## Příloha č. 4 - Technická specif
Dodání funkčních 3D tiskáren včetně příslušenství a software. SW musí být kompaktibilní se systémy ČZU (tzn. MS Windows 7 nebo 10)
| Požadované | Nabízené
3D tiskárna pro tisk 3D malých objektů I
Technologie tisku: DLP (digital ligt printing) nebo SLA (stereolithography) nebo rovnocenné řešení | Ano
Vlnová délka: min. 405 nm | Ano
Rozměry tiskového prostoru: min. 125 mm x 70 mm x 120 mm | Ano
Nativní rozlišení: min 65 µm | Ano
Tloušťka tiskové vrstvy: max. 0.1 mm | Ano
Formát vstupního souboru: min. STL | Ano
Post-processing: UV vytvrzovací jednotka | Ano
Elektrická síť vstup: 240VAC, 50Hz | Ano
Rozměry 3D tiskárny (š x h x v): max: 430 mm x 430 mm x 612 mm | Ano
Síťové Ethernet a USB připojení | Ano
Automatické vytváření podpěr | Ano
3D tiskárna pro velké díly I
Technologie tisku: FFF (fused Filament Fabrication) | Ano
Rozměry tiskového prostoru (stavební komora): min. 300 mm x 230 mm x 200 mm | Ano
Připojení: alespoň USB kabel, SD karta | Ano
Počet nezávislých extruderů: alespoň 2x | Ano
Průměr trysky: ≥0.25 mm až ≤1 mm | Ano
Teplota trysky: až do min. 270 °C | Ano
Teplota tiskové podložky: až do min. 90 °C | Ano
Výška vrtsvy: ≤50 µm až ≥400 µm | Ano
Kalibrace tiskové podložky: automatická asistovaná | Ano
Formát souboru na vstupu: alespoň STL | Ano
Průměr tiskových filamentů: ≤ 3 mm | Ano
Typ tiskových filamentů: alespoň PLA, ABS, PVA, Nylon | Ano
Napájení: 240 V | Ano
Rozměry (š x h x v): max. 700 mm x 500 mm x 700 mm | Ano
3D tiskárna pro velké díly II
Technologie tisku: FFF (fused Filament Fabrication) | Ano
Rozměry tiskového prostoru (stavební komora): min. 190 mm x 200 mm x 200 mm | Ano
Připojení: alespoň USB kabel, SD karta | Ano
Počet nezávislých extruderů: alespoň 2x | Ano
Průměr trysky: ≥0.25 mm až ≤ 1 mm | Ano
Teplota trysky: až do min. 270 °C | Ano
Teplota tiskové podložky: až do min. 90 °C | Ano
Výška vrtsvy: ≤20 µm až ≥200 µm | Ano
Kalibrace tiskové podložky: automatická asistovaná | Ano
Formát souboru na vstupu: alespoň STL | Ano
Průměr tiskových filamentů: ≤ 3 mm | Ano
Typ tiskových filamentů: alespoň PLA, ABS, PVA, Nylon | Ano
Napájení: 240 V | Ano
Rozměry (š x h x v): max. 500 mm x 510 mm x 700 mm | Ano

## Příloha č. 2 smlouvy - Jednotko
Přístroj/zařízení | Požadovaný počet ks | Jednotková cena (v Kč bez DPH) | Celková cena (v Kč bez DPH)
3D tiskárna pro tisk 3D malých objektů I | 1 |  | 0
3D tiskárna pro velké díly I | 2 |  | 0
3D tiskárna pro velké díly II | 4 |  | 0
|  | CELKOVÁ NABÍDKOVÁ CENA | 0