## AVT AULA VÝKAZ VÝMĚR
Název stavby: AV technika do auly ČZU v Praze
Zkratka(označení): AVT
Název dokumentu: Výkaz výměr
ID | Název zařízení | Označení koncového prvku v dokumentaci, zkratka_m.č.pořadí | Upřesnění pozice prvku | Počet měrných jednotek | Měrná jednotka | Cena za jednotku | Cena celkem | Technická specifikace, třída a funkce zařízení | Výrobce a typ | Katalogový list
A01 | Displej informačního systému 55" | DIS_003.1 | m.č. 003 | 17 | ks | 0 | 0 | Displej určený pro provoz 24/7 nativní rozlišení 1920x1080 úhlopříčka displeje 55" jas min 400 cd/m2 matný povrch v s úrovní "haze" 40 až 50% minimální konektivita: 3xHDMI, 1xLAN port, 1xRS232 integrovaný přehrávač médií vestavné reproduktory VESA montáž - max rozteč 400x400mm sensor ambientního osvětlení |  | NE
|  | DIS_012a.1 | m.č. 012a
|  | DIS_105.1 | m.č. 105
|  | DIS_208.1 | m.č. 208
|  | DIS_210.1 | m.č. 210
|  | DIS_212.1 | m.č. 212
|  | DIS_214.1 | m.č. 214
|  | DIS_216.1 | m.č. 216
|  | DIS_221.1 | m.č. 221
| Náhledový monitor 55" mobilní pro velký sál | DIS_106.1 | m.č. 106
|  | DIS_106.2 | m.č. 106
| Náhledový monitor 55" pro režii | DIS_224.6 | m.č. 224
|  | DIS_224.7 | m.č. 224
|  | DIS_224.8 | m.č. 224
| Náhledový monitor do zasedací místnosti 55" | DIS_115.1 | m.č. 115
|  | DIS_230.1 | m.č. 230
|  | DIS_230.2 | m.č. 230
A02 | Reproduktor pod displej | RP_115.1 | m.č. 115 | 2 | ks | 0 | 0 | Aktivní reprobox v provedení "Soundbar" pod zobrazovač černé provedení nesymetrický/symetrický zvukový vstup propojení se zobrazovačem |  | NE
|  | RP_230.1 | m.č. 230
A03 | Dotykový monitor pro obsluhu obrazové režie 27" | DIS_224.5 | m.č. 224 | 1 | ks | 0 | 0 | Dotykový panel LCD Úhlopříčka 27" Nativní rozlišení 1920x1080 Kapacitní multidotyková vrstva Vstupy (min): 1x HDMI USB rozhraní dotykové vrstvy Podpora ovladačů obrazové střižny |  | ANO
A04 | Náhledový monitor 27" do režie | DIS_224.1 | m.č. 224 | 6 | ks | 0 | 0 | LCD panel s LED podsvícením Nativní rozlišení až 2560x1440 Úhlopříčka 27" Minimální konektivita: 1x DVI, 1x DP, 1x HDMI, Výstup 1x DP, podpora multistream, 3x USB (1+2) |  | NE
|  | DIS_224.2 | m.č. 224
|  | DIS_224.3 | m.č. 224
|  | DIS_224.4 | m.č. 224
| Náhledový monitor 27" do místnosti tlumočníků | DIS_223.1 | m.č. 223
|  | DIS_223.2 | m.č. 223
A05 | Držák displeje informačního systému |  |  | 12 | ks | 0 | 0 | Fixní držák pro montáž displeje na stěnu, nosnost až 80kg, vzdálenost od stěny do 5cm. |  | NE
A06 | Stropní konzole pro náhledový monitor v režii |  | m.č. 224 | 3 | ks | 0 | 0 | Atyp stropní konzole pro montáž 55" monitoru na strop s náklonem 40°. Nosnost 45kg. Montážní rozteč VESA v rozsahu 200x200 - 600x600mm |  | NE
A07 | Podlahový stojan s kolečky pro náhledový displej |  | m.č. 106 | 2 | ks | 0 | 0 | Podlahový stojan s kolečky pro monitor Pro monitory DIS_106.1 a DIS_106.2, náklon 15° a 45° |  | NE
A08 | Multimediální set top box informačního systému | STB_003.1 | m.č. 003 | 12 | ks | 0 | 0 | Zařízení pro dekódování AV a IPTV streamů Kompatibilita se streamingovým výstupem obrazové režie Podpora dekódování NDI streamu na HDMI výstup Režim zobrazení NDI kvádrátor HDMI výstup s min rozlišením 1080p50 Ethernet rozhraní s minimální rychlostí 100Mbps Kompaktní rozměry pro montáž za displej k displeji |  | ANO
|  | STB_012a.1 | m.č. 012a
|  | STB_101.1 | m.č. 101
|  | STB_105.1 | m.č. 105
|  | STB_208.1 | m.č. 208
|  | STB_115.1 | m.č. 115
|  | STB_210.1 | m.č. 210
|  | STB_212.1 | m.č. 212
|  | STB_214.1 | m.č. 214
|  | STB_216.1 | m.č. 216
|  | STB_221.1 | m.č. 221
|  | STB_230.1 | m.č. 230
A09 | SW licence Wowza streaming engine |  |  | 1 | ks | 0 | 0 | Permanentní SW licence Wowza streaming engine Rozšíření kapacity stávajícího systému Wowza provozovaného Zadavatelem |  | NE
A10 | Obrazová stěna LCD | DIS_101.1 | m.č. 101 | 1 | kpl | 0 | 0 | Obrazová stěna sestavená z LCD monitorů v konfiguraci 3x3, Celkový rozměr instalace definován velikostí stěny s tolerancí 1% Velikost stěny 3925x2260mm Provozní charakteristika 24/7 Celkové rozlišení systému max. 4K (4096x2304) mezera mezi moduly max. 6,6mm minimální jas 450cd/m2 Integrovaný systém pro distribuci signálu mezi panely |  | ANO (LCD displeje) ANO (systém pro distribuci)
A11 | Montážní systém obrazové stěny LED |  | Součástí DIS_101.1 | 1 | kpl | 0 | 0 | Systém držáků pro montáž displejů na betonovou stěnu, sestava 3x3 systémy, mechanizmus pro vyklopení pro servisní zásah, kabelový management, sestava plně kompatibilní s LCD moduly obrazové stěny. Krycí maskovací rám mezi podlahou a displeji v pohledovém provedení co nejlépe odpovídající matnému povrchu LCD panelů. |  | NE
A12 | Rámová projekční plocha 12,5 x 5,2m | PP_106.1 | m.č. 106 | 1 | kpl | 0 | 0 | Promítací plocha s celkovým rozměrem 12,5 x 5,2 m, provedení se skrytým rámem, sada vynášecích konzolí pro montáž rámu ve vzdálenosti 100mm od stěny, průzvučná projekční plocha. |  | NE
A13 | Digitální mixážní konzole | DMK_224.1 | m.č. 224 | 1 | ks | 0 | 0 | Digitální zvuková mixážní konzole: nejméně 16 vstupními fadery a nejméně 8 výstupními fadery nejméně 3 master fadery všechny fadery jsou v motorickém provedení všechny fadery mají podsvětlení s barvou dle aktuální funkce 2(vstupy) + 1(výstupy) dotykový TFT monitor pro ovládání displeje s integrovanými otočnými ovládacími prvky čtyřvrstvé provedení vstupní sekce 64 ovládaných vstupů nejméně 5 uživatelsky konfigurovatelných vrstev Minimální lokální vstupní konektivita na konzoli 16x XLR MIC/LINE Lokální vstupní konektivita rozšiřitelná nejméně o 16 dalších MIC/LINE vstupů s XLR konektorem Lokální výstupní konektivita 16x LINE na konektoru XLR Lokální výstupní konektivita rozšiřitelná o nejméně dalších 16 LINE konektorů XLR 2x AES vstup (1-2,3-4) / 2x AES výstup (1-2, 3-4) World Clock vstup/výstup DANTE Primární, Sekundární vstup/výstup MADI Optický vstup/výstup Ethernet, USB pro řízení, DVI Redundantní napájecí jednotka (PSU1, PSU2) Zvukový procesing 40bit s plovoucí čárkou nebo lepší Samplovací frekvence 48kHz nebo vyšší Nejméně 96 současně mixovaných kanálů 24x Sběrnice AUX/GRP nebo více LRC výstupní master sběrnice Redundantní napájecí zdroj |  | ANO
A14 | Modul MADI pro napojení stageboxu |  | součást DMK_224.1 | 2 | ks | 0 | 0 | MADI rozhraní pro propojení konzole DMK_224.1 a stageboxů STGB_106.1 a STGB_115.1 |  | NE
A15 | Technologický rack | RK_115.1 | m.č. 115 | 1 | ks | 0 | 0 | technologický stojan 42U rozměr 800x600mm zatížitelnost do 400 kg 4x napájecí rozvodnice 230VAC Přídavné chlazení se senzorem teploty Přední dveře uzamykatelné, průhledné Zadní dveře plné odnímatelné |  | NE
A16 | Technologický rack mobilní | RK_115.2 | mobilní rack | 1 | ks | 0 | 0 | Mobilní rack s kolečky pro osazení techniky živého ozvučování výška pro montáž až 12 RU půdorysný rozměr max. 600x600mm provedení s kovovými hranami vybaveno zadními i předními lištami pro 19" montáž transportní madla hmotnost max. 25kg |  | NE
A17 | Rozhraní mixážní konzole - stagebox mobilní | STGB_106.1 | instalováno v RK_115.2 | 1 | ks | 0 | 0 | Stagebox k mixážní konzoli MADI propojení s DMK_224.1 pomocí kabelu CAT5e nebo lepším Minimální vstupní konektivita: 32x analogový zvukový vstup (XLR, MIC/LINE) Minimální výstupní konektivita: 8x analogový zvukový výstup (XLR) 4x AES/EBU výstup (XLR) Redundantní napájecí zdroj Provedení pro montáž do stojanu Slot pro rozšiřující kartu |  | NE
A18 | Technologický rack studiový | RK_224.1 až 4 |  | 4 | ks | 0 | 0 | Technologický stojan v nábytkovém provedení Výška 12 RU pro montáž zařízení šíře 19" pro umístění pod stůl Instalační hloubka nejméně 43cm |  | NE
A19 | Rozhraní mixážní konzole - stagebox fixní | STGB_115.1 | součást RK_115.1 | 1 | ks | 0 | 0 | Stagebox k mixážní konzoli MADI propojení s DMK_224.1 pomocí kabelu CAT5e nebo lepším Minimální konektivita: 32x analogový zvukový vstup (XLR, MIC/LINE) 12x analogový zvukový výstup (XLR) Provedení pro montáž do stojanu |  | NE
A20.1 | Stropní reproduktor zónového ozvučení do podhledu | RP_Z1.003.1 |  | 16 | ks | 0 | 0 | Reproduktor určený pro montáž do podhledu Kónická vyzařovací charakteristika v minimální šířce 90° Frekvenční rozsah nejméně 100Hz až 18 kHz Minimální citlivost 86 dB 1W/1m Příkon nejméně 16W (RMS) Maximální hloubka 100mm Terminál pro napojení na 100V rozvod Barevné provedení minimálně v bílé. Barevné provedení vybere autorský dozor (architekt). Na základě výběru barevného provedení nesmí být cena navýšena. |  | ANO
RP_Z1.003.2
RP_Z1.003.3
RP_Z1.003.4
RP_Z1.003.5
RP_Z1.003.6
RP_Z1.003.7
RP_Z1.003.8
RP_Z1.002.1
RP_Z6.101.1
RP_Z7.105.1
RP_Z7.105.2
RP_Z7.105.3
RP_Z7.105.4
RP_Z7.105.5
RP_Z7.105.6
A20.2 | Stropní reproduktor zónového ozvučení | RP_Z2.012a.1 |  | 2 | ks | 0 | 0 | přisazený reproduktor dvoupásmové provedení kónická vyzařovací charakteristika 120° frekvenční rozsah nejméně 78Hz až 18 kHz Minimální citlivost 86 dB 1W/1m Příkon nejméně 70W (RMS) Terminál pro napojení na 100V rozvod 30W |  | ANO
RP_Z2.012b.1
A20.3 | Stropní reproduktor zónového ozvučení široce vyzařující | RP_Z5.101.1 |  | 4 | ks | 0 | 0 | Reproduktor určený pro montáž do podhledu Kónická vyzařovací charakteristika v minimální šířce 170° Frekvenční rozsah nejméně 70Hz až 18 kHz Minimální citlivost 86 dB 1W/1m Příkon nejméně 16W (RMS) Maximální hloubka 100mm Terminál pro napojení na 100V rozvod se vstupy min. 8 a16W |  | ANO
RP_Z5.101.2
RP_Z5.101.3
RP_102.1
A22 | Reproduktor hlavního ozvučení sálu LCR | RP_106.1 | m.č. 106 | 3 | ks | 0 | 0 | Kompaktní pasivní sloupový reprobox Dvoupásmové provedení Vyzařovací charakteristika typu liniového zdroje Nejnižší hodnota max. SPL 137 dB Směrová charakteristika - horizontální 140° nebo širší Směrová charakteristika - vertikální max. +6° a -22° od vodorovné osy HF sekce min. 3x 1,5" tlakový měnič LF sekce min. 6x 5" Nominální impedance 8ohm Maximální rozměry: š x v x h = 150 x 210 x 1400mm Barevné provedení 426C ve škále Pantone Připojení pomocí instalační svorkovnice nebo 4pin speakon |  | ANO
|  | RP_106.2 | m.č. 106
|  | RP_106.3 | m.č. 106
A23 | Prvek pro instalaci reproduktoru na tyč |  | součást RP_106.1 součást RP_106.3 | 2 | ks | 0 | 0 | Systémový kloub v kovovém provedení pro kotvení reproduktoru hlavního ozvučení na tyč. |  | NE
A24 | Podlahový kotevní prvek pro hlavní repro |  |  | 2 | ks | 0 | 0 | Kovová tyč průměru 35mm, délky 2290mm, vsazená do podlahové průchodky 36mm, černé matné provedení, atyp. výroba, příprava viz. výkresy V02 a V05 |  | NE
A25 | Reproduktor hlavního ozvučení sálu pro nízké kmitočty | RP_106.4 | m.č. 106 | 2 | ks | 0 | 0 | Kompaktní pasivní basový reprobox pro rozšíření nízkofrekvenční složky reproboxů hlavního ozvučení Nízkofrekvenční limit až 40Hz Nejnižší hodnota max. SPL 137 dB Osazeno dvojicí 12" nízkofrekvenčních měničů Nominální impedance 4ohm Připojení přes 4pinový speakon Maximální rozměry š x v h 340 x 350 x 900 (omezeno stavební připraveností) |  | ANO
|  | RP_106.5 | m.č. 106
A26 | Reproduktor prostorového ozvučení sálu | RP_SR.106.1 | m.č. 106 | 12 | ks | 0 | 0 | Pasivní dvoupásmový kompaktní reprobox Koaxiální provedení elektroakustického měniče Frekvenční rozsah nejméně 95 Hz až 20 kHz Nejnižší hodnota max. SPL 120 dB Osově symetrická vyzařovací charakteristika 110°nebo širší Nominální impedance 16 ohm Osazeno 5" LF a 1" HF měniči Připojení pomocí instalační svorkovnice nebo speakon Barevné provedení minimálně v barvě černá a bílá. Barevné provedení vybere autorský dozor (architekt). Na základě výběru barevného provedení nesmí být cena navýšena. Rozměry max. 170 x 170 x 170 mm |  | ANO
|  | RP_SR.106.2 | m.č. 106
|  | RP_SR.106.3 | m.č. 106
|  | RP_SR.106.4 | m.č. 106
|  | RP_SR.106.5 | m.č. 106
|  | RP_SR.106.6 | m.č. 106
|  | RP_SR.106.7 | m.č. 106
|  | RP_SR.106.8 | m.č. 106
|  | RP_SR.106.9 | m.č. 106
|  | RP_SR.106.10 | m.č. 106
|  | RP_SR.106.11 | m.č. 106
|  | RP_SR.106.12 | m.č. 106
A27 | Montážní konzole pro reproduktor prostorového ozvučení |  | m.č. 106 | 12 | ks | 0 | 0 | Kovová konzole ve tvaru "U" pro kotvení reproboxu na stěnu Barva dle reproduktoru - položka A26 |  | NE
A28 | Aktivní reproduktor pro odposlech | ARP_223.1 | m.č. 223 | 6 | ks | 0 | 0 | Aktivní dvoupásmový reproduktor Reproduktory 5" a 1" Max SPL nejméně 105dB Min výkon 50W Frekvenční odezva min. 45Hz - 35kHz Tmavé provedení Příslušenství: systémový držák s kloubem pro montáž na stěnu a nasměrování |  | ANO
|  | ARP_223.2 | m.č. 223
|  | ARP_224.1 | m.č. 224
|  | ARP_224.2 | m.č. 224
|  | ARP_224.3 | m.č. 224
|  | ARP_224.4 | m.č. 224
A29 | Zesilovací DSP kontrolér hlavního ozvučení | ZES_115.1 | m.č. 115.1 | 3 | ks | 0 | 0 | Výkonový zesilovač pro hlavní ozvučení 4 kanály zesilovače ve třídě D Min 4x 1000W / 8Ohm Integrovaný DSP pracující s rozlišením 96 kHz/32 bit nebo vyšším Analogové a AES vstupy Dálkový dohled a konfigurace přes rozhraní Ethernet Banka přednastavených parametrů DSP pro systém reprosoustav hlavního a prostorového ozvučení Provedení pro montáž do stojanu |  | NE
|  | ZES_115.2 | m.č. 115.1
|  | ZES_115.3 | m.č. 115.1
A30 | Převodník Dante/AES | PDA_222.1 | m.č. 222 | 1 | ks | 0 | 0 | Převodník Dante na AES/EBU Min 4 výstupy AES/EBU Provedení pro montáž do stojanu |  | NE
A31 | Převodník Dante/Analog IN |  | m.č. 106 | 4 | ks | 0 | 0 | Kompaktní převodník Dante/Analog IN 2x analogový zvukový vstup (XLR) PoE |  | NE
A32 | Převodník Dante/Analog OUT |  | m.č. 106 | 4 | ks | 0 | 0 | Kompaktní převodník Dante/Analog OUT 2x analogový zvukový výstup (XLR) PoE |  | NE
A33 | Převodník Dante/USB |  | m.č. 106 | 2 | ks | 0 | 0 | Kompaktní převodník Dante/USB Funkce zvukového vstupu a výstupu pro Win a Mac OS PoE |  | NE
A34 | Zvukový procesor DSP zónového ozvučení a tlumočení | AP_222.1 | m.č. 222 | 1 | ks | 0 | 0 | Zařízení pro zpracování zvukových signálů plně konfigurovatelná vnitřní otevřená architektura fixní konfigurace s minimem 8x symetrický vstup mikrofon/linka softwarově řízené fantomové napájení 48V 8 symetrických linkových výstupů integrovaný kontrolér s minimální konektivitou: ethernet a RS232 12 vstupů pro řízení napětím v rozsahu 0 až 4,5V nejméně 6 logických výstupů 0 nebo 5V vstup a výstup digitální sběrnice pro nejméně 48 kanálů latence sběrnice max. 12/Fs tedy 0,25ms při Fs=48kHz rozměry pro vestavbu na 1U pozici 19" racku modul s rozhraním DANTE |  | ANO
A35 | Zesilovač pro zónové ozvučení | ZES_222.5 | m.č. 222 | 1 | ks | 0 | 0 | Výkonový zesilovač pro systém zónového ozvučení Nejméně 5 kanálů Minimálně 125W/4Ohm/70V/100V na kanál vstup a výstup digitální sběrnice pro nejméně 48 kanálů kompatibilní se zvukovým procesorem zónového ozvučení provedení pro montáž do stojanu |  | NE
A36 | Dekodér vícekanálových zvukových formátů | AVR_224.1 | RK_224.3 | 1 | ks | 0 | 0 | Dekodér vícekanálových zvukových formátů Dolby TrueHD / Dolby Digital Plus / Dolby Digital/ DTS-HD Master Audio/ DTS ES Min 2 vstupy HDMI Min 1 výstup HDMI Separátní analogové symetrické zvukové výstupy 7.1 Možnost řízení po IP Provedené pro montáž do stojanu |  | NE
A37 | Multimediální přehrávač s optickou mechanikou | BD_224.1 | RK_224.3 | 1 | ks | 0 | 0 | Přehrávač Blu-Ray, DVD a CD Podpora přehrávání obvyklých multimediálních souborů z SD/USB Min 1x HDMI výstup min 1080p50 vč. zvuku Možnost řízení po IP Provedení pro montáž do stojanu |  | NE
A38 | Digitální přijímač bezdrátových mikrofonů | WMR_224.1 | RK_224.1 | 4 | ks | 0 | 0 | Dvojitý digitální přijímač bezdrátových mikrofonů šířka VF pásma 244 MHz ve třech rozsazích frekvenční rozsah 470-558MHz True Bit Diversita výška 1U výstupy: digitální AES3(XLR), analogový(XLR+jack6,3), DANTE frekvenční rozsah 30Hz až 20 kHz dynamický rozsah 111dB WordClock synchronizační smyčka vestavěný napájecí zdroj integrovaný anténní splitter 2x BNC vstup / 2x BNC výstup zpoždění od vstupu po výstup do 3 ms šifrování přenosu AES256 komprese signálu SEDAC |  | NE
|  | WMR_224.2 | RK_224.1
|  | WMR_224.3 | RK_224.1
|  | WMR_224.4 | RK_224.1
A39 | Digitální bezdrátový vysílač za pás |  |  | 4 | ks | 0 | 0 | Kapesní digitální vysílač bezdrátových mikrofonů frekvenční pásmo 470-558 MHz šifrování přenosu AES256 vysílací výkon 25mW až 50 mW špička přeladitelnost po skocích 25kHz nastavitelná dolnofrekvenční zádrž 30Hz až 120 Hz maximální hmotnost včetně baterie 150g provozní doba na akumulátor minimálně 6,5h příslušenství (součást dodávky): systémový li-on akumulátor |  | NE
A40 | Digitální bezdrátový vysílač ruční |  |  | 2 | ks | 0 | 0 | Ruční digitální vysílač bezdrátových mikrofonů frekvenční pásmo 470-558 MHz šifrování přenosu AES256 vysílací výkon 25mW až 50 mW špička přeladitelnost po skocích 25kHz nastavitelná dolnofrekvenční zádrž 30Hz až 120 Hz maximální hmotnost nepřesáhne 350g provozní doba na akumulátor minimálně 5,5h příslušenství (součást dodávky): systémový li-on akumulátor |  | NE
A41 | Náhlavní mikrofonní sada |  |  | 2 | ks | 0 | 0 | Mikrofon s náhlavní sadou v černém provedení všesměrová charakteristika max. akustický tlak 143 dB frekvenční rozsah 20Hz až 20 kHz ±3dB citlivost bez zátěže 5 mV/Pa ± 2,5 dB připojení konektorem Lemo 3P |  | NE
A42 | Klopová mikrofonní sada |  |  | 2 | ks | 0 | 0 | Subminiaturní mikrofon pro umístění na klipsnu všesměrová charakteristika max. akustický tlak 142 dB frekvenční rozsah 20Hz až 20 kHz ±3dB citlivost bez zátěže 5 mV/Pa ± 3 dB připojení konektorem Lemo 3P |  | NE
A43 | Dynamická mikrofonní hlava k ručnímu vysílači |  |  | 2 | ks | 0 | 0 | Dynamická mikrofonní hlava k ručnímu vysílači kardioidní směrová charakteristika max. akustický tlak 163dB citlivost 1,88 mV/Pa černé provedení |  | NE
A44 | Kondenzátorová mikrofonní hlava k ručnímu vysílači |  |  | 2 | ks | 0 | 0 | Kondenzátorová mikrofonní hlava k ručnímu vysílači kardioidní směrová charakteristika max. akustický tlak 145dB citlivost 1,88 mV/Pa vnitřní konstrukce s mechanickým tlumičem otřesů černé provedení |  | NE
A45 | Modulární nabíjecí jednotka pro bezdrátové vysílače |  |  | 1 | kpl | 0 | 0 | Inteligentní nabíjecí jednotka v modulárním provedení kapacita pro až 4 dvojité nabíjecí moduly (8 vysílačů) indikace stavu nabíjení se třemi stavy vestavěný napájecí zdroj - přímé připojení do sítě 230VAC osazeno sestavou nabíjecích modulů pro 4 ruční a 4 beltpack vysílače průměrná doba nabití na 80% kapacity cca 1h30min rozhraní ethernet pro monitoring stavu nabíjených akumulátorů |  | NE
A46 | Vysílací modulátor digitálního tlumočnického systému | TV_115.1 | RK_115.1 | 2 | ks | 0 | 0 | Digitální jednotka s modulátorem a vysílačem pro přenos audiosignálů k přijímačům tlumočnického systému modulace 2FSK v pásmu 863 až 865 MHz nejméně 6 přeladitelných kanálů maximální výkon vysílače 10mW ERP frekvenční rozsah přenášeného audia nejméně 100 Hz až 7kHz odpojitelná prutová anténa analogový symetrický vstup RF výstup 50ohm pro anténu Provedení pro montáž do stojanu |  | NE
|  | TV_115.2 | RK_115.1
A47 | Anténní distributor UHF tlumočnického systému |  | RK_115.1 | 1 | ks | 0 | 0 | Aktivní prvek pro distribuci RF signálu z modulátorů ke společné anténě |  | NE
A48 | Panel tlumočnického systému | TP_223.1 | m.č. 223 | 2 | ks | 0 | 0 | Kompaktní tlumočnický pult pro jeden až dva jazyky možnost kaskádového propojení až čtyř pultů pomocí kabelu typu CATx možnost samostatného ovládání hlasitosti pro až dva překladatele min. konektivita: symetrický audio vstup pro originální zvuk výstup: 2x symetrický výstup CH1, CH2 napájení 12VDC rozměry maximálně 260x170x70mm (š x v h) kompatibilní sluchátka pro tlumočnický pult s kondenzátorovým mikrofonem pro tlumočníka a přípojným kabelem sada systémové propojovací kabeláže |  | NE
|  | TP_223.2 | m.č. 223
A49 | Digitální bezdrátový přijímač tlumočnického systému |  | m.č. 223 | 60 | ks | 0 | 0 | Přijímač bezdrátového přenosu z tlumočnického systému kompatibilní s vysílací jednotkou příjem modulace 2FSK v pásmu 863 až 865 MHz nejméně 6 přeladitelných kanálů provozní doba nejméně 8h s vestavným akumulátorem možnost uložení do systémové nabíjecí jednotky výstupní konektor 3,5mm jack pro napojení osobní indukční smyčky nebo sluchátek |  | NE
A50 | Sluchátka pro bezdrátový přijímač |  | m.č. 223 | 60 | ks | 0 | 0 | Sluchátka v provedení na ucho určená pro bezdrátový přijímač impedance 32 ohmů délka přívodního kabelu nejméně 1m |  | NE
A51 | Osobní indukční smyčka pro nedoslýchavé k bezdrátovému přijímači |  | m.č. 223 | 50 | ks | 0 | 0 | Osobní indukční smyčka pro přijímač tlumočnického systému |  | NE
A52 | Nabíjecí stanice pro bezdrátové přijímače |  | m.č. 223 | 3 | ks | 0 | 0 | Nabíjecí stanice pro 20 přijímačů tlumočnického systému Možnost kopírování konfigurace přijímačů |  | NE
A53 | Digitální distribuční centrála tlumočnického systému | TV_222.1 | m.č. 222 | 1 | ks | 0 | 0 | Distribuční centrála multikanálového zvuku s nízkou latencí na bázi WLAN aplikace pro chytré telefony distribuce až čtyř kanálů Instalace do racku šíře 19" minimální konektivita: 4x analogový symetrický audio vstup optický ADAT/SPDIF vstup vícekanálový analogový a digitální audio výstup RS232 řízení USB pro servisní účely DVI výstup pro monitor 1x LAN pro systémový Wi-Fi přístupový bod 1x LAN port pro konfiguraci 1x LAN port pro napojení do síťové infrastruktury napájení 230VAC součástí je systémový Wi-Fi přístupový bod. |  | NE
A54 | Anténa bezdrátových mikrofonů | ANT_106.1 | m.č. 106 | 2 | ks | 0 | 0 | Aktivní směrová anténa digitálního mikrofonního systému Integrovaný předzesilovač s nastavitelným ziskem 0 až 15 dB Příslušenství: kloubový držák pro montáž antény na stěnu |  | NE
|  | ANT_106.2 | m.č. 106
A55 | Anténa bezdrátového tlumočení | ANT_106.3 | m.č. 106 | 1 | ks | 0 | 0 | pasivní směrová anténa pro tlumočnický systém frekvenční rozsah 450 - 960MHz úhel pokrytí cca 100° předozadní poměr větší než 14dB montážní příslušenství na stěnu |  | NE
A56 | Přístupový bod tlumočnického systému | APT_106.1 | m.č. 106 | 1 | ks | 0 | 0 | Wi-Fi přístupový bod pro TV_222.1 |  | NE
A57 | Stolní konferenční mikrofon s husím krkem a tlačítkem |  |  | 4 | kpl | 0 | 0 | Kondenzátorový mikrofon na husím krku pro katedru/řečnický pult kardioidní charakteristika fantomové napájení minimální frekvenční rozsah 50 Hz až 20 kHz akustický tlak nejméně 130 dB ekvivalentní šum 26 dB(A) kovový husí krk délky 400 mm stínění proti VF rušení základna pro husí krk s XLR konektorem ovládací tlačítko s nastavitelnou funkcí rozhraní GPIO hmotnost minimálně 1 kg pro zajištění stability |  | NE
A58 | Řečnický mikrofon se stojanem na podlahu |  |  | 1 | kpl | 0 | 0 | Mikrofon se speciálním podlahovým stativem v provedení tzv. "Pavarotti stand" těžký kovový podlahový podstavec pro eliminaci vibrací kovová tyč do podstavce v délce 350mm tenká mikrofonní tyč s průměrem do 8mm a délkou 1200mm s kloubem mikrofonní předzesilovač kondenzátorová mikrofonní kapsle s kardioidní charakteristikou frekvenčně nezávislá směrová charakteristika větrná ochrana s pěnového materiálu v černém provedení |  | ANO
A59 | PTZ HD NDI kamera | KM_106.1 | m.č. 106 | 4 | ks | 0 | 0 | PTZ kamera 3x 1/2.86 MOS snímací čip 20x optická transfokace Výstup 3G-SDI, HDMI a NDI Podpora výstupních formátů 1080@50p a 1080@50i Řízení ethernetem PoE Automatické a manuální řízení ostření, clony a barevného podání Barevné provedení minimálně v barvě černá a bílá. Barevné provedení vybere autorský dozor (architekt). Na základě výběru barevného provedení nesmí být cena navýšena. |  | ANO
|  | KM_106.2 | m.č. 106
|  | KM_106.3 | m.č. 106
|  | KM_106.4 | m.č. 106
A60 | PTZ HD NDI kamera | KM_106.5 | m.č. 106 | 2 | ks | 0 | 0 | PTZ kamera 1x 1/23 MOS snímací čip 30x optická transfokace Výstup HDMI a NDI Podpora výstupních formátů 1080@50p a 1080@50i Řízení ethernetem PoE Automatické a manuální řízení ostření, clony a barevného podání Barevné provedení minimálně v barvě černá a bílá. Barevné provedení vybere autorský dozor (architekt). Na základě výběru barevného provedení nesmí být cena navýšena. |  | ANO
|  | KM_106.6 | m.č. 106
A61 | Ovládací panel PTZ kamer | KP_222.2 | m.č. 222 | 1 | ks | 0 | 0 | Ovládací panel pro nabízené PTZ kamery Řízení kamer ethernetem Přímá volba min 5 kamer Manuální řízení polohy, transfokace, ostření, clony a barevného podání Podpora presetů |  | ANO
A62 | Konzole pro montáž kamery |  | m.č. 106 | 6 | ks | 0 | 0 | Montážní konzole pro KM_106.1-6 Barva dle kamery |  | NE
A63 | Ovládací panel obrazové režie | KP_224.1 |  | 1 | ks | 0 | 0 | Ovládací panel obrazové režie Minimálně 4 M/E řady Minimálně 24 tlačítek pro volbu vstupů v každé řadě Joystick pro ovládání PTZ kamer Tlačítka pro ovládání přehrávání médií Ethernetové propojení s obrazovou režií |  | ANO
A64 | Obrazová režie | OR_222.1 | m.č. 222 | 1 | ks | 0 | 0 | Podpora rozlišení SD, HD a 4K Podpora min 44 vstupních signálů Podpora protokolu NDI (min 44 zdrojů) 4 vstupy SD/HD/3G-SDI 4 nezávislé výstupy SD/HD/3G-SDI Minimálně 35 nezávislých výstupů NDI Minimálně 2 nezávislé streamované výstupy Ovládání min 8 PTZ kamer (IP nebo RS232/422) Min 4 výstupy pro multiviewer Min 8 M/E řad Min 4 klíče na každé M/E řadě Min 4 interní přehrávače videa Min 10 interních přehrávačů animací Min 5 interních přehrávačů grafiky Min 4 interní rekordéry Možnost doplnění o podporu protokolu Dante Podpora technologie virtuálního studia Podpora maker Min 2x3TB interního úložiště Podpora interního zpracování zvuku (8 kanálů) Podpora tally přes GPIO a NDI Síťové rozhraní min 2x10Gbps Provedení pro montáž do stojanu |  | ANO
A65 | Zvukové rozhraní Dante pro obrazovou režii |  | m.č. 222 | 1 | ks | 0 | 0 | Podpora Dante protokolu pro obrazovou režii |  | NE
A66 | Studiový modul záznamu a vstupů/výstupů k obrazové režii | IO_222.1 | m.č. 222 | 1 | ks | 0 | 0 | Modul rozšíření vstupů a výstupů obrazové režie Min 8 konektorů pro SD/HD/3G-SDI konfigurovatelných jako vstup nebo výstup Podpora vstupů a výstupů NDI Podpora IP vstupů RTMP, RTSP a HTTP Interní multiviewer Interní přehrávač médií Interní rekordér Možnost o doplnění o podporu Dante Provedení pro montáž do stojanu Síťové rozhraní min 2x 1Gbps |  | NE
A67 | Obrazový procesor | PROC_222.1 | m.č. 222 | 1 | ks | 0 | 0 | Obrazový procesor pro hlavní projekci a LCD stěnu modulární kartová koncepce volitelná konfigurace vstupů a výstupů Podpora výstupních rozlišení až 12x 2048x1200@60 nebo až 3x 4096x2400@60 Možnost spojování výstupů v režimu "titled" a "blended" 8+1 vrstev pro každý programový výstup Podpora zobrazení uložených statických obrazových souborů Vstupy (min.): 4x 3G-SDI vstupy, 4x HDMI, 4x DP Výstupy (min.): 4x 3G-SDI, 4x HDMI Výstupy pro multiviewer (min.): 2x HDMI Možnost dálkové konfigurace a řízení Včetně aplikace pro řízení z bezdrátového dotykového panelu Provedení pro montáž do stojanu Redundantní napájecí zdroj |  | ANO
A68 | SDI router | RTR_222.1 | m.č. 222 | 1 | ks | 0 | 0 | 3G-SDI router Min 32x32 Ethernet Možnost vzdálené konfigurace a řízení Redundantní napájecí zdroj Provedení pro montáž do stojanu |  | ANO
A69 | Ovládací panel routeru | KP_224.3 | m.č. 224 | 1 | ks | 0 | 0 | Ovládací panel routeru RTR_222.1 Min 40 tlačítek Ethernet Provedení pro montáž do stojanu |  | ANO
A70 | Obrazový projektor s laserovým světelným zdrojem | PT_106.1 | m.č. 106 | 2 | ks | 0 | 0 | Projektor pro instalace ve velkých sálech 3x DLP DMD čip 0,96" nativní rozlišení 1920x1200 obrazových bodů minimální kontrastní poměr 2000:1 svítivost minimálně 20000 ANSI lumenů uniformita svítivosti nejméně 95% horizontální edgeblending podporovaný rozsah vertikálního posuvu čočky 100% až 130% podporovaný rozsah horizontálního posuvu čočky +/-40% uložení nastavené pozice čočky do paměti laserový světelný zdroj s anorganickým fosforovým kolem minimální životnost světelného zdroje 25000 hodin funkce WARP podpora technologie zajišťující konstantní světelný výstup požadovaná konektivita: HDBaseT, 3G HDSDI, LAN maximální spotřeba 1,9kW maximální rozměry 670x850x350 mm hmotnost do 100 kg maximální úroveň hluku 50dB(A) sada softwarových nástrojů pro nastavení prolnutí obrazů |  | ANO
|  | PT_106.2 | m.č. 106
A71 | Širokoúhlý objektiv pro projektor |  | součást projektoru | 2 | ks | 0 | 0 | Objektiv pro projektor PT_106.x potřebný minimální rozsah projekčního faktoru 0,74:1±5% rozsah podporovaného posunu čočky až +/-150% (omezeno použitým projektorem) geometrické poměry projekce upřesněny ve výkresové části dokumentace, V03 a V05 |  | ANO
A72 | Konzole pro stropní montáž projektoru |  | m.č. 106 | 2 | kpl | 0 | 0 | Atyp kovová konstrukce zhotovená na míru, fixní rámová část pevně kotvená do stropu, stavitelná část s možností přesného nastavení pozice projektoru, nosnost 100 kg. |  | NE
A73 | Videokonferenční sestava | VIKO_230.1 | m.č. 230 | 1 | kpl | 0 | 0 | Videokonferenční kancelářská sestava Vstupní konektivita kodeku: 1xHDCI, 1xHDMI, 1xVGA Výstupní konektivita kodeku: 2xHDMI pro dva displeje Stolní mikrofonní pole Hlavní kamera Předplacený balíček technické podpory s updatem fw na 1 rok |  | NE
A74 | Převodník HDMI-NDI | HN_106.1 | m.č. 106 | 4 | ks | 0 | 0 | Kompaktní převodník HDMI na NDI Vstup HDMI Výstup HDMI (smyčka) Ethernet Konfigurace a řízení přes HTTP PoE |  | NE
HN_106.2
HN_106.3
HN_106.4
A75 | Převodník HDMI-SDI | HS 224.1 | m.č. 224 | 1 | ks | 0 | 0 | Kompaktní převodník HDMI na SDI Podpora min 1080p50 Vstup HDMI Výstup HDMI (smyčka) Výstup SDI |  | NE
A76 | Převodník SDI-HDMI | SH_106.1 | m.č. 106 | 4 | ks | 0 | 0 | Kompaktní převodník SDI na HDMI Podpora min 1080p50 Vstup SDI Výstup HDMI |  | NE
|  | SH_106.2 | m.č. 106
|  | SH_223.1 | m.č. 223
|  | SH_223.2 | m.č. 223
A77 | Převodník HDMI-HDBaseT | DTPT_222.1 | m.č. 222 | 3 | ks | 0 | 0 | Kompaktní převodník HDMI na HDBaseT Podpora min 1920x1200@50 |  | NE
|  | DTPT_222.2 | m.č. 222
|  | DTPT_222.3 | m.č. 222
A78 | Přepínač a obrazový scaler | SCL_101.1 | m.č. 101 | 1 | ks | 0 | 0 | Scaler s přepínačem Podpora 4K/60 4:4:4 2x vstup HDMI 1x vstup DP 1x vstup HDBaseT 2x výstup HDMI Ethernet Vzdálená konfigurace a řízení |  | ANO
A79 | Pracovní stanice DAVW PC s příslušným softwarovým vybavením | PC_224.1 | m.č. 224 | 2 | kpl | 0 | 0 | Počítačová skříň typu Tower Napájecí zdroj min. 1000W Aktuální verze nejběžnějšího operačního systému ve verzi Pro OS instalován na M2 CPU o výkonu min. 12020 bodů v hodnocení Passmark CPU Mark a minimálně 8 jader. RAM nejméně 16GB DDR4. Grafická karta min. 3584 jader takt jádra min. 1680 MHz rychlost paměti min. 11124MHz (v maximálním výkonu) paměť min 11GB GDDR5X podpora HDCP 2.2 příkon max. 250W podpora direct X12 podpora OpenGL 4.5 výstupy min. 2x Display port 1.4, min. 2x HDMI 2.0b SSD M2 min. 512GB PCIe NVMe, MLC, Rychlost čtení min. 2200 MB/s Rychlost zápisu min. 1500 MB/s HDD1 min.2TB min.7200RPM SATA 3.5in HDD2 min.2TB min.7200RPM SATA 3.5in Česká klávesnice USB Optická USB myš DVD mechanika s funkcí čtení i zápis Nejméně 4x USB 3.0 Čtečka SD karet Software pro přístup ke grafickým aplikacím na bázi pracovní stanice Vzdálená spolupráce v reálném čase z jakéhokoli počítače nebo tabletu Záruka: 3/3/3 (material/labor/onsite) Bez potřebných adapterů navíc |  | NE
|  | PC_224.2 | m.č. 224
A80 | Diskové úložiště NAS | NAS_222.1 | m.č. 222 | 1 | ks | 0 | 0 | RAID server pro NAS pole pozice pro 4 SATA disky hot swap podpora (Basic/JBOD/0/1/5/5+Spare/6/10+Hybrid RAID) kapacita až 70TB minimální rychlost čtení 220 MB/s minimální rychlost zápisu 220 MB/s 2x Gigabit LAN s možností agregace linky podporované souborové systémy Btrfs, ext4, ext3, FAT, NTFS, HFS |  | NE
A81 | Zvukové rozhraní MADI k DAW stanici | MAI_224.1 | m.č. 224 | 1 | ks | 0 | 0 | Rozhraní - převodník MADI na USB 2.0 Vstupní konektivita 2x MADI optický a BNC podporované vzorkovací frekvence 44.1, 48, 88.2, 96, 176.4, 192 kHz Výstupní konektivita USB 2.0 s napájením po sběrnici ASIO přímý monitoring podpora pro OS Windows podpora pro OS X kompaktní kovové provedení příslušenství: MADI optický kabel v délce 6m |  | NE
A82 | Kontrolér řídícího systému | RK_222.1 | m.č. 222 | 1 | ks | 0 | 0 | Kontrolér řídícího systému 2x sériový port 2x relé 1x IR 4x digitální I/O Ethernet Podpora HTML ovládacích panelů a aplikace pro bezdrátový panel |  | NE
A83 | Dotykový panel řídícího systému | KP_224.4 | m.č. 224 | 1 | ks | 0 | 0 | Dotykový panel 10" pro RK_222.1 Ethernet PoE Provedení pro umístění na stole |  | NE
A84 | Tlačítkový panel řídícího systému | KP_230.1 | m.č. 230 | 2 | ks | 0 | 0 | Panel s dvoubarevně podsvětlenými popisovatelnými tlačítky plně programovatelné funkce tlačítek minimálně šest tlačítek otočný ovladač s indikací úrovně ethernet port s PoE |  | NE
|  | KP_115.1 | m.č. 115
A85 | Bezdrátový dotykový panel řídícího systému |  | m.č. 106 | 1 | ks | 0 | 0 | Dotykový panel min 9,5" Wi-Fi IPS panel s min rozlišením 2048x1500 Interní úložiště min 128GB HTML prohlížeč Podpora instalace aplikací Včetně aplikací pro řízení (min) digitální mixážní konzole, obrazové režie, SDI routeru, obrazového procesoru a virtuálních ovládacích panelů kontroleru řídícího systému Včetně obalu proti poškození |  | NE
A86 | Pracovní stůl pro AV režie | PS_223.1 | m.č. 223 | 3 | kpl | 0 | 0 | Pracovní stůl do režijní místnosti, zákaznická výroba, základní rozměr 3655x900mm, vrchní deska MDF-lamino, tloušťka 50mm, kovový rám s nohami, výška stolu 750mm, drátový systém pro uložení kabeláže, zdvojená deska pro zapuštění digitální zvukové mixážní konzole |  | NE
|  | PS_224.1 | m.č. 224
|  | PS_224.2 | m.č. 224
A87 | Montážní a spotřební materiál |  |  | 1 | kpl | 0 | 0 | Chemické kotvy hmoždinky šrouby, vruty, matky, podložky pomocné kotevní prvky redukce, spojky, průchodky zakončení všech SDI kabelů další spotřební materiál potřebný ke zprovoznění instalace |  | NE
A88 | Instalace nosných konstrukcí |  |  | 1 | kpl | 0 | 0 | Kotvení a montáž nástěnných držáků displejů kotvení a montáž stropních držáků displejů montáž nosné konstrukce obrazové stěny kotvení stropních konzolí projektorů instalace nosných konzolí promítacího plátna instalace konzolí reproduktorů prostorového ozvučení |  | NE
A89 | Instalace koncových prvků AV |  |  | 1 | kpl | 0 | 0 | Osazení a zapojení displejů instalace reproduktorů 100V systémů montáž a nastavení projektorů osazení projekční plochy instalace kamer instalace antén osazení a zapojení RK_115.1 osazení a zapojení RK_222.1 osazení a zapojení režijního pracoviště 224 osazení a zapojení pracoviště tlumočníků 223 protažení instalační a pomocné kabeláže osazení elektroakustického ozvučovacího řetězce |  | NE
A90 | Uvedení systému do provozu |  |  | 1 | kpl | 0 | 0 | Konfigurace síťových rozhraní všech prvků AV zapojených do AVLAN definice IP adres aktualizace firmwarů všech dotčených komponent instalace podpůrných softwarů do pracovních stanic konfigurace a nastavení prvků do výchozího provozního režimu kalibrace a ekvalizace elektroakustického řetězce nastavení obrazového blendu v projektorech konfigurace obrazového procesoru konfigurace digitální mixážní konzole routing DANTE audiosignálů nastavení MADI řetězce frekvenční plán a nastavení všech bezdrátových technologií programování kontroleru řídícího systému tvorba GUI ovládacího panelu |  | NE
[6 empty] | 0 |  | Cena celkem bez DPH