## List1
Pracoviště syntetických materiálů a kompozitů - OSCILAČNÍ MLÝN | Minimální požadované parametry | Účastníkem nabízené parametry
Dodání funkčního scilačního mlýnu pro drcení materiálu přírodního i umělého.
Úprava vláknitých, tvrdých, křehkých materiálů | ANO
Úprava skla a keramiky | ANO
Úprava dřeva, části rostlin | ANO
Úprava minerálů, rudy, kamení | ANO
Úprava biologicky odbouratelného materiálu | ANO
Úprava plastů a gumy | ANO
Princip mletí nárazem nebo třením | ANO
Vstupní velikost | ≥ 5 mm
Konečná jemnost tvrdých a křehkých materiálů typu částice | ≤ 0,001 mm
Metody mletí suchou cestou | ANO
Kryogení technologie | ANO
Nastavení doby mletí | ≥ 10 s až 90 ≤ min
Materiál vyměnitelných mlecích nástrojů | nerezová ocel, karbid wolframu
Náhradní vyměnitelné mlecí nástroje | ANO
Možnost výměny mlecích nástrojů | ANO
Objem vzorku | ≥ 40 ml
Stolní provedení | ANO
Rozměry zařízení (půdorys) | ≥ 1,5 x 1,5 m