## Záznam. a zobrazovací zařízení
Příloha č. 1 - Technická specifikace vč. kalkulačního modelu / Příloha č. 1 kupní smlouvy
Položka |  | Název | Počet | Měrná jednotka | Jednotková cena bez DPH | Celková cena | Technická specifikace | Výrobce a typ nabízený dodavatelem
1 | Digitální zrcadlový fotoaparát | Digitální zrcadlový fotoaparát s vysokým rozlišením | 2 | ks | 1 | 2 | Fotoaparát s fullframe snímačem, minimálně 45MPX, rychlost snímání minimálně 7 fotografií za vteřinu (minimálně 9 s nazaseným bateriovým gripem), minimálně 150 ostřících bodů (minimálně 90 křížových) a výklopný dotykový 3,2" display. Možnost nahrávání 4K videa v rozlišení (3840x2160) a možnost nahrávat na karty typu XQD, minimální délka nahrávání 25 minut, minimální nejrychlejší čas závěrky 1/8000. Podsvětlená tlačítka, minimální hodnota ISO alespoň 64 a možnost ukládání RAW formátu do 12 bitové bezstrátové kvality |  | 2
|  | Příslušenství 1: Objektiv typu rybí oko | 1 | ks | 0 |  | Objektiv typu rybí oko kompatibilní s Digitálním zrcadlovým fotoaparátem s vysokým rozlišením. Formát objektivu fullframe, světelnost min. f/3. Minimální ohnisková vzdálenost 8mm a maximální ohnisková vzdálenost 10 - 15mm |  | 0
|  | Příslušenství 2: Objektiv typu zoom širokoúhlý | 1 | ks | 0 |  | Objektiv kompatibilní s Digitálním zrcadlovým fotoaparátem s vysokým rozlišením. Formát objektivu fullframe, světelnost min. f/1,8 - 3,1. Minimální ohnisková vzdálenost 10-15mm a maximální ohnisková vzdálenost 20-28mm |  | 0
|  | Příslušenství 3: Objektiv typu zoom základní | 2 | ks | 0 |  | Objektiv kompatibilní s Digitálním zrcadlovým fotoaparátem s vysokým rozlišením. Formát objektivu fullframe, světelnost min. f/1,8 - 3. Minimální ohnisková vzdálenost 20-26 a maximální ohnisková vzdálenost 60-80, minimálně 20 členů rozdělených do minimálně 15 skupin, redukce vibrací. |  | 0
|  | Příslušenství 4: Objektiv typu zoom teleobjektiv | 2 | ks | 0 |  | Objektiv kompatibilní s Digitálním zrcadlovým fotoaparátem s vysokým rozlišením. Formát objektivu fullframe, světelnost min. f/1,8 - 3. Minimální ohnisková vzdálenost 60-80mm a maximální ohnisková vzdálenost 200-400mm. |  | 0
|  | Příslušenství 5: Teleobjektiv s pevným ohniskem | 1 | ks | 0 |  | Objektiv kompatibilní s Digitálním zrcadlovým fotoaparátem s vysokým rozlišením. Formát objektivu fullframe, světelnost min. f/3,5 - 4. Pevný objektiv s ohniskovou vzdáleností minimálně 300mm |  | 0
|  | Příslušenství 6: Objektiv typu zoom ultrateleobjektiv | 1 | ks | 0 |  | Objektiv kompatibilní s Digitálním zrcadlovým fotoaparátem s vysokým rozlišením. Formát objektivu fullframe, světelnost f/5 - 6,3. Minimální ohnisková vzdálenost 120 -170mm a maximální ohnisková vzdálenost 500-700mm. Prachu a vodě odolný, a konstukce objektivu z minimálně 24 členů. |  | 0
|  | Příslušenství 7: Objektiv typu makro pro delší vzdálenost od objektu | 1 | ks | 0 |  | Objektiv kompatibilní s Digitálním zrcadlovým fotoaparátem s vysokým rozlišením. Formát objektivu fullframe, světelnost min. f/1,8 - 3. Pevný objektiv typu makro ohnisková vzdálenost 105mm |  | 0
|  | Příslušenství 8: Objektiv typu makro pro kratší vzdálenost od objektu | 1 | ks | 0 |  | Objektiv kompatibilní s Digitálním zrcadlovým fotoaparátem s vysokým rozlišením. Formát objektivu fullframe, světelnost min. f/1,4 - 3. Pevný objektiv s ohniskovou vzdáleností 50mm |  | 0
|  | Příslušenství 9: Objektiv s pevným ohniskem 50 mm | 1 | ks | 0 |  | Objektiv kompatibilní s Digitálním zrcadlovým fotoaparátem s vysokým rozlišením. Formát objektivu fullframe, světelnost min. f/1,4 - 3. Pevný objektiv s ohniskovou vzdáleností 50mm |  | 0
|  | Příslušenství 10: Objektiv s pevným ohniskem 85 mm | 1 | ks | 0 |  | Objektiv kompatibilní s Digitálním zrcadlovým fotoaparátem s vysokým rozlišením Formát objektivu fullframe, světelnost min. f/1,4 - 2. Pevný objektiv s ohniskovou vzdáleností 85mm |  | 0
|  | Příslušenství 11: Objektiv s pevným ohniskem 35 mm | 1 | ks | 0 |  | Objektiv kompatibilní s Digitálním zrcadlovým fotoaparátem s vysokým rozlišením Formát objektivu fullframe, světelnost min. f/1,4 - 1,6. Pevný objektiv s ohniskovou vzdáleností 35mm |  | 0
|  | Příslušenství 12: Objektiv s pevným ohniskem 24 mm | 1 | ks | 0 |  | Objektiv kompatibilní s Digitálním zrcadlovým fotoaparátem s vysokým rozlišením Formát objektivu fullframe, světelnost min. f/1,4 - 1,6. Pevný objektiv s ohniskovou vzdáleností 24mm |  | 0
|  | Příslušenství 13: Širokoúhlý objektiv s korekcí perspektivy | 1 | ks | 0 |  | Širokoúhlý objektiv s korekcí perspektivy kompatibilní s Digitálním zrcadlovým fotoaparátem s vysokým rozlišením. Formát objektivu fullframe, světelnost min. f/3,2. Ohnisková vzdálenost 24mm, minimálně minimální zaostřovací vzdálenost 21cm. |  | 0
|  | Příslušenství 14: Telekonvertor s optikou pro efekt dvojnásobné ohniskové vzdálenosti | 1 | ks | 0 |  | Telekonvertor pro zdvojnásobnění ohnickové vzdálenosti se zachováním funkčního automatického ostření. Kompatibilní s Digitálním zrcadlovým fotoaparátem s vysokým rozlišením. |  | 0
|  | Příslušenství 15: Systémový externí blesk | 2 | ks | 0 |  | Externí blesk kompatibilní s Digitálním zrcadlovým fotoaparátem s vysokým rozlišením. Maximální doba nabíjení při použití baterií Ni-MH maximálně 1,8s. Motorické zoomování v širším záběru v rozsahu 20-25mm a ve vzdáleném záběru v rozsahu 180-220 mm. Zábleskové režimy - i-TTL, Auto Aperature, automatický režim, manuální bleskový režim s možností režimu s prioritou vzdálenosti, stroboskopický režim. |  | 0
|  | Příslušenství 16: Portrétní set pro externí blesk | 2 | ks | 0 |  | Set příslušenství kompatibilní s Příslušenství 12: Systémový externí blesk. Softbox, Voštinový filtr 2" na komínek, komínek, skládací box, diffuzér, 3,5" čtvercový držák filtrů |  | 0
|  | Příslušenství 17: Bateriový grip k fotoaparátu | 2 | ks | 0 |  | Bateriový grip kompatibilní s s Digitálním zrcadlovým fotoaparátem s vysokým rozlišením. |  | 0
|  | Příslušenství 18: Náhradní baterie | 6 | ks | 0 |  | Náhradní baterie kompatibilní s fotoaparátem s Digitálním zrcadlovým fotoaparátem s vysokým rozlišením. |  | 0
|  | Příslušenství 19: Náhradní baterie do bateriového gripu | 1 | ks | 0 |  | Náhradní baterie kompatibilní s bateriovým gripem digitální zrcadlovky s vysokým rozlišením. |  | 0
|  | Příslušenství 20: KABEL | 2 | ks | 0 |  | Propojovací kabel počítač - kompatibilní s Digitálním zrcadlovým fotoaparátem s vysokým rozlišením(USB - fotoaparát) |  | 0
|  | Příslušenství 21: Dálkové ovládání DSLR | 2 | ks | 0 |  | Bezdrátová spoušť kompatibilní s Digitálním zrcadlovým fotoaparátem s vysokým rozlišením. |  | 0
|  | Příslušenství 22: Kabelové ovládání DSLR | 2 | ks | 0 |  | Kabelová spoušť kompatibilní s Digitálním zrcadlovým fotoaparátem s vysokým rozlišením. |  | 0
|  | Příslušenství 23: Kabelové ovládání DSLR | 1 | ks | 0 |  | Kabelová spoušť kompatibilní s Digitálním zrcadlovým fotoaparátem s vysokým rozlišením s desetikolíkovým konektorem pro ovládání fotoaparátu |  | 0
|  | Příslušenství 24: Diffuzér pro externí blesk | 2 | ks | 0 |  | Diffuzér kompatibilní s Příslušenství 12: Systémový externí blesk pro změkčení světla |  | 0
|  | Příslušenství 25: Kabel pro připojení fotoaparátu k zařízení s podporou HDMI | 1 | ks | 0 |  | Kabel HDMI s konektorem typu C pro připojení k fotoaparátu (kompatibilní s s Digitálním zrcadlovým fotoaparátem s vysokým rozlišením) a s konektorem typu A pro připojení k volitelným zařízením s podporou rozhraní HDMI. |  | 0
|  | Příslušenství 26: Fotobrašna | 2 | ks | 0 |  | Fotobrašna vhodná pro uložení jednoho DSLR fotoaparátu kompatibilní s s Digitálním zrcadlovým fotoaparátem s vysokým rozlišením s nasazeným objektivem + druhý náhradní objektiv nebo externí blesk + drobné příslušenství. Hmotnost od 140g do 200g |  | 0
|  | Příslušenství 27: Rychloupínací popruch | 4 | ks | 0 |  | Rychloupínací popruh kompatibilní s Digitálním zrcadlovým fotoaparátem s vysokým rozlišením s možností použití jak na rameno, tělo tak i kolem krku. Šířka popruhu minimálně 45mm. Duralové nastavovací přezky, systém rychlých spojek Anchor Link |  | 0
|  | Příslušenství 28: Systém pro připevnění fotoaparátu na opasek či popruh | 4 | ks | 0 |  | Systém pro připevnění fotoaparátu k jakémukoliv opasku nebo popruhu až do šířky 6,5cm. Minimální nosnost 90 kg; celohliníkové provedení; destička součást balení |  | 0
|  | Příslušenství 29: Video stativ | 2 | ks | 0 |  | Velký karbonový video stativ s minimální nosností 12kg. Hmotnost stativu od 3kg do 4kg, maximální výška minimálně 2 metry, minimální pracovní výška maximálně 23cm. Vodováha, gumové konce, možnost nastavení nohou do minimálně 3 úhlů (23°, 50°, 75°), Adaptér pro nízké záběry (Ground Level adapter). Jednoduché ovládání pomocí jednoho otočného a klikacího tlačítka s informačním displayem, který se dá magneticky připnout k motoru. Minimálně 7 hodin výdrž na baterii. Možnost nastavení Time-lapse, nekonečného opakování jízdy na jednu stranu a zpět. Kompatibilní s Digitální profesionální 4k videokamerou |  | 0
|  | Příslušenství 30: Stativová hlava pro video stativ | 2 | ks | 0 |  | Stativová fluidní hliníková video hlava kompatibilní s Příslušenství 3: Video stativ, technologie v mechanismu dusíkového pístu, nostnost stativové hlavy minimálně 7,5kg, funkce 3/8" EasyLink pro připojení příslušenství s anti-rotation funkcí, kontinuální systém protiváhy, variabilní plynulý švenk i náklon, upínací destička s bočním zámkem, výška hlavy 14cm - 15cm |  | 0
|  | Příslušenství 31: Kroužek na objektiv k manuálnímu ostření | 2 | ks | 0 |  | Ozubený kroužek na objektiv k plynulému manuálnímu ostření kompatibilní s Příslušenství 16: Manuální ostření pro DSLR |  | 0
|  | Příslušenství 32: Video hledáček | 2 | ks | 0 |  | Video hledáček kompatibilní s Digitálním bezzrcadlovým fotoaparátem pro video. Připevnění k fotoaparátu pomocí závitu na upevňovací destičce: 1/4. |  | 0
|  | Příslušenství 33: Makro zábleskový kit | 1 | ks | 0 |  | Sada dvou bezdrátově ovládaných blesků pro makro a produktovou fotografii s bezdrátovou řídící zábleskovou jednotkou. Ohebné rameno s klipy, diffuzér, upevňovací kroužek s redukcemi na široké množství objektivů. Zábleskové režimi i-TTL, TTL, manuální zábleskový režim. Kompatibilní se zrdcadlovkami DSLR |  | 0
|  | Příslušenství 34: Čtecí zařízení | 1 | ks | 0 |  | Kompletní čtecí zařízení kompatibilní s profesionální 4k kamerou včetně monitoru o minimální velikosti 10" dodáváno se softwarem pro čtecí zařízení, rám čtecího zařízení upevnitelný před objektiv kamery, rám je možné upevnit na stativ s 1/4" závitem. Včetně dálkového ovládání na posun textu. |  | 0
2 | Digitální bezzrcadlový fotoaparát | Digitální bezzrcadlový fotoaparát | 2 | ks | 0 | 0 | Charakter přístroje: Profesionální bezzrcadlový kompaktní fotoaparát s možností výměny objektivů; Výklopný dotykový displej; Kompatibilita přes přídavný adaptér i s jinými objektivy (nejen s nativními). Vnější provedení: Odolné slitinové šasí, těsnost proti prachu a vlhkosti; Výklopný dotykový displej; min. typ karet minimálně jeden slot pro XQD; rychlost ukládání: minimálně UHS-II; minimální konektivita: Mikro HDMI/USB-C(3.1), mikrofon, synchro-port; bezdrátová konektivita min. Wifi; Bleskové sáňky Snímač: 35 mm Full frame; Rozlišení minimálně 40 MPx; ISO min. 51200; Stabilizovaný snímač s pětiosou stabilizací; výstup min. 14 bit RAW; Rychlost snímání: minimálně 8 sn. / s; rychlos elektronické závěrky min. 1/6400 s. Ostření: Přesnost ostření až do hodnoty -3 EV; Ostřící systém: Hybridní fázové ostření / ostření na kontrast, sledování pohybujícího se objektu; zaostřovací pole pokrývajícími minimálně 85 % obrazového pole; minimálně 350 zaostřovacích polí; ostření pomocí dotykového displeje Natáčení videa: až 30 sn./s ve 4K, až 120 sn./s ve FullHD s datovým tokem minimálně 60MB/s; Součástí: plně utěsněný adaptér pro kompatibilitu s objektivy určenými pro zrcadlovky a XQD 64 GB karta |  | 0
|  | Digitální bezzrcadlový fotoaparát | 2 | ks | 0 |  | Charakter přístroje: Profesionální bezzrcadlový kompaktní fotoaparát s možností výměny objektivů; Výklopný dotykový displej; Kompatibilita přes přídavný adaptér i s jinými objektivy (nejen s nativními). Vnější provedení: Odolné slitinové šasí, těsnost proti prachu a vlhkosti; Výklopný dotykový displej; min. typ karet minimálně jeden slot pro XQD; rychlost ukládání: minimálně UHS-II; minimální konektivita: Mikro HDMI/USB-C(3.1), mikrofon, synchro-port; bezdrátová konektivita min. Wifi; Bleskové sáňky Snímač: 35 mm Full frame; Rozlišení minimálně 24 MPx; ISO maximální citlivost min. 204800 a minimální citlivost maximálně 100; Stabilizovaný snímač s pětiosou stabilizací; Vydeo výstup minimálně N-Log 10-Bit Rychlost snímání: minimálně 12 sn. / s; rychlos elektronické závěrky min. 1/8000 s. Ostření: Přesnost ostření až do hodnoty -3 EV; Ostřící systém: Hybridní fázové ostření / ostření na kontrast, sledování pohybujícího se objektu; zaostřovací pole pokrývajícími minimálně 85 % obrazového pole; minimálně 350 zaostřovacích polí; ostření pomocí dotykového displeje Natáčení videa: až 30 sn./s ve 4K, až 120 sn./s ve FullHD s datovým tokem minimálně 60MB/s; Součástí: plně utěsněný adaptér pro kompatibilitu s objektivy určenými pro zrcadlovky + základní objektiv 24-70 mm f/4 |  | 0
|  | Příslušenství 1: Objektiv s pevným ohniskem 35 mm | 2 | ks | 0 |  | Objektiv nativně kompatibilní s digitální bezzrcadlovým fotoaparátem. Formát objektivu fullframe, světelnost min. f/1,4 - 2. Pevný objektiv s ohniskovou vzdáleností 35mm , příkazový kroužek umožňující nastavení funkcí. |  | 0
|  | Příslušenství 2: Objektiv s pevným ohniskem 50 mm | 2 | ks | 0 |  | Objektiv nativně kompatibilní s digitální bezzrcadlovým fotoaparátem. Formát objektivu fullframe, světelnost min. f/1,4 - 2 Pevný objektiv s ohniskovou vzdáleností 50mm , příkazový kroužek umožňující nastavení funkcí. |  | 0
|  | Příslušenství 3: Objektiv typu zoom základní | 2 | ks | 0 |  | Objektiv nativně kompatibilní s digitální bezzrcadlovým fotoaparátem. Formát objektivu fullframe, světelnost min. f/2 - 3,5. Minimální ohnisková vzdálenost 20 - 25mm a maximální ohnisková vzdálenost 55 - 70mm. |  | 0
|  | Příslušenství 4: Objektiv typu zoom základní | 2 | ks | 0 |  | Objektiv nativně kompatibilní s digitální bezzrcadlovým fotoaparátem. Formát objektivu fullframe, světelnost min. f/4. Minimální ohnisková vzdálenost 12 - 15mm a maximální ohnisková vzdálenost 25 - 32mm. |  | 0
|  | Paměťová karta typu XQD | 8 | ks | 0 |  | Pamětová karta typu XQD s velikostí 64GB, maximální rychlost čtení 350-500MB/s, maximální rychlost zápisu 350-500MB/s |  | 0
|  | Čtečka paměťových karet XQD | 5 | ks | 0 |  | Čtečka paměťových karet kompatibilní s typem karet XQD a SD, připojení pomocí USB 3.1 nebo rychlejší |  | 0
|  | Příslušenství 5: Náhradní baterie | 4 | ks | 0 |  | Náhradní baterie pro digitální bezzrcadlový fotoaparát s možností nabíjení přímo v zařízení |  | 0
3 | Náhledový monitor/rekordér | Náhledový monitor + rekordér | 2 | ks | 0 | 0 | Náhledový kamerový recordér s dotykovým displayem rozlišením Full HD (1920X1200) IPS 10bit o minimální velikosti 7" s jasem minimálně 1000nit, Možnost nahrávat 4K při minimálně 60 snímcích a minimálně 10bitové barevné hloubce se záznamem 4:2:2. Funkce: Focus peaking, 2:1/1:1 zoom, Zebra, False color, Frame guides, Safe Area, Waveform, RGB parade, Vectorscope, Anamorphic desqueeze, flexible 3D LUT (možnost nahráni vlastního LUT do zařízení) Výstupy: 2 X HDMI(2.0) , 1x XLR s podporou (fantomového napájení 48V). |  | 0
|  | Příslušenství 1: externí ssd | 4 | ks | 0 |  | Externí SSD disk, o minimální kapacitě 500GB, rozhraní SATA III, rychlost čtení minimálně 520 MB/s. Odolnost vůči magentickým a rentgenovým vlnám. Kompatibilní s náhledovým rekordérem. Velikost SSD disku nesmí být větší než 80 x 80 x 10 mm. |  | 0
|  | Příslušenství 2: Balíček příslušenství k náhledovému rekordéru | 2 | ks | 0 |  | Balíček kompatibilní s náhledovým rekordérem by měl obsahovat alespoň: 1x Odolný Kufr na monitor 1x "control cable" 2x 5200 mAh baterii 1x rychlonabíječka na baterie 1x dokovací stanici 1x napájecí kabel 4x kryt pro SSD disky (kompatibilní s rekordérem) 1x napájecí soustava 1x sluneční clona |  | 0
|  | Příslušenství 3: Náhradní baterie pro náhledový monitor | 6 | ks | 0 |  | Náhradní baterie kompatibilní s náhledovým rekordérem. |  | 0
|  | Příslušenství 4: Náhradní duální nabíječka baterií | 1 | ks | 0 |  | Náhradní duální nabíječka kompatibilní s náhledovým rekordérem a kompatibilní s náhradními bateriemi. |  | 0
|  | Příslušenství 5: Ochranný obal na monitor | 2 | ks | 0 |  | Universální ochranný hard case kompatibilní s náhledovým monitorem/rekordérem |  | 0
4 | Filtry | Fotografický UV filtr pro objektiv | 4 | ks | 0 | 0 | Fotografický UV filtr o velikosti 82mm s minimálně antireflexní a ochrannou vrstvou |  | 0
|  | Fotografický UV filtr pro objektiv | 4 | ks | 0 |  | Fotografický UV filtr o velikosti 77mm s minimálně antireflexní a ochrannou vrstvou |  | 0
|  | Fotografický UV filtr pro objektiv | 4 | ks | 0 |  | Fotografický UV filtr o velikosti 62mm s minimálně antireflexní a ochrannou vrstvou |  | 0
|  | Fotografický polarizační filtr pro objektiv | 2 | ks | 0 |  | Fotografický polarizační cirkulární filtr o velikosti 82mm |  | 0
|  | Fotografický polarizační filtr pro objektiv | 2 | ks | 0 |  | Fotografický polarizační cirkulární filtr o velikosti 77mm |  | 0
|  | Fotografický polarizační filtr pro objektiv | 2 | ks | 0 |  | Fotografický polarizační cirkulární filtr o velikosti 62mm |  | 0
|  | Fotografický variabilní ND filtr pro objektiv | 2 | ks | 0 |  | Fotografický variabilní ND filtr o velikosti 82 mm, minimální ztmavení ND3 a maximální ND400 |  | 0
|  | Fotografický variabilní ND filtr pro objektiv | 2 | ks | 0 |  | Fotografický variabilní ND filtr o velikosti 77 mm, minimální ztmavení ND3 a maximální ND400 |  | 0
|  | Fotografický variabilní ND filtr pro objektiv | 2 | ks | 0 |  | Fotografický variabilní ND filtr o velikosti 72 mm, minimální ztmavení ND3 a maximální ND400 |  | 0
|  | Fotografický variabilní ND filtr pro objektiv | 2 | ks | 0 |  | Fotografický variabilní ND filtr o velikosti 62 mm |  | 0
|  | Set Systémových filtrů o šířce 100 mm | 2 | ks | 0 |  | Sada skleněných systémových filtrů s šířkou 100mm, držákem a adaptérem na objektivy od 67 do 82mm. Obsahující filtry: ND3.0, ND1.8, ND0.9, jemný přechodový, tvrdý přechodový a reverzní přechodový filtr |  | 0
|  | Set Systémových filtrů o šířce 75 mm | 2 | ks | 0 |  | Sada skleněných systémových filtrů s šířkou 75mm, držákem a adaptérem na objektivy od 40 do 52mm. Obsahující filtry: ND3.0, ND1.8, ND0.9, jemný přechodový, tvrdý přechodový a reverzní přechodový filtr |  | 0
5 | Dron | Dron se zabudovanou 4K videokamerou | 2 | ks | 0 | 0 | Dron se záznamem 4K videa se stabilizací kamery a možností nahrát videa v režimu 10-bit Dlog-M nebo v režimu 10-bit HDR. OcuSync 2.0. Maximální hmotnost 950g a doba letu minimálně 30min. Světelnost pevného objektivu od 2f do 11f. Snímač o minimální velikosti 1" s rozlišením minimálně 20Mpx. Funkce Hyperlapse, QuickShot, ActiverTrack Součástí balení je kompatibilní smart controller s minimálně 5,5 palcovým displayem se svítivostí minimálně 1000 cd/m2 a rozlišením minimálně 1080p. Automatické přepínání mezi 2,4 GHz a 5,8 GHz, dálkový přenost minimálně na 6 km. |  | 0
|  | Příslušenství 1: Přepravní kufr na drona a příslušenství | 2 | ks | 0 |  | Pevný přepravní kufr pro drona a jeho příslušenství. |  | 0
|  | Příslušenství 2: Balíček příslušenství pro drona | 3 | ks | 0 |  | Balíček příslušenstív pro drona obsahující přepravní batoh, držák vrtulových listů, ochranný kryt kamery, ochranný kryt vysílače, sadu filtrů (ND8/16/32/64), zvýšené podvozkové nohy a přistávací plochu pro drona |  | 0
|  | Příslušenství 3: Balíček příslušenství k dronu | 2 | ks | 0 |  | Balíček doplňků kompatibilní s Dronem: minimálně 2x náhradní baterie; nabíječka baterií do auta; nabíjecí Hub pro čtyři baterie; adaptér pro nabíjení baterií z powerbanky; minimálně 2x páry "low noise" náhradních vrtulí; přenosná brašna přes rameno |  | 0
|  | Příslušenství 4: Batoh na drona | 1 | ks | 0 |  | Batoh určený pro drona kompatibilní s dronem a jeho příslušenstvím. Možnost vložit 4x letové baterie, drona, vysílač, malé příslušenství. Hmotnost 1-1,2kg. |  | 0
|  | Příslušenství 5: Viruální brýle pro Drona | 1 | ks | 0 |  | Brýle pro virtuální realitu s rozlišením minimálně 1280x960, pozorovací úhel minimálně 145°. Brýle kompatibilní s dronem, přídavný modul pro dvoupásmový přenos videa (2,4 a 5,8 GHz) s latencí maximálně 50ms a dosahem až 7km. Součástí také Přepravní batoh |  | 0
|  | Příslušenství 6: Náhledový monitor malý | 1 | ks | 0 |  | Náhledový kamerový monitor s rozlišením Full HD (1920X1080), Velikost displeje 5,5", světelnost minimálně: 1000cd/m², výstup pomocí HDMI v rozlišení 4K. Plně kompatibilní s dronem. |  | 0
|  | Příslušenství 7: Náhledový monitor velký | 1 | ks | 0 |  | Náhledový kamerový monitor s rozlišením minimálně 2048x1536, Velikost displeje 7,85", světelnost minimálně: 1000cd/m², výstup pomocí HDMI v rozlišení 4K. Plně kompatibilní s dronem. |  | 0
|  | Příslušenství 8: Držák náhledového monitoru k ovladači na drona | 2 | ks | 0 |  | Držák náhledového monitoru kompatibilní jak s náhledovým monitorem tak i ovládním drona. |  | 0
6 | Motorizovaný video slider | Motorizovaný video slider | 1 | ks | 0 | 0 | Motorizovaný slider o minimální délce 105cm; motorizovaný jak posun, tak i motorizované otáčení stativové hlavy; Nosnost minimálně 14 kg; možnost vyměnění železných pojezdů za menší karbonové o maximální délce 65cm; Přenosné pouzdro. |  | 0
7 | Aktivní stabilizační zařízení pro DSLR | Aktivní stabilizační zařízení pro zrcadlovky a videokamery | 2 | ks | 0 | 0 | Aktivní stabilační zařízení do jedné ruky pro DSLR a videokamery s minimální nosností 4,4 kg, výdrž baterie minimálně 7 hodin a doba nabíjení maximálně 5 hodin. Zamykatelný upínací systém. Možnost použití tripodu jako další rukojeť. Oled displej pro kontrolu či nastavení funkcí kamery a gimbalu. Bezdrátový přenos FHD obrazu v reálném čase. Možnost synchronizovaného ostření a zoomu. |  | 0
|  | Příslušenství 1: Servo ostření pro aktivní stabilizační zařízení | 2 | ks | 0 |  | Sada dvou bočních ovládání jak ostření, tak i zoomování kompatibilní s aktivním stabilizačním zařízením. Možnost ovládání jak pomocí fyzického kolečka na stabilizačním zařízení, tak i pomocí aplikace v telefonu. Připojení těchto dvou motorů pro ostření a zoom pomocí kabelu USB-C z důvodů nolové latence. Součástí balení jsou minimálně 4 řemínky na různé velkosti objektivů, 2x USB kabel, upevňovací tyč a šrouby pro uchycení. Držák a telefon s neomezeným úhlem 360 stupňů, Multifunkční popruh na fotoaparát, rychloupínací destička, Teleskopický monopod s klipovými zámky |  | 0
|  | Příslušenství 2: Rychloupínací adaptér | 4 | ks | 0 |  | Rychloupínací adaptér pro montáž rychlou montáž tripodu kompatibilní se stabilizačním zařízením. Univerzální závit 1/4". Vyrobený se slitiny hliníku a maximální váha 60g |  | 0
|  | Příslušenství 3: ovládací kabel | 2 | ks | 0 |  | Kabel kompatibilní s aktivním stabilizačním zařízením a se stávající kamerou Sony. |  | 0
|  | Příslušenství 4: Náhradní baterie pro stabilizační systém | 3 | ks | 0 |  | Sada 3 baterií kompatibilní s aktivním stabilizačním zařízením. |  | 0
|  | Příslušenství 5: Držák na monitor ke stabilizačnímu systému | 2 | ks | 0 |  | Držák externího příslušenství kompatibilní s Aktivním stabilizačním zařízením. |  | 0
|  | Příslušenství 6: Rozšíření pro externí příslušenství | 2 | ks | 0 |  | Rozšíření o 1/4" a 3/8" závit ve stylu objímky, vhodné pro rychlou montáž externího příslušenství na rukojeť aktivního stabilizačního zařízení |  | 0
|  | Příslušenství 7: Držák mobilního zařízení | 2 | ks | 0 |  | Držák mobilního zařízení kompatibilní s aktivním stabilizačním zařízením. Pojistka na 1/4" závitu. Váha maximálně 150g |  | 0
|  | Příslušenství 8: Karbonová prodlužovací tyč | 2 | ks | 0 |  | Karbonová prodlužovací tyč o mnotnosti maximálně 120g, délce minimálně 350mm, o průměru minimálně 30mm a se závitem 1/4" a 3/8" |  | 0
8 | Steadicam | Steadicam | 2 | ks | 0 | 0 | Steadicam s minimální nosností 2,6 kg s možností nastavení maximální délky tyče minimálně 55cm a minimální délky tyče maximálně 38 cm. |  | 0
9 | Stabilizace | Aktivní stabilizační zařízení pro Bezzrcadlovky | 2 | ks | 0 | 0 | Aktivní 3-osý stabilační zařízení do jedné ruky pro bezzrcadlové fotoaparáty s minimální nosností 1,8 kg, výdrž baterie minimálně 15hodin. Hmotnost maximálně 1kg, Zamykatelný upínací systém. Možnost napájení kamery, ostření či náhedového monitoru rovnou z baterie gimbalu. 3/8" a 1/4" na spodní straně gimbalu pro přidání náhledového monitoru. Součástí balení je i bezdrátový ovladač kompatibilní s aktivním stabilizačním zařízením pro bezzrcadlovky. Možnost ovládat jak gimbal tak i kameru. Technologie mimic motion pro kopírování pohybu operátora. Dosah minimálně 40m, OLED displej, výdrž minimálně 4hodiny. |  | 0
|  | Příslušenství 1: Držák na monitor ke stabilizačnímu systému | 2 | ks | 0 |  | Držák externího příslušenství kompatibilní s Aktivním stabilizačním zařízením. |  | 0
|  | Příslušenství 2: Odpružený duální grip | 1 | ks | 0 |  | Odpružený duální grip kompatibilní s aktivním stabilizačním zařízením. |  | 0
|  | Příslušenství 3: Duální grip | 1 | ks | 0 |  | Duální grip kompatibilní s aktivním stabilizačním zařízením pro bezzrcadlovky. |  | 0
|  | Příslušenství 5: Multifunkční držák pro stabilizační systém | 1 | ks | 0 |  | Stativ z hliníkové slitiny kompatibilní s aktivním stabilizačním zařízením s dualním gripem pro bezpečné odložení gimbalu z důvodu vyvážení, aktualizace firmwaru či v době nepoužívání. Rozpětí horních ramen minimálně 30° a maximální úhel minimálně 180°. Výška minimálně 40cm, hmotnost maximálně 0,6kg a nosnost minimálně 9kg. |  | 0
|  | Příslušenství 6: Náhradní baterie pro stabilizační systém | 3 | ks | 0 |  | Náhradní 3ks baterií s celkovou kapacitou minimálně 6000mAh kompatibilní s aktivním stabilizačním zařízením pro bezzrcadlovky. |  | 0
10 | Stereo mikrofon | Stereo mikrofon pro DSLR nebo videokamery | 1 | ks | 0 | 0 | Mikrofon kompatibilní jak s DSLR, bezzrcadlovkou tak i videokamerou. Celokovová konstrukce pro větší odolnost vůči rušení rádiovými frekvencemi. Minimálně dva páry 1/2" kondenzátorových odpružených kapslí. Možnost připojení alespoň 2x miniXLR a 1x 3,5mm jack. Váha maximálně 350g. Napájení 9V nebo Phantomové (miniXLR). |  | 0
11 | Směrový mikrofon pro DSLR | Směrový mikrofon pro DSLR | 2 | ks | 0 | 0 | Směrový profesionální mikrofon pro kamery nebo DSLR se dvěma stupněma High Pass filtru pro redukce hluků (klimatizace,...). Mikrofon může být nabíjený jak akumulátorem tak i dvěma tuškovými bateriemi. Frekvenční rozsah 20Hz - 20kHz. Automatické vypínání a zapínání mikrofonu při vypnutí a zapnutí zařízení. Uchycení mikrofonu do sáňěk (ISO 580). |  | 0
|  | Návlek proti větru na mikrofon | 2 | ks | 0 |  | Návlek proti větru (DeadCat) kompatibilní se směrovým mikrofonem pro DSLR. |  | 0
12 | Kompaktní směrový mikrofon | Kompaktní směrový mikrofon | 2 | ks | 0 | 0 | Kompaktní směrový mikrofon s kardioidní kondenzátorovou mikrofonní kapslí. |  | 0
|  | CELKEM tabulka bez DPH |  |  |  | 2