## List1
Popis položky | SPECIFIKACE: | Měrná jednotka (MJ) | Předpokládaný odebraný počet MJ | Jednotková cena za MJ bez DPH | Cena pro účely kalkulačního modelu bez DPH (za předpokládaný odebraný počet MJ) | KA
Varná deska | Kompaktní topná deska s chemicky odolným keramickým povrchem. Zvýšený ovládací panel minimalizuje kontakt s rozlitými látkami a umožňuje snadné čtení indikátor horkého povrchu bezpečnostní obvod vypne topenípři teplotě nad 550°C Digitální displej zajišťuje přesné a opakovatelné nastavení teploty Třída krytí IP podle DIN EN 60529: IP 21 rozměr plochy topné desky 120×120 mm příkon 250W, Tepelý výkon, 250 W, vytápěný prostor min. 100x100 mm, teploty od 50 do 500°C, celková hmostnost max. 3 kg, rozměry: 150x260x105 mm | ks | 1 |  | 0 | 1
Váha přenosná | přesná váha s kapacitou 2200 g, dělením 0,1 g, velikost vážicí plochy 150x140, linearita ±300 mg, externí kalibrace | ks | 1 |  | 0 | 5
Topná deska | Topné desky se sklokeramickým povrchem CERAN do +500°C, zabudované čidlo NiCr-Ni, stavitelné nožičky pro vyrovnání desky Rozměr desky: 280 x 430 mm Rozsah teploty: 50...500°C Příkon: 3 000 W Vnější rozměry: 560 x 290 mm Výška: 100 mm Napájení: 220..240V Hmotnost: 6,5 kg | ks | 1 |  | 0 | 5
Váhy přesné | přesné váhy s automatickou kalibrací, váživost 220 g, dělení 1 mg a ověřitelný dílek 0,01g, ochraný kryt proti proudění vzduchu,vážicí miska průměru 130 mm, linearita ±0,002g, stabilizační čas do 2 s | ks | 1 |  | 0 | 6
Chladnička přenosná | přenosný termoelektrický chladící box, snadné ovládání, chladí až na 30 ° C,chladicí technologie Thermo Electric, objem 14 l, energetická náročnost A ++ | ks | 1 |  | 0 | 6
Analytické váhy | analytické váhy s interní kalibrací a včetně ověření. LCD displej s výškou číslic min. 14 mm. Váhy mají funkce počítání kusů, vážení v %, toleranční navažování.váživost 320 g, dělení 0,1 mg, linearita 0,3 mg,ověřitelný dílek 1 mg, vážící miska průměru 80 mm | ks | 1 |  | 0 | 10
Kombinovaná lednice s mrazákem pro uchovávání vzorků | Objem chladničky 230 l a mrazáku 98 l, výkon mrazící 13kg/24h, potravinářská verze | ks | 1 |  | 0 | 10
lednice na uchování vzorků | Laboratorní chladnička, s plnými dveřmi, objem 360 l, užitný objem 344 l,teplota 3-8°C, s automatickým odmrazením, samozavírací dveře, kovové rošty | ks | 1 |  | 0 | 7_8
stolní lampa | 100% UVA / UVB blokování světla Až 90% tlumení modrého světla Index reprodukce barev (CRI) 90 Životnost LED: 50 000 hodin Spotřeba energie: 10 W | ks | 1 |  | 0 | 7_8
Topná deska/ploténka | topná deska, analogová vnější rozměry (šxhxv) 520 x 360 x 13 pracovní deska 500 x 300 mm, vytápěný prostor: 250x450 mm výkon 2250 W, Max. tepl. 375°C | ks | 2 |  | 0 | 7_8
váhy laboratorní/školní | přesná váha s kapacitou 420 g, dělením 0,01 g, velikost vážicí misky 110 mm, linearita ±20 mg, externí kalibrace | ks | 1 |  | 0 | 7_8
mrazák šuplíkový | mrazák šuplíkový, objem 68 l,volně stojící,2 zásuvky,manuální odmrazení,množství ke zmrazení za 24 hod : min 8 kg, teplotní rozsah −18 až − 25 °C | ks | 1 |  | 0 | 9
lednice s mrazákem | Objem chladničky 230 l a mrazáku 98 l, výkon mrazící 13kg/24h, potravinářská | ks | 1 |  | 0 | 9
Lednička | chladnička s objemem min 554 l, teplota +2 až +10 °C,automatické odmrazení,se zámkem dveří, 6 skleněných polic,vnější rozměry max. ŠxHxV 750x730x1640 mm | ks | 2 |  | 0 | 9
Mrazák | mrazák šuplíkový, objem 68 l, volně stojící, 2 zásuvky, manuální odmrazení, množství ke zmrazení za 24 hod : min 8 kg, teplotní rozsah −18 až − 25 °C | ks | 2 |  | 0 | 9
váha | malá kompaktní váha s min váživostí 1500g, dělením 0,1g, velikost vážicí misky min 120 mm, stabilizační čas do 3 s,LCD displej, napájení pomocí AC adaptéru který je součástí dodávky | ks | 1 |  | 0 | 9
váha model | malá kompaktní váha s min. váživostí 500g, dělením 0,01g, velikost vážicí misky min 123 x 124 mm, stabilizační čas do 3 s, LCD displej, napájení pomocí AC adaptéru, který je součástí dodávky | ks | 1 |  | 0 | 9
Váha závěsná 50 kg | závěsná váha, rozsah vážení min. 50 kg, citlivost min 100g,lcd dislej s min. 11 mm číslicemi,funkce HOLD pro snadné zobrazení výsledku vážení, automatické vypnutí po 3 minutách nečinosti, baterie v balení | ks | 1 |  | 0 | 9
Celková nabídková cena v Kč bez DPH |  |  |  |  | 0