## Desktop PC výkonný
TECHNICKÁ SPECIFIKACE PŘEDMĚTU PLNĚNÍ
Název zakázky: Dodávka počítačů a notebooků
Část: c) Sestava PC - výkonná
Předmět plnění: DESKTOP PC Sestava - výkonný
Parametr | Hodnota | Zařízení splňuje požadovanou hodnotu parametru ANO/NE
Case | konfigurovatelná skříň typu minitower
Procesor | 6x jádro - minimální požadovaný výkon PassMark min. 14000 bodů
Chipset | chipset umožňující funkce vzdálené správy a sledování počítače nezávisle na stavu či přítomnosti operačního systému, vzdálené zapnutí/vypnutí počítače, podpora převzetí KVM a podpora hardwarové virtualizace
Zdroj | min. 500W min. 80% PSU
Paměť | min. 32GB DDR4 2400MHz RAM, rozšiřitelná = volný slot
Pevný disk | min 240GB SSD + 1TB HDD
Monitor | 27" IPS, FULL HD, připojení HDMI nebo DP
Klávesnice | bezdrátová klávesnice pro Windows CZ s numerickou částí
Myš | bezdrátová optická nebo laserová myš s 2 tlačítky a kolečkem (notebooková velikost myši je nepřípustná)
Síťová karta | integrovaná síťová karta umožňující připojení rychlostí min. 1 Gbps
Zabezpečení | volitelné zakázání portu SATA
povolení/zakázání sériových a paralelních portů a portů USB jednotlivě v UEFI/BIOS
Optická zařízení | jednotka DVD-RW SATA
Grafika | min. požadovaný výkon PassMark 6000 bodů,
Audio | integrovaná zvuková karta postačující pro běžné ozvučení počítače
Rozšiřující sloty | min. 1 slot PCIe x16 s plnou výškou
min. 1 slot PCIe x1 s plnou výškou
min. 1 slot PCIe x4 s plnou výškou
Porty | min. 6 USB 3.0 (z toho min. 2x USB 3.0 a vyšší vpředu)
min. 4x SATA
1x sériový port
2x DisplayPort nebo HDMI
1x zvukový výstup
1x RJ-45
1x výstup pro sluchátka
1x výstup na mikrofon
Reproduktor | není vyžadováno
Certifikace | certifikace ENERGY STAR
Záruční a servisní podmínky | min. 36 měsíců, odezva NBD, servis on Site
OS | Windows 10 PRO