## Sheet1
č. položky | popis položky | počet | jednotková cena bez DPH (Kč) | celková cena bez DPH za položku (Kč) | Specifikace | Výrobce, typ
1 | Monitor rozlišení 4K, 27 palců | 4 |  | 0 | monitor min. 27“ s minimálními požadavky na technické provedení: Typ panelu: IPS panel, Velikost (úhlopříčka): 27'', Rychlost odezvy: max. do 5 ms, Statický kontrast: min.1000:1, Obnovovací frekvence: min. 60 Hz, Jas: min. 300 cd/m2, Nativní rozlišení: min. 3 840 × 2 160 (4K Ultra HD), Poměr stran: širokoúhlé (16:9), Funkce displeje: antireflexní povrch, ovládání pomocí tlačítek na obrazovce, Konektivita: min. 1x DisplayPort, min. 1x HDMI, min. 1x USB 3.1, Ergometrické funkce: možnost otáčení a naklápění obrazovky, výškově nastavitelný stojan, Kompatibilita s požadavky na energetickou efektivnost: vyhovuje normě ENERGY STAR® a EPEAT® Gold - nebo rovnocenné řešení.
2 | Monitor rozlišení 5K, 27 palců | 2 |  | 0 | monitor min. 27“ s minimálními požadavky na technické provedení: Typ panelu: IPS panel, Velikost (úhlopříčka): 27'', Rychlost odezvy: max. do 12 ms, Statický kontrast: min. 1200:1, Obnovovací frekvence: min. 60 Hz, Jas: min. 500 cd/m2, Nativní rozlišení: min. 5 120 × 2 880 (5K Ultra HD), Funkce displeje: antireflexní povrch, ovládání pomocí tlačítek na obrazovce, Konektivita: ThunderBolt (případně rovnocenné řešení), Ergometrické funkce: možnost otáčení a naklápění obrazovky, výškově nastavitelný stojan, Kompatibilita s požadavky na energetickou efektivnost: vyhovuje normě ENERGY STAR® a EPEAT® Gold - nebo rovnocenné řešení. Kompatibilní s položkou č. 15: Pracovní stanice 2.
3 | Notebook 1 | 2 |  | 0 | notebook s minimální požadavky na technické provedení: Procesor: minimální výkon dle testu PassMark: 4000 bodů, Paměť: min. 8 GB 2133MHz DDR3 + volný paměťosý slot, Pevný disk: min. 1x SSD 256 GB, Displej: antireflexní s uhlopříčkou min. 13,3 ",IPS, rozlišení min. 2560 x 1600 px, poměr stran 16:10, Grafická karta: min. požadovaný výkon PassMark 1300 bodů Síťová karta: Integrovaná síťová karta WiFi 802.11ac, Audio: integrovaná zvuková karta postačující pro běžné ozvučení počítače, Rozhraní: min. Bluetooth v. 5.0, Webová kamera: min. 720p, Porty: min 2x USB-C Thunderbolt 3 (případně rovnocené řešení), Klávesnice + Touchpad: podsvícená klávesnice, předinstalovaný OS včetně, hmotnost: max 1.25KG, rozměry: max. 305x16x215mm, materiál konstrukce: celokovový.
4 | Brašna notebook 13.3 | 2 |  | 0 | Kompaktní brašna odpovídající velikostí položce č. 3
5 | Notebook 2 | 2 |  | 0 | pracovní notebook s minimálními požadavky na technické provedení: Procesor: minimální požadovaný výkon PassMark min. 3500 bodů, Paměť: min. 8 GB DDR4, další volný paměťový slot, Pevný disk: 1x SSD min 240GB, Klávesnice: klávesnice CZ, odolná proti polití, podsvícená, Polohovací zařízení: zařízení TouchPad s podporou gest, vypínačem, dvousměrným posunem a dvěma tlačítky pro výběr, Síťová karta: Integrovaná síťová karta umožňující připojení rychlostí min. 1 Gbps Integrovaná síťová karta WiFi pracující se standardy 802.11g, 802.11n a 802.11ac, Display: antireflexní displej s úhlopříčkou 14“-15,6", s podsvícením LED, min. Full HD IPS display (1920x1080), Grafika: min. požadovaný výkon PassMark 400 bodů, Audio: integrovaná zvuková karta postačující pro běžné ozvučení počítače, výstup pro sluchátka, integrovaný mikrofon, Rozhraní: min Bluetooth v4.2, Rozšiřující sloty: 1x čtečka mediálních karet, Porty: min. 3x min. USB 3.0, z toho 1 nabíjecí port USB 3.0, min. 1x HDMI; 1x vstup napájení (AC); 1x port RJ-45; 1xdokovací konektor, 1x výstup na sluchátka, 1x vstup pro mikrofon, musí umožňovat zapojení do dokovací stanice, Reproduktor: integrované stereofonní reproduktory, Webová kamera: min. 720p, hmotnost NTB: max. 1,7 kg včetně baterie, výkon baterie: min. 50 Wh, OS: běžný kancelářský OS.
6 | Brašna notebook 15.6 | 2 |  | 0 | Kompaktní brašna odpovídající velikostí položce č. 3
7 | Tablet | 1 |  | 0 | tablet s minimálními požadavky na technické provedení: Procesor: minimální výkon dle testu PassMark: 1280 bodů, RAM: min. 2 GB, ROM: min. 32 GB Displej: dotykový, uhlopříčka min 9,7", IPS, rozlišeni min. 2048 × 1536 px Umístění: Wi-Fi, GPS Baterie: min. 32Wh
8 | Pouzdro na tablet | 1 |  | 0 | Kryt na tablet kompatibilní s položkou 7 s funkcí odemykání displeje.
9 | USB-C HUB | 2 |  | 0 | Hub kompatibilní s položkou č. 3 Porty: min. SD karta, thunderbolt 3 (40Gbit/s) (případně rovnocené řešení), HDMI, USB-C, 2x USB 3.1 Vlastnosti: podpora nabíjení, hliníkové provedení. | 1
10 | LCD Televizor | 1 |  | 0 | Technické provedení: Obrazovka: LED min 49'' Rozlišení: 4K Technologie:HDR,Smart Tuner: DVB-C, DVB-S2, DVB-T, DVB-T2 Výbava: WiFi, LAN,min 2x USB, min 3x HDMI 2.0, RCA, Optický audio konektor. Možnost montáže na zeď Vesa standard. Energetická třída A.
11 | 3D skener | 1 |  | 0 | ruční 3D scanner s minimálními technickými požadavky na techické provedení: Rozměry scanneru: max 18x13x4 cm Minimální úhly záběru: horizontální: 45 ° vertikální: 57,5° diagonální: 69° Maximální spotřeba: 2,25W Provozní rozsah: min 0,2 m max 1,6 m Prostorové rozlišení (0,5 m): 0,9mm Rozhraní pro přenos dat: USB 3.0 Síťová karta: Integrovaná síťová karta umožňující připojení rychlostí min 1Gbps Objem skenovaného prostoru:min 0,2 x 0,2 x 0,2 m, max 2 x 2 x 2 m Formát dat: STL, OBJ, PLY, WRML.
12 | Pracovní stanice 1 | 2 |  | 0 | pracovní stanice s konfigurovatelnou skříní typu minitower/miditower s minimálními požadavky na technické provedení: Procesor: minimální požadovaný výkon PassMark 12000 bodů, Chipset: chipset umožňující funkce vzdálené správy a sledování počítače nezávisle na stavu či přítomnosti operačního systému, vzdálené zapnutí/vypnutí počítače a podpora hardwarové virtualizace, RAM: min. 32GB DDR4, min. 2400 MHz + další volný paměťový slot Pevné disky: 1x min. 512 SSD a 1x 3,5“ SATA HDD, min. 2 TB, min.7.200 ot./min., Grafická karta: min. požadovaný výkon PassMark 12000 bodů, min. 8GB Audio: integrovaná zvuková karta postačující pro běžné ozvučení počítače, Síťová karta: integrovaná síťová karta umožňující připojení rychlostí min. 1 Gbps, Optické zařízení: jednotka DVD-RW SATA, Porty: min. 4x USB 3.1 (2 vpředu + 2 vzadu), min. 2x SATA, min. 1x sériový port, min. 1x VGA, min. 1x DisplayPort, min. 1x HDMI, 1x RJ-45, 1x výstup pro sluchátka, 1x vstup na mikrofon, kancelářský OS.
13 | Klávesnice a myš PC (set) - bezdrátová | 2 |  | 0 | bezdrátová klávesnice s myší, s minimálními požadavky na technické provedení: Typ: bezdrátový set klávesnice s myší, Klávesnice: klávesnice CZ, s numerickou částí, funkční klávesy, Myš: laserová, klasická velikost (notebooková velikost není přípustná), min. 5 tlačítek kompatibilní s položkou č. 12.
14 | Reprosoustava k PC | 2 |  | 0 | repro soustava 2.1 kompatibilní s položkou č. 12 Min. celkový výkon 40W. Výstup na sluchátka, ovládání hlasitosti.
15 | Pracovní stanice 2 | 1 |  | 0 | pracovní stanice s minimálními požadavkami na technické provedení: Procesor: minimální požadovaný výkon PassMark 11000 bodů Paměti: min. 16GB DDR3 Pevný disk: 1x min 256GB SSD Grafická karta: min. požadovaný výkon PassMark 8500 bodů, 6GB grafické paměti, Síť: integrovaná síťová karta LAN umožňující kabelové připojení 2x 1Gbps, integrovaná síťová karta WiFi pracující se standardem 802.11ac Porty: min. 4x porty USB 3.2 Gen 1, min 1x port HDMI, 2x RJ-45, min 4x Thunderbolt 2 (případně rovnocenné řešení), vestavěný reproduktor, hmotnost: max. 5,1 kg, Rozměry: výška max 26cm, šířka max 17cm. OS předinstalován.
16 | Klávesnice | 1 |  | 0 | Bezdrátová klávesnice kompatibilní s položkou č. 15
17 | Myš | 1 |  | 0 | Bezdrátová myš kompatibilní s položkou č. 15
18 | Velkoformátový display 55 | 1 |  | 0 | velkoformátový displej v minimálním technickém provedení: Displej: dotykový min 55" IPS Nativní rozlišení: min 3840 x 2160 px Rychlost odezvy: max. 9ms Poměr stran 16:9 Reproduktory: vestavěné min. 2x 10W Konektivita: min 1x HDMI 2.0,min. 1x VGA, min. 1x USB 2.0, LAN RJ-45, Spotřeba: max 200W Funkce: kompatibilní se standardem upevnění na zeď Vesa. Vyhovující normě ENERGY STAR či rovnocenné.
19 | Velkoformátový display 86 | 1 |  | 0 | velkoformátový displej v minimálním technickém provedení: Displej: dotykový min 86" IPS Nativní rozlišení: min 3840 x 2160 px Rychlost odezvy: max. 9ms Poměr stran 16:9 Reproduktory: vestavěné min. 2x 20W Konektivita: min 3x HDMI 2.0,min. 1x VGA, min. 1x USB 3.0, LAN RJ-45, Spotřeba: max 450W Funkce: kompatibilní se standardem upevnění na zeď Vesa. Vyhovující normě ENERGY STAR či rovnocenné.
20 | Připevnění na zeď | 2 |  | 0 | připevnění na zeď pro velkoformátové dotykové displaye v minimálním technickém provedení:Možnost náklonu a otáčení. Dostatečná nosnost a kompatibilita pro položky č. 18 a 19.
21 | Mobilní telefon 1 | 2 |  | 0 | mobilní telefon s minimálními požadavky na technické provedení: Displej: min. 6" IPS LCD Rozlišení:min 2048 x 1080 px Procesor: min 8 jader, min požadovaný výkon 13000 PassMark bodů Operační paměť: min 6GB Interní paměť: min 128 GB Kapacita baterie: min 4000mAh Zadní kamera: min rozlišení 40 Mpx Hmotnost: max 200g Konektivita WiFi, Bluetooth, LTE Odolnost: min IP67
22 | Mobilní telefon 2 | 2 |  | 0 | mobilní telefon s minimálními požadavky na technické provedení: Displej: min. 4,7" IPS LCD Rozlišení:min 1334 x 750 px Procesor: min 6 jader, min požadovaný výkon 2,3GHz Operační paměť: min 2GB Interní paměť: min 64 GB Kapacita baterie: min 1800mAh Zadní kamera: min rozlišení 12 Mpx Hmotnost: max 150g Konektivita WiFi, Bluetooth, LTE, Odolnost: min IP67
23 | Notebook 3 | 2 |  | 0 | pracovní notebook s minimálními požadavky na technické provedení: Procesor: minimální požadovaný výkon PassMark min. 6000 bodů, Paměť: min. 8 GB DDR4, další volný paměťový slot, Pevný disk: 1x SSD min 240GB, Klávesnice: klávesnice CZ, odolná proti polití, podsvícená, Polohovací zařízení: zařízení TouchPad s podporou gest, vypínačem, dvousměrným posunem a dvěma tlačítky pro výběr, Síťová karta: Integrovaná síťová karta umožňující připojení rychlostí min. 1 Gbps Integrovaná síťová karta WiFi pracující se standardy 802.11g, 802.11n a 802.11ac, Display: antireflexní displej s úhlopříčkou 14“, s podsvícením LED, min. Full HD IPS display (1920x1080), Grafika: min. požadovaný výkon PassMark 400 bodů, Audio: integrovaná zvuková karta postačující pro běžné ozvučení počítače, výstup pro sluchátka, integrovaný mikrofon, Rozhraní: min Bluetooth v4.2, Rozšiřující sloty: 1x čtečka mediálních karet, Porty: min. 3x min. USB 3.0, z toho 1 nabíjecí port USB 3.0, min. 1x HDMI; 1x vstup napájení (AC); 1x port RJ-45; 1xdokovací konektor, 1x výstup na sluchátka, 1x vstup pro mikrofon, musí umožňovat zapojení do dokovací stanice, Reproduktor: integrované stereofonní reproduktory, Webová kamera: min. 720p, hmotnost NTB: max. 1,7 kg včetně baterie, výkon baterie: min. 50 Wh, OS: běžný kancelářský OS.
24 | Konfereční mikrofon s reproduktorem | 1 |  | 0 | přenosný handsfree reproduktor pro konferenční hovory s minimálními požadavky na technické vybavení: Všesměrový mikrofon s pokrytím 360 stupňů, bezdrátové připojení: bluetooth, rozhraní:3,5mm, USB, Certifikace MS Skype for Bussines, vícesměrový mikrofon s filtrem hluku, ovládací tlačítka na přístroji, možnost ztlumení na přistroji, vestavěná baterie s výdrží min. 14 hodin, technologie DSP, provedení na stůl.
25 | Webkamera pro videokonference | 1 |  | 0 | webkamera určená pro videokonference s minimálními technickými požadavky na technické provedení: Rozlišní záznamu min. 1920x1080 px , dualní vestavěný mikrofon, funkce automatického ostření,rozhraní: USB, zorné pole min. 90 stupňů. Hmotnost max. 170g, klip na pripevnění k monitoru, stativový závit umožňující připevnění na stativ.
|  |  | CENA CELKEM | 0