## Rekapitulace stavby
Export Komplet | [27 empty] | 2.0 | ZAMOK |  |  |  |  | False | False | {da65e7fa-73fe-48be-9786-6165c4010589}
[33 empty] | 0,01 | 21
[33 empty] | 0,01 | 15
|  | REKAPITULACE STAVBY | [17 empty] | v --- níže se nacházejí doplnkové a pomocné údaje k sestavám --- v | [11 empty] | Návod na vyplnění | 0,001
|  | Kód: |  |  |  |  | 19-008 | [24 empty] | Měnit lze pouze buňky se žlutým podbarvením! 1) na prvním listu Rekapitulace stavby vyplňte v sestavě a) Souhrnný list - údaje o Uchazeči (přenesou se do ostatních sestav i v jiných listech) b) Rekapitulace objektů - potřebné Ostatní náklady 2) na vybraných listech vyplňte v sestavě a) Krycí list - údaje o Uchazeči, pokud se liší od údajů o Uchazeči na Souhrnném listu (údaje se přenesou do ostatních sestav v daném listu) b) Rekapitulace rozpočtu - potřebné Ostatní náklady c) Celkové náklady za stavbu - ceny u položek - množství, pokud má žluté podbarvení - a v případě potřeby poznámku (ta je ve skrytém sloupci) | 0,01
|  | Stavba: |  |  |  |  | Přestavba zázemí PZ, FAPPZ, FŽP | [25 empty] | 0,01
|  | KSO: | [13 empty] | CC-CZ: | [16 empty] | 0,01
|  | Místo: | [13 empty] | Datum: |  | 14.5.2019 | [14 empty] | 0,01
0,01
|  | Zadavatel: | [13 empty] | IČ: | [16 empty] | 0,01
[16 empty] | DIČ: | [16 empty] | 0,01
0,01
|  | Uchazeč: | [13 empty] | IČ: |  | Vyplň údaj | [14 empty] | 0,01
|  |  | Vyplň údaj | [12 empty] | DIČ: |  | Vyplň údaj | [14 empty] | 0,01
False
|  | Projektant: | [13 empty] | IČ: |  | 22794107 | [14 empty] | False
|  |  | ABCD studio s.r.o. | [12 empty] | DIČ: |  | CZ22794107 | [14 empty] | True
0,01
|  | Zpracovatel: | [13 empty] | IČ: | [16 empty] | 0,01
[16 empty] | DIČ: | [16 empty] | True
Poznámka:
1) Nedílnou součástí tohoto výkazu výměr je kompletní projektová dokumentace, jež podrobně definuje jednotlivé položky, materiály a práce. Položky ve výkazu výměr jsou souhrnným a zjednodušeným popisem daných materiálů a prací uvedených v projektové dokumentaci. Materiálové specifikace, uvedené v projektové dokumentaci, jsou nadřazeny referenčním materiálům, uvedeným v položkovém rozpočtu. 2) Zhotovitel stavby je před podáním nabídky povinen se seznámit s projektovou dokumentací stavby a do ceny jednotlivých položek započíst veškeré materiály a práce nezbytné k dokonalému a kompletnímu provedení díla. 3) Zhotovitel stavby je před podáním nabídky povinen se seznámit se stavem stavby, jejího okolí a podmínek realizace a toto zohlednit do ceny díla.
|  | Cena bez DPH | [13 empty] | 0
[8 empty] | Sazba daně |  |  | Základ daně |  |  |  |  | Výše daně
|  | DPH |  | základní |  |  |  | 21% |  |  | 0 |  |  |  |  | 0
|  |  |  | snížená |  |  |  | 15% |  |  | 0 |  |  |  |  | 0
|  |  |  | zákl. přenesená |  |  |  | 21% |  |  | 0 |  |  |  |  | 0
|  |  |  | sníž. přenesená |  |  |  | 15% |  |  | 0 |  |  |  |  | 0
|  |  |  | nulová |  |  |  | 0% |  |  | 0 |  |  |  |  | 0
|  | Cena s DPH | [6 empty] | v |  |  | CZK |  |  |  | 0
|  | Projektant | [11 empty] | Zpracovatel
|  | Datum a podpis: | [7 empty] | Razítko |  |  |  | Datum a podpis: |  |  | Razítko
|  | Objednavatel | [11 empty] | Uchazeč
|  | Datum a podpis: | [7 empty] | Razítko |  |  |  | Datum a podpis: |  |  | Razítko
REKAPITULACE OBJEKTŮ STAVBY A SOUPISŮ PRACÍ
| Kód: | [6 empty] | 19-008
| Stavba: | [6 empty] | Přestavba zázemí PZ, FAPPZ, FŽP
| Místo: | [13 empty] | Datum: |  | 14.5.2019
| Zadavatel: | [13 empty] | Projektant: |  | ABCD studio s.r.o. |  |  | Informatívní údaje z listů zakázek
| Uchazeč: | [13 empty] | Zpracovatel:
| Kód |  |  |  | Popis | [7 empty] | Cena bez DPH [CZK] |  |  |  |  | Cena s DPH [CZK] | Typ | z toho Ostat. náklady [CZK] | DPH [CZK] | Normohodiny [h] | DPH základní [CZK] | DPH snížená [CZK] | DPH základní přenesená [CZK] | DPH snížená přenesená [CZK] | Základna DPH základní | Základna DPH snížená | Základna DPH zákl. přenesená | Základna DPH sníž. přenesená | Základna DPH nulová
| Náklady z rozpočtů | [11 empty] | 0 |  |  |  |  | 0 |  | 0 | 0 | 0 | 0 | 0 | 0 | 0 | 0 | 0 | 0 | 0 | 0 |  | D | 0 | ###NOIMPORT### | IMPORT | {da65e7fa-73fe-48be-9786-6165c4010589} | {00000000-0000-0000-0000-000000000000}
/ |  | 010_MV01 |  |  |  | Přestavba Zázemí... | [6 empty] | 0 |  |  |  |  | 0 | STA | 0 | 0 | 0 | 0 | 0 | 0 | 0 | 0 | 0 | 0 | 0 | 0 |  |  | 1 |  | IMPORT | {0ef54a4c-fc48-4dfc-97ec-f15583cbd451} | {da65e7fa-73fe-48be-9786-6165c4010589} | 2
/ |  | SO-01 |  |  |  | Stavební práce | [6 empty] | 0 |  |  |  |  | 0 | STA | 0 | 0 | 0 | 0 | 0 | 0 | 0 | 0 | 0 | 0 | 0 | 0 |  |  | 1 |  | IMPORT | {c0c793d0-d5f4-4bdc-8871-a4dccb0e94d8} | {da65e7fa-73fe-48be-9786-6165c4010589} | 2
/ |  | SO-01A |  |  |  | Bourání betonových patek | [6 empty] | 0 |  |  |  |  | 0 | STA | 0 | 0 | 0 | 0 | 0 | 0 | 0 | 0 | 0 | 0 | 0 | 0 |  |  | 1 |  | IMPORT | {8e685ee8-f8ba-498e-b4a3-29c74b619a2b} | {da65e7fa-73fe-48be-9786-6165c4010589} | 2
/ |  | SO-02 |  |  |  | Stabilizace podloží zpevněných ploch | [6 empty] | 0 |  |  |  |  | 0 | STA | 0 | 0 | 0 | 0 | 0 | 0 | 0 | 0 | 0 | 0 | 0 | 0 |  |  | 1 |  | IMPORT | {ab056ef5-e495-4fab-8305-9f024ac9b52c} | {da65e7fa-73fe-48be-9786-6165c4010589} | 2

## 010_MV01 - Přestavba Záze...
{0ef54a4c-fc48-4dfc-97ec-f15583cbd451}
2
| KRYCÍ LIST SOUPISU PRACÍ | [7 empty] | v --- níže se nacházejí doplnkové a pomocné údaje k sestavám --- v | [8 empty] | False
Stavba:
Přestavba zázemí PZ, FAPPZ, FŽP
Objekt:
010_MV01 - Přestavba Zázemí...
| KSO: |  |  |  |  | CC-CZ:
| Místo: |  |  |  |  | Datum: | 14.5.2019
| Zadavatel: |  |  |  |  | IČ:
DIČ:
| Uchazeč: |  |  |  |  | IČ: | Vyplň údaj
|  | Vyplň údaj |  |  |  | DIČ: | Vyplň údaj
| Projektant: |  |  |  |  | IČ: | 22794107
|  | ABCD studio s.r.o. |  |  |  | DIČ: | CZ22794107
| Zpracovatel: |  |  |  |  | IČ:
DIČ:
Poznámka:
| Cena bez DPH | [5 empty] | 0
|  |  | Základ daně |  |  | Sazba daně | Výše daně
| DPH | základní | 0 |  |  | 21% | 0
|  | snížená | 0 |  |  | 15% | 0
|  | zákl. přenesená | 0 |  |  | 21% | 0
|  | sníž. přenesená | 0 |  |  | 15% | 0
|  | nulová | 0 |  |  | 0% | 0
| Cena s DPH |  |  | v | CZK |  | 0
| Projektant |  |  | Zpracovatel
| Datum a podpis: |  | Razítko | Datum a podpis: |  |  | Razítko
| Objednavatel |  |  | Uchazeč
| Datum a podpis: |  | Razítko | Datum a podpis: |  |  | Razítko
REKAPITULACE ČLENĚNÍ SOUPISU PRACÍ
Stavba:
Přestavba zázemí PZ, FAPPZ, FŽP
Objekt:
010_MV01 - Přestavba Zázemí...
Místo: | [5 empty] | Datum: | 14.5.2019
Zadavatel: | [5 empty] | Projektant: | ABCD studio s.r.o.
Uchazeč: |  |  | Vyplň údaj |  |  | Zpracovatel:
Kód dílu - Popis | [6 empty] | Cena celkem [CZK]
Náklady ze soupisu prací | [6 empty] | 0 | [11 empty] | -1
| HSV - Práce a dodávky HSV | [5 empty] | 0
| 1 - Zemní práce | [5 empty] | 0
| 9 - Ostatní konstrukce a práce, bourání | [5 empty] | 0
| 997 - Přesun sutě | [5 empty] | 0
| PSV - Práce a dodávky PSV | [5 empty] | 0
| 712 - Povlakové krytiny | [5 empty] | 0
| 762 - Konstrukce tesařské | [5 empty] | 0
| VP - Vícepráce | [5 empty] | 0
SOUPIS PRACÍ
Stavba:
Přestavba zázemí PZ, FAPPZ, FŽP
Objekt:
010_MV01 - Přestavba Zázemí...
Místo: | [5 empty] | Datum: | 14.5.2019
Zadavatel: | [5 empty] | Projektant: | ABCD studio s.r.o.
Uchazeč: |  |  | Vyplň údaj |  |  | Zpracovatel:
PČ | Typ | Kód | Popis | MJ | Množství | J.cena [CZK] | Cena celkem [CZK] | Cenová soustava |  | DPH | J. Nh [h] | Nh celkem [h] | J. hmotnost [t] | Hmotnost celkem [t] | J. suť [t] | Suť Celkem [t]
Náklady soupisu celkem | [6 empty] | 0 |  |  |  |  | 0 |  | 0 |  | 0 |  | D | -1 | [10 empty] | 0
| D | HSV | Práce a dodávky HSV |  |  |  | 0 |  |  |  |  | 0 |  | 0 |  | 0 | 1 | D | 0 |  |  |  | ROZPOCET | [6 empty] | 0
| D | 1 | Zemní práce |  |  |  | 0 |  |  |  |  | 0 |  | 0 |  | 0 | 1 | D | 1 |  |  |  | ROZPOCET | [6 empty] | 0
1 | K | X_001_001 | Odkopání a odvoz znečištěné zeminy ropnými látkami v hale č.1 (vč. ekologické likvidace) | m3 | 180 |  | 0 |  |  | základní |  | 0 | 0 | 0 | 0 | 0 | 4 | K | 2 |  |  |  | ROZPOCET | 0 | 0 | 0 | 0 | 0 | 1 | 0 | 4 | 2
| VV |  | 360*0,5 |  | 180 | [12 empty] | VV | 2 | 2 | True | 0 | ROZPOCET
| VV |  | Součet |  | 180 | [12 empty] | VV | 2 | 4 | True | 1 | ROZPOCET
| D | 9 | Ostatní konstrukce a práce, bourání |  |  |  | 0 |  |  |  |  | 0 |  | 0 |  | 0 | 1 | D | 1 |  |  |  | ROZPOCET | [6 empty] | 0
2 | K | 962031133 | Bourání příček z cihel pálených na MVC tl do 150 mm | m2 | 35.97 |  | 0 |  |  | základní |  | 0 | 0 | 0 | 0 | 0 | 4 | K | 2 |  |  |  | ROZPOCET | 0 | 0 | 0 | 0 | 0 | 1 | 0 | 4 | 4
| VV |  | 3,3*3,3*3+1*3,3"vnitřní příčky tl. do 150mm obj č.01" |  | 35.97 | [12 empty] | VV | 2 | 2 | True | 0 | ROZPOCET
| VV |  | Součet |  | 35.97 | [12 empty] | VV | 2 | 4 | True | 1 | ROZPOCET
3 | K | 962032231 | Bourání zdiva z cihel pálených nebo vápenopískových na MV nebo MVC přes 1 m3 | m3 | 86.99 |  | 0 |  |  | základní |  | 0 | 0 | 0 | 0 | 0 | 4 | K | 2 |  |  |  | ROZPOCET | 0 | 0 | 0 | 0 | 0 | 1 | 0 | 4 | 6
| VV |  | 5,64*3,3"SV vestavek haly č.01" |  | 18.612 | [12 empty] | VV | 2 | 2 | True | 0 | ROZPOCET
| VV |  | 10,25*3,3"SZ vestavek haly č.01! |  | 33.825 | [12 empty] | VV | 2 | 2 | True | 0 | ROZPOCET
| VV |  | 6,5*0,45*0,45*2"komíny haly č.01" |  | 2.633 | [12 empty] | VV | 2 | 2 | True | 0 | ROZPOCET
| VV |  | 11,2*2,85"hala č.04" |  | 31.92 | [12 empty] | VV | 2 | 2 | True | 0 | ROZPOCET
| VV |  | Součet |  | 86.99 | [12 empty] | VV | 2 | 4 | True | 1 | ROZPOCET
4 | K | 965042141 | Bourání podkladů pod dlažby nebo mazanin betonových nebo z litého asfaltu tl do 100 mm pl přes 4 m2 | m3 | 74.5 |  | 0 |  |  | základní |  | 0 | 0 | 0 | 0 | 0 | 4 | K | 2 |  |  |  | ROZPOCET | 0 | 0 | 0 | 0 | 0 | 1 | 0 | 4 | 8
| VV |  | 81*0,1"hala č.04" |  | 8.1 | [12 empty] | VV | 2 | 2 | True | 0 | ROZPOCET
| VV |  | 609*0,1"bourání betonové mazaniny tl. 100mm (předpoklad) haly č.01" |  | 60.9 | [12 empty] | VV | 2 | 2 | True | 0 | ROZPOCET
| VV |  | 55*0,1"hala č.06" |  | 5.5 | [12 empty] | VV | 2 | 2 | True | 0 | ROZPOCET
| VV |  | Součet |  | 74.5 | [12 empty] | VV | 2 | 4 | True | 1 | ROZPOCET
5 | K | 965049112 | Příplatek k bourání betonových mazanin za bourání mazanin se svařovanou sítí tl přes 100 mm | m3 | 8.1 |  | 0 |  |  | základní |  | 0 | 0 | 0 | 0 | 0 | 4 | K | 2 |  |  |  | ROZPOCET | 0 | 0 | 0 | 0 | 0 | 1 | 0 | 4 | 10
| VV |  | 81*0,1"hala č.04" |  | 8.1 | [12 empty] | VV | 2 | 2 | True | 0 | ROZPOCET
| VV |  | Součet |  | 8.1 | [12 empty] | VV | 2 | 4 | True | 1 | ROZPOCET
6 | K | 966073121 | Demontáž krytiny ocelových střech z tvarovaných ocelových plechů šroubovaných budov v do 6 m | m2 | 191.1 |  | 0 |  |  | základní |  | 0 | 0 | 0 | 0 | 0 | 4 | K | 2 |  |  |  | ROZPOCET | 0 | 0 | 0 | 0 | 0 | 1 | 0 | 4 | 12
| VV |  | 18,9"část haly 03" |  | 18.9 | [12 empty] | VV | 2 | 2 | True | 0 | ROZPOCET
| VV |  | 26"hala 02" |  | 26 | [12 empty] | VV | 2 | 2 | True | 0 | ROZPOCET
| VV |  | 67,2"hala 05" |  | 67.2 | [12 empty] | VV | 2 | 2 | True | 0 | ROZPOCET
| VV |  | 65"hala 06" |  | 65 | [12 empty] | VV | 2 | 2 | True | 0 | ROZPOCET
| VV |  | 14"hala 07" |  | 14 | [12 empty] | VV | 2 | 2 | True | 0 | ROZPOCET
| VV |  | Součet |  | 191.1 | [12 empty] | VV | 2 | 4 | True | 1 | ROZPOCET
7 | K | 981011111 | Demolice budov dřevěných jednostranně obitých postupným rozebíráním | m3 | 2968.64 |  | 0 |  |  | základní |  | 0 | 0 | 0 | 0 | 0 | 4 | K | 2 |  |  |  | ROZPOCET | 0 | 0 | 0 | 0 | 0 | 1 | 0 | 4 | 14
| VV |  | 15*13,6"hala č.03" |  | 204 | [12 empty] | VV | 2 | 2 | True | 0 | ROZPOCET
| VV |  | 58,6*44,4"obestavěný prostor haly č.01" |  | 2601.84 | [12 empty] | VV | 2 | 2 | True | 0 | ROZPOCET
| VV |  | 55*2,7"hala 06" |  | 148.5 | [12 empty] | VV | 2 | 2 | True | 0 | ROZPOCET
| VV |  | 14,3"hala 07" |  | 14.3 | [12 empty] | VV | 2 | 2 | True | 0 | ROZPOCET
| VV |  | Součet |  | 2968.64 | [12 empty] | VV | 2 | 4 | True | 1 | ROZPOCET
8 | K | 981332111 | Demolice ocelových konstrukcí hal, technologických zařízení apod. | t | 1.528 |  | 0 |  |  | základní |  | 0 | 0 | 0 | 0 | 0 | 4 | K | 2 |  |  |  | ROZPOCET | 0 | 0 | 0 | 0 | 0 | 1 | 0 | 4 | 16
| VV |  | 0,0135*3*(2,35+2,65)"stojky haly 02" |  | 0.203 | [12 empty] | VV | 2 | 2 | True | 0 | ROZPOCET
| VV |  | 0,0135*(2*9,6+2*2,7)"průvlaky haly 02" |  | 0.332 | [12 empty] | VV | 2 | 2 | True | 0 | ROZPOCET
| VV |  | 0,0135*2*3"ztužení haly 02" |  | 0.081 | [12 empty] | VV | 2 | 2 | True | 0 | ROZPOCET
| VV |  | 0,014*4*(2,8+2,1)"stojky haly č.05" |  | 0.274 | [12 empty] | VV | 2 | 2 | True | 0 | ROZPOCET
| VV |  | 0,004*6*2,5+0,5"stojky vedlejšího přístavku blíže č.05+doplňky haly č.05" |  | 0.56 | [12 empty] | VV | 2 | 2 | True | 0 | ROZPOCET
| VV |  | 0,004*4*(2,8+2,1)"doplňkové stojky lešenové" |  | 0.078 | [12 empty] | VV | 2 | 2 | True | 0 | ROZPOCET
| VV |  | Součet |  | 1.528 | [12 empty] | VV | 2 | 4 | True | 1 | ROZPOCET
9 | K | X_009_001 | Kompletní vybourání plechových kójí přiléhajících k haly č.01 (vč. odvozu materiálu na skládku a skládkovného) | m3 | 85.1 |  | 0 |  |  | základní |  | 0 | 0 | 0 | 0 | 0 | 4 | K | 2 |  |  |  | ROZPOCET | 0 | 0 | 0 | 0 | 0 | 1 | 0 | 4 | 18
| VV |  | 37,000*2,3"obestavěný prostor přístavku u haly č.01" |  | 85.1 | [12 empty] | VV | 2 | 2 | True | 0 | ROZPOCET
| VV |  | Součet |  | 85.1 | [12 empty] | VV | 2 | 4 | True | 1 | ROZPOCET
10 | K | X_009_002-N | Odborná demontáž eternit / osinkocement střechy a jednoho boku haly (předpokládá se s azbestem!!), vč. odvozu i skládkovného, dodání potřebné dokumentace, atp. | m2 | 56 |  | 0 |  |  | základní |  | 0 | 0 | 0 | 0 | 0 | 4 | K | 2 |  |  |  | ROZPOCET | 0 | 0 | 0 | 0 | 0 | 1 | 0 | 4 | 20
| VV |  | 42"střecha" |  | 42 | [12 empty] | VV | 2 | 2 | True | 0 | ROZPOCET
| VV |  | 14"bok haly" |  | 14 | [12 empty] | VV | 2 | 2 | True | 0 | ROZPOCET
| VV |  | Součet |  | 56 | [12 empty] | VV | 2 | 4 | True | 1 | ROZPOCET
11 | K | X_009_003 | Bourání stropu (/střechy) z dřevěných příhrad. vazníků (cca 16 ks dl. 6,1m) - hala č.04 | soubor | 16 |  | 0 |  |  | základní |  | 0 | 0 | 0 | 0 | 0 | 4 | K | 2 |  |  |  | ROZPOCET | 0 | 0 | 0 | 0 | 0 | 1 | 0 | 4 | 22
12 | K | X_009_004-N | Bourání azbestocementové krytiny střechy haly č.04 (vč. odvozu i skládkovného, dodání potřebné dokumentace atp.) | m2 | 81 |  | 0 |  |  | základní |  | 0 | 0 | 0 | 0 | 0 | 4 | K | 2 |  |  |  | ROZPOCET | 0 | 0 | 0 | 0 | 0 | 1 | 0 | 4 | 24
13 | K | X_009_005 | Vybourání (vč. odvozu a skládkování) polykarbonové střechy přístavku č.05 | m2 | 22.7 |  | 0 |  |  | základní |  | 0 | 0 | 0 | 0 | 0 | 4 | K | 2 |  |  |  | ROZPOCET | 0 | 0 | 0 | 0 | 0 | 1 | 0 | 4 | 26
14 | K | X_009_006-N | Vybourání azbestocementových stěnových panelů haly č.06 | m2 | 84.27 |  | 0 |  |  | základní |  | 0 | 0 | 0 | 0 | 0 | 4 | K | 2 |  |  |  | ROZPOCET | 0 | 0 | 0 | 0 | 0 | 1 | 0 | 4 | 28
| VV |  | 31,8*2,65 |  | 84.27 | [12 empty] | VV | 2 | 2 | True | 0 | ROZPOCET
| VV |  | Součet |  | 84.27 | [12 empty] | VV | 2 | 4 | True | 1 | ROZPOCET
| D | 997 | Přesun sutě |  |  |  | 0 |  |  |  |  | 0 |  | 0 |  | 0 | 1 | D | 1 |  |  |  | ROZPOCET | [6 empty] | 0
15 | K | 997013111 | Vnitrostaveništní doprava suti a vybouraných hmot pro budovy v do 6 m s použitím mechanizace | t | 455.793 |  | 0 |  |  | základní |  | 0 | 0 | 0 | 0 | 0 | 4 | K | 2 |  |  |  | ROZPOCET | 0 | 0 | 0 | 0 | 0 | 1 | 0 | 4 | 30
16 | K | 997013501 | Odvoz suti a vybouraných hmot na skládku nebo meziskládku do 1 km se složením | t | 455.793 |  | 0 |  |  | základní |  | 0 | 0 | 0 | 0 | 0 | 4 | K | 2 |  |  |  | ROZPOCET | 0 | 0 | 0 | 0 | 0 | 1 | 0 | 4 | 32
17 | K | 997013509 | Příplatek k odvozu suti a vybouraných hmot na skládku ZKD 1 km přes 1 km | t | 4102.137 |  | 0 |  |  | základní |  | 0 | 0 | 0 | 0 | 0 | 4 | K | 2 |  |  |  | ROZPOCET | 0 | 0 | 0 | 0 | 0 | 1 | 0 | 4 | 34
| VV |  | 455,793*9 "Přepočtené koeficientem množství |  | 4102.137 | [12 empty] | VV | 2 | 2 | True | 0 | ROZPOCET
| VV |  | Součet |  | 4102.137 | [12 empty] | VV | 2 | 4 | True | 1 | ROZPOCET
18 | K | 997013803 | Poplatek za uložení stavebního odpadu z keramických materiálů na skládce (skládkovné) | t | 182.317 |  | 0 |  |  | základní |  | 0 | 0 | 0 | 0 | 0 | 4 | K | 2 |  |  |  | ROZPOCET | 0 | 0 | 0 | 0 | 0 | 1 | 0 | 4 | 36
| VV |  | 455,793*0,4 |  | 182.317 | [12 empty] | VV | 2 | 2 | True | 0 | ROZPOCET
| VV |  | Součet |  | 182.317 | [12 empty] | VV | 2 | 4 | True | 1 | ROZPOCET
19 | K | 997013811 | Poplatek za uložení stavebního dřevěného odpadu na skládce (skládkovné) | t | 113.948 |  | 0 |  |  | základní |  | 0 | 0 | 0 | 0 | 0 | 4 | K | 2 |  |  |  | ROZPOCET | 0 | 0 | 0 | 0 | 0 | 1 | 0 | 4 | 38
| VV |  | 455,793*0,25 |  | 113.948 | [12 empty] | VV | 2 | 2 | True | 0 | ROZPOCET
| VV |  | Součet |  | 113.948 | [12 empty] | VV | 2 | 4 | True | 1 | ROZPOCET
20 | K | X_997_001 | Poplatek za uložení stavebního odpadu smíšeného na skládce (skládkovné) | t | 158.32 |  | 0 |  |  | základní |  | 0 | 0 | 0 | 0 | 0 | 4 | K | 2 |  |  |  | ROZPOCET | 0 | 0 | 0 | 0 | 0 | 1 | 0 | 4 | 40
| VV |  | 455,793*0,35-1,208 |  | 158.32 | [12 empty] | VV | 2 | 2 | True | 0 | ROZPOCET
| VV |  | Součet |  | 158.32 | [12 empty] | VV | 2 | 4 | True | 1 | ROZPOCET
21 | K | X_997_002 | Poplatek za uložení stavebního odpadu izolačního, nebezpečného (historický asfaltový střešní pás) na skládce (skládkovné) | t | 1.208 |  | 0 |  |  | základní |  | 0 | 0 | 0 | 0 | 0 | 4 | K | 2 |  |  |  | ROZPOCET | 0 | 0 | 0 | 0 | 0 | 1 | 0 | 4 | 42
| D | PSV | Práce a dodávky PSV |  |  |  | 0 |  |  |  |  | 0 |  | 0 |  | 0 | 2 | D | 0 |  |  |  | ROZPOCET | [6 empty] | 0
| D | 712 | Povlakové krytiny |  |  |  | 0 |  |  |  |  | 0 |  | 0 |  | 0 | 2 | D | 1 |  |  |  | ROZPOCET | [6 empty] | 0
22 | K | 712400843 | Odstranění povlakové krytiny střech do 30° od zbytkového asfaltového pásu odsekáním | m2 | 603.84 |  | 0 |  |  | základní |  | 0 | 0 | 0 | 0 | 0 | 16 | K | 2 |  |  |  | ROZPOCET | 0 | 0 | 0 | 0 | 0 | 1 | 0 | 16 | 44
| VV |  | 44,4*13,6"střecha haly č.01" |  | 603.84 | [12 empty] | VV | 2 | 2 | True | 0 | ROZPOCET
| VV |  | Součet |  | 603.84 | [12 empty] | VV | 2 | 4 | True | 1 | ROZPOCET
| D | 762 | Konstrukce tesařské |  |  |  | 0 |  |  |  |  | 0 |  | 0 |  | 0 | 2 | D | 1 |  |  |  | ROZPOCET | [6 empty] | 0
23 | K | 762822820 | Demontáž stropních trámů z hraněného řeziva průřezové plochy do 288 cm2 | m | 15 |  | 0 |  |  | základní |  | 0 | 0 | 0 | 0 | 0 | 16 | K | 2 |  |  |  | ROZPOCET | 0 | 0 | 0 | 0 | 0 | 1 | 0 | 16 | 46
| VV |  | 5*3"střešní krokvičky haly 02" |  | 15 | [12 empty] | VV | 2 | 2 | True | 0 | ROZPOCET
| VV |  | Součet |  | 15 | [12 empty] | VV | 2 | 4 | True | 1 | ROZPOCET
|  | VP | Vícepráce |  |  |  | 0 | [10 empty] | D | 0 |  |  |  | PN | [6 empty] | 0
| K | [5 empty] | 0 |  |  | základní | [7 empty] | PN | 1 |  |  |  | PN | 0 | 0 | 0 | 0 | 0 | 1 | 0
| K | [5 empty] | 0 |  |  | základní | [7 empty] | PN | 1 |  |  |  | PN | 0 | 0 | 0 | 0 | 0 | 1 | 0
| K | [5 empty] | 0 |  |  | základní | [7 empty] | PN | 1 |  |  |  | PN | 0 | 0 | 0 | 0 | 0 | 1 | 0
| K | [5 empty] | 0 |  |  | základní | [7 empty] | PN | 1 |  |  |  | PN | 0 | 0 | 0 | 0 | 0 | 1 | 0
| K | [5 empty] | 0 |  |  | základní | [7 empty] | PN | 1 |  |  |  | PN | 0 | 0 | 0 | 0 | 0 | 1 | 0

## SO-01 - Stavební práce
{c0c793d0-d5f4-4bdc-8871-a4dccb0e94d8}
2
| KRYCÍ LIST SOUPISU PRACÍ | [7 empty] | v --- níže se nacházejí doplnkové a pomocné údaje k sestavám --- v | [8 empty] | False
Stavba:
Přestavba zázemí PZ, FAPPZ, FŽP
Objekt:
SO-01 - Stavební práce
| KSO: |  |  |  |  | CC-CZ:
| Místo: |  |  |  |  | Datum: | 14.5.2019
| Zadavatel: |  |  |  |  | IČ:
DIČ:
| Uchazeč: |  |  |  |  | IČ: | Vyplň údaj
|  | Vyplň údaj |  |  |  | DIČ: | Vyplň údaj
| Projektant: |  |  |  |  | IČ: | 22794107
|  | ABCD studio s.r.o. |  |  |  | DIČ: | CZ22794107
| Zpracovatel: |  |  |  |  | IČ:
DIČ:
Poznámka:
| Cena bez DPH | [5 empty] | 0
|  |  | Základ daně |  |  | Sazba daně | Výše daně
| DPH | základní | 0 |  |  | 21% | 0
|  | snížená | 0 |  |  | 15% | 0
|  | zákl. přenesená | 0 |  |  | 21% | 0
|  | sníž. přenesená | 0 |  |  | 15% | 0
|  | nulová | 0 |  |  | 0% | 0
| Cena s DPH |  |  | v | CZK |  | 0
| Projektant |  |  | Zpracovatel
| Datum a podpis: |  | Razítko | Datum a podpis: |  |  | Razítko
| Objednavatel |  |  | Uchazeč
| Datum a podpis: |  | Razítko | Datum a podpis: |  |  | Razítko
REKAPITULACE ČLENĚNÍ SOUPISU PRACÍ
Stavba:
Přestavba zázemí PZ, FAPPZ, FŽP
Objekt:
SO-01 - Stavební práce
Místo: | [5 empty] | Datum: | 14.5.2019
Zadavatel: | [5 empty] | Projektant: | ABCD studio s.r.o.
Uchazeč: |  |  | Vyplň údaj |  |  | Zpracovatel:
Kód dílu - Popis | [6 empty] | Cena celkem [CZK]
Náklady ze soupisu prací | [6 empty] | 0 | [11 empty] | -1
| HSV - Práce a dodávky HSV | [5 empty] | 0
| 11 - Přípravné a přidružené práce | [5 empty] | 0
| 1 - Zemní práce | [5 empty] | 0
| 2 - Zakládání | [5 empty] | 0
| 3 - Svislé a kompletní konstrukce | [5 empty] | 0
| 4 - Vodorovné konstrukce | [5 empty] | 0
| 5 - Komunikace pozemní | [5 empty] | 0
| 6 - Úpravy povrchů, podlahy a osazování výplní | [5 empty] | 0
| 8 - Trubní vedení | [5 empty] | 0
| 9 - Ostatní konstrukce a práce, bourání | [5 empty] | 0
| 997 - Přesun sutě | [5 empty] | 0
| 998 - Přesun hmot | [5 empty] | 0
| PSV - Práce a dodávky PSV | [5 empty] | 0
| 711 - Izolace proti vodě, vlhkosti a plynům | [5 empty] | 0
| 713 - Izolace tepelné | [5 empty] | 0
| 721 - Zdravotechnika - kanalizace | [5 empty] | 0
| 722 - Zdravotechnika - vodovod | [5 empty] | 0
| 725 - Zdravotechnika - zařizovací předměty | [5 empty] | 0
| 733 - Vytápění | [5 empty] | 0
| 741 - Elektroinstalace - silnoproud | [5 empty] | 0
| 742 - Elektroinstalace - slaboproud | [5 empty] | 0
| 751 - Vzduchotechnika | [5 empty] | 0
| 762 - Konstrukce tesařské | [5 empty] | 0
| 763 - Konstrukce suché výstavby | [5 empty] | 0
| 764 - Konstrukce klempířské | [5 empty] | 0
| 766 - Konstrukce truhlářské | [5 empty] | 0
| 767 - Konstrukce zámečnické | [5 empty] | 0
| 776 - Podlahy povlakové | [5 empty] | 0
| 777 - Podlahy lité | [5 empty] | 0
| 781 - Dokončovací práce - obklady | [5 empty] | 0
| 783 - Dokončovací práce - nátěry | [5 empty] | 0
| 784 - Dokončovací práce - malby a tapety | [5 empty] | 0
| VRN - Vedlejší rozpočtové náklady | [5 empty] | 0
| VP - Vícepráce | [5 empty] | 0
SOUPIS PRACÍ
Stavba:
Přestavba zázemí PZ, FAPPZ, FŽP
Objekt:
SO-01 - Stavební práce
Místo: | [5 empty] | Datum: | 14.5.2019
Zadavatel: | [5 empty] | Projektant: | ABCD studio s.r.o.
Uchazeč: |  |  | Vyplň údaj |  |  | Zpracovatel:
PČ | Typ | Kód | Popis | MJ | Množství | J.cena [CZK] | Cena celkem [CZK] | Cenová soustava |  | DPH | J. Nh [h] | Nh celkem [h] | J. hmotnost [t] | Hmotnost celkem [t] | J. suť [t] | Suť Celkem [t]
Náklady soupisu celkem | [6 empty] | 0 |  |  |  |  | 0 |  | 1395.8183 |  | 431.375 |  | D | -1 | [10 empty] | 0
| D | HSV | Práce a dodávky HSV |  |  |  | 0 |  |  |  |  | 0 |  | 1353.4118 |  | 431.3359 | 1 | D | 0 |  |  |  | ROZPOCET | [6 empty] | 0
| D | 11 | Přípravné a přidružené práce |  |  |  | 0 |  |  |  |  | 0 |  | 0 |  | 0 | 1 | D | 1 |  |  |  | ROZPOCET | [6 empty] | 0
1 | K | 01001R01 | Vyklizení prostoru před zahájením prací, průběžný hrubý úklid a závěrečný úklid po dokončení prací. | soubor | 1 |  | 0 |  |  | základní |  | 0 | 0 | 0 | 0 | 0 | 4 | K | 2 |  |  |  | ROZPOCET | 0 | 0 | 0 | 0 | 0 | 1 | 0 | 4 | -1151194660
2 | K | 01001R02 | Vypískání inženýrských sítí, jejich vytyčení, ochrana, příp. odpojení před prováděním bouracích prací, sekání apod. | soubor | 1 |  | 0 |  |  | základní |  | 0 | 0 | 0 | 0 | 0 | 4 | K | 2 |  |  |  | ROZPOCET | 0 | 0 | 0 | 0 | 0 | 1 | 0 | 4 | -1592577040
3 | K | 01001R04 | Předložení požadovaných vzorků materiálů a katalogových listů ostatních dodávaných prvků, vypracování dodavatelské dokumentace dle požadavků Souhrnné technické zprávy | soubor | 1 |  | 0 |  |  | základní |  | 0 | 0 | 0 | 0 | 0 | 4 | K | 2 |  |  |  | ROZPOCET | 0 | 0 | 0 | 0 | 0 | 1 | 0 | 4 | -1205192359
4 | K | 01001R05 | Provedení předepsaných sondážních prací, vyhodnocení | soubor | 1 |  | 0 |  |  | základní |  | 0 | 0 | 0 | 0 | 0 | 4 | K | 2 |  |  |  | ROZPOCET | 0 | 0 | 0 | 0 | 0 | 1 | 0 | 4 | -1841335344
5 | K | 01001R06 | Stavební přípomoci TZB - sekání drážek, rýh, prostupů, jejich zapravení a začištění | soubor | 1 |  | 0 |  |  | základní |  | 0 | 0 | 0 | 0 | 0 | 4 | K | 2 |  |  |  | ROZPOCET | 0 | 0 | 0 | 0 | 0 | 1 | 0 | 4 | -1351603479
6 | K | 01001R07 | Zřízení a zajištění příjezdové trasy na staveniště. Prověření trasy (poloměry, sklony, šířky a kvalita podloží přístupové trasy). Ochrana inženýrských sítí na trase - přejezdové plechy a další ochranná opatření. | soubor | 1 |  | 0 |  |  | základní |  | 0 | 0 | 0 | 0 | 0 | 4 | K | 2 |  |  |  | ROZPOCET | 0 | 0 | 0 | 0 | 0 | 1 | 0 | 4 | -142516780
| D | 1 | Zemní práce |  |  |  | 0 |  |  |  |  | 0 |  | 6.5018 |  | 421.5216 | 1 | D | 1 |  |  |  | ROZPOCET | [6 empty] | 0
7 | K | 113107331 | Odstranění podkladu z betonu prostého tl 150 mm strojně pl do 50 m2 | m2 | 657.6 |  | 0 |  |  | základní |  | 0 | 0 | 0 | 0.325 | 213.72 | 4 | K | 2 |  |  |  | ROZPOCET | 0 | 0 | 0 | 0 | 0 | 1 | 0 | 4 | 1115577102
8 | K | 113107343 | Odstranění podkladu živičného tl 150 mm strojně pl do 50 m2 | m2 | 657.6 |  | 0 |  |  | základní |  | 0 | 0 | 0 | 0.316 | 207.8016 | 16 | K | 2 |  |  |  | ROZPOCET | 0 | 0 | 0 | 0 | 0 | 1 | 0 | 16 | 2038509961
| VV |  | 467,6 "asf. recyklát |  | 467.6 | [12 empty] | VV | 2 | 2 | True | 0 | ROZPOCET
| VV |  | 190 "asf. plocha |  | 190 | [12 empty] | VV | 2 | 2 | True | 0 | ROZPOCET
| VV |  | Součet |  | 657.6 | [12 empty] | VV | 2 | 4 | True | 1 | ROZPOCET
9 | K | 131111332 | Vrtání jamek pro plotové sloupky D do 200 mm - ručně s motorovým vrtákem | m | 30.4 |  | 0 |  |  | základní |  | 0 | 0 | 0 | 0 | 0 | 4 | K | 2 |  |  |  | ROZPOCET | 0 | 0 | 0 | 0 | 0 | 1 | 0 | 4 | -2024057116
| VV |  | 38*0,8 |  | 30.4 | [12 empty] | VV | 2 | 2 | True | 1 | ROZPOCET
10 | K | 131201101 | Hloubení jam nezapažených v hornině tř. 3 objemu do 100 m3 | m3 | 302.939 |  | 0 |  |  | základní |  | 0 | 0 | 0 | 0 | 0 | 4 | K | 2 |  |  |  | ROZPOCET | 0 | 0 | 0 | 0 | 0 | 1 | 0 | 4 | 7723851
| VV |  | 9,89*13,62 "srovnání pláně pod deskou na úroveň štěrk. polšt. |  | 134.702 | [12 empty] | VV | 2 | 2 | True | 0 | ROZPOCET
| VV |  | (17,6+11,8)*0,77 "odkopy pod halou - hloubení základů |  | 22.638 | [12 empty] | VV | 2 | 2 | True | 0 | ROZPOCET
| VV |  | Mezisoučet "pod halou |  | 157.34 | [12 empty] | VV | 2 | 3 | True | 0 | ROZPOCET
| VV |  | 4,22*13,62 "zpev plocha pod přístřeškem |  | 57.476 | [12 empty] | VV | 2 | 2 | True | 0 | ROZPOCET
| VV |  | Mezisoučet "pod přístřeškem |  | 57.476 | [12 empty] | VV | 2 | 3 | True | 0 | ROZPOCET
| VV |  | 2,02*13,4 "manipulační plocha dlažba |  | 27.068 | [12 empty] | VV | 2 | 2 | True | 0 | ROZPOCET
| VV |  | 2,25*16 "recyklát před přístřeškem |  | 36 | [12 empty] | VV | 2 | 2 | True | 0 | ROZPOCET
| VV |  | 18,33*2 "chodník před halou |  | 36.66 | [12 empty] | VV | 2 | 2 | True | 0 | ROZPOCET
| VV |  | 22,97*2,5 "asfalt před halou |  | 57.425 | [12 empty] | VV | 2 | 2 | True | 0 | ROZPOCET
| VV |  | 361*0,34 "recyklát před halou |  | 122.74 | [12 empty] | VV | 2 | 2 | True | 0 | ROZPOCET
| VV |  | Mezisoučet "zpevněné plochy |  | 279.893 | [12 empty] | VV | 2 | 3 | True | 0 | ROZPOCET
| VV |  | -657,6*0,3 "odpočet bouraný beton+asfalt |  | -197.28 | [12 empty] | VV | 2 | 2 | True | 0 | ROZPOCET
| VV |  | 0,4*0,76*18,125 "odkopy pro základy - zvenku sever |  | 5.51 | [12 empty] | VV | 2 | 2 | True | 0 | ROZPOCET
| VV |  | Součet |  | 302.939 | [12 empty] | VV | 2 | 4 | True | 1 | ROZPOCET
11 | K | 131201109 | Příplatek za lepivost u hloubení jam nezapažených v hornině tř. 3 | m3 | 302.939 |  | 0 |  |  | základní |  | 0 | 0 | 0 | 0 | 0 | 4 | K | 2 |  |  |  | ROZPOCET | 0 | 0 | 0 | 0 | 0 | 1 | 0 | 4 | -614513634
12 | K | 132201101 | Hloubení rýh š do 600 mm v hornině tř. 3 objemu do 100 m3 | m3 | 105.92 |  | 0 |  |  | základní |  | 0 | 0 | 0 | 0 | 0 | 4 | K | 2 |  |  |  | ROZPOCET | 0 | 0 | 0 | 0 | 0 | 1 | 0 | 4 | 616391191
| VV |  | 0,4*0,5*(12,6+11,8*3+7,6) "vnitřní pasy |  | 11.12 | [12 empty] | VV | 2 | 2 | True | 0 | ROZPOCET
| VV |  | (1,35*2+13,4)*0,4*1,05 "obvod u pristresku |  | 6.762 | [12 empty] | VV | 2 | 2 | True | 0 | ROZPOCET
| VV |  | 3,2*0,4*(0,95*4+1,0*2+1,05*4+0,9*1+1,1*2+0,65*3+0,85*2+0,82*1+1,15*1+1,2*1+1,25*1+2,14*4)+1,6*0,4*1,25+1,6*0,4*2,14+0,625*0,4*1,07+2,575*0,4*1,2 |  | 41.728 | [12 empty] | VV | 2 | 2 | True | 0 | ROZPOCET
| VV |  | 11,8*0,4*1,2 "obvod příčná |  | 5.664 | [12 empty] | VV | 2 | 2 | True | 0 | ROZPOCET
| VV |  | Mezisoučet "zakladove pasy, pod deskou |  | 65.274 | [12 empty] | VV | 2 | 3 | True | 0 | ROZPOCET
| VV |  | 9,89*0,4 "kačírek |  | 3.956 | [12 empty] | VV | 2 | 2 | True | 0 | ROZPOCET
| VV |  | 0,3*76 "žlab pod souvrstvím |  | 22.8 | [12 empty] | VV | 2 | 2 | True | 0 | ROZPOCET
| VV |  | 0,15*92,6 "trativod |  | 13.89 | [12 empty] | VV | 2 | 2 | True | 0 | ROZPOCET
| VV |  | Mezisoučet "zpevněné plochy |  | 40.646 | [12 empty] | VV | 2 | 3 | True | 0 | ROZPOCET
| VV |  | Součet |  | 105.92 | [12 empty] | VV | 2 | 4 | True | 1 | ROZPOCET
13 | K | 132201109 | Příplatek za lepivost k hloubení rýh š do 600 mm v hornině tř. 3 | m3 | 105.92 |  | 0 |  |  | základní |  | 0 | 0 | 0 | 0 | 0 | 4 | K | 2 |  |  |  | ROZPOCET | 0 | 0 | 0 | 0 | 0 | 1 | 0 | 4 | 459630501
14 | K | 133201101 | Hloubení šachet v hornině tř. 3 objemu do 100 m3 | m3 | 61.914 |  | 0 |  |  | základní |  | 0 | 0 | 0 | 0 | 0 | 4 | K | 2 |  |  |  | ROZPOCET | 0 | 0 | 0 | 0 | 0 | 1 | 0 | 4 | -800196039
| VV |  | 1,2*0,8*(1,25*4+1,2*2+1,15*3+1,1*1+1,3*2+1,35*1+1,4*1+1,45*2+2,34*1+2,34*4+1,05*4+0,85*1+1,02*2+1,27*1+1,4*1) "patky pod deskou |  | 39.994 | [12 empty] | VV | 2 | 2 | True | 0 | ROZPOCET
| VV |  | 1,85*1,7*0,85+1,3*1,15*0,82 "šachty pod deskou |  | 3.899 | [12 empty] | VV | 2 | 2 | True | 0 | ROZPOCET
| VV |  | ((1,85+1,7*2+1*2)+(1,15*2+1,3+1*2))*0,73 "obkop šachet |  | 9.381 | [12 empty] | VV | 2 | 2 | True | 0 | ROZPOCET
| VV |  | Mezisoučet "pod halou |  | 53.274 | [12 empty] | VV | 2 | 3 | True | 0 | ROZPOCET
| VV |  | 1,2*1,8*1*4 "patky pod přístřeškem |  | 8.64 | [12 empty] | VV | 2 | 2 | True | 0 | ROZPOCET
| VV |  | Mezisoučet "pod přístřeškem |  | 8.64 | [12 empty] | VV | 2 | 3 | True | 0 | ROZPOCET
| VV |  | Součet |  | 61.914 | [12 empty] | VV | 2 | 4 | True | 1 | ROZPOCET
15 | K | 133201109 | Příplatek za lepivost u hloubení šachet v hornině tř. 3 | m3 | 61.914 |  | 0 |  |  | základní |  | 0 | 0 | 0 | 0 | 0 | 4 | K | 2 |  |  |  | ROZPOCET | 0 | 0 | 0 | 0 | 0 | 1 | 0 | 4 | -2046976512
16 | K | 162301101 | Vodorovné přemístění do 500 m výkopku/sypaniny z horniny tř. 1 až 4 | m3 | 90.715 |  | 0 |  |  | základní |  | 0 | 0 | 0 | 0 | 0 | 4 | K | 2 |  |  |  | ROZPOCET | 0 | 0 | 0 | 0 | 0 | 1 | 0 | 4 | 1560355735
| VV |  | (53,186+37,529) "zásypy celkem |  | 90.715 | [12 empty] | VV | 2 | 2 | True | 1 | ROZPOCET
17 | K | 162701105 | Vodorovné přemístění do 10000 m výkopku/sypaniny z horniny tř. 1 až 4 | m3 | 380.058 |  | 0 |  |  | základní |  | 0 | 0 | 0 | 0 | 0 | 4 | K | 2 |  |  |  | ROZPOCET | 0 | 0 | 0 | 0 | 0 | 1 | 0 | 4 | -786483960
18 | K | 167101102 | Nakládání výkopku z hornin tř. 1 až 4 přes 100 m3 | m3 | 380.058 |  | 0 |  |  | základní |  | 0 | 0 | 0 | 0 | 0 | 4 | K | 2 |  |  |  | ROZPOCET | 0 | 0 | 0 | 0 | 0 | 1 | 0 | 4 | -183312933
| VV |  | 302,939+105,92+61,914 "výkopy celkem |  | 470.773 | [12 empty] | VV | 2 | 2 | True | 0 | ROZPOCET
| VV |  | -(53,186+37,529) "zásypy celkem |  | -90.715 | [12 empty] | VV | 2 | 2 | True | 0 | ROZPOCET
| VV |  | Součet |  | 380.058 | [12 empty] | VV | 2 | 4 | True | 1 | ROZPOCET
19 | K | 171201101 | Uložení sypaniny do násypů nezhutněných - terénní úpravy | m3 | 53.186 |  | 0 |  |  | základní |  | 0 | 0 | 0 | 0 | 0 | 4 | K | 2 |  |  |  | ROZPOCET | 0 | 0 | 0 | 0 | 0 | 1 | 0 | 4 | 435646030
| VV |  | (496,7+13,6+21,56)*0,1 "plochy zeleně, průměrná mocnost násypu 10 cm |  | 53.186 | [12 empty] | VV | 2 | 2 | True | 1 | ROZPOCET
20 | K | 171201201 | Uložení sypaniny na skládky | m3 | 380.058 |  | 0 |  |  | základní |  | 0 | 0 | 0 | 0 | 0 | 4 | K | 2 |  |  |  | ROZPOCET | 0 | 0 | 0 | 0 | 0 | 1 | 0 | 4 | 1524095798
21 | K | 171201211 | Poplatek za uložení stavebního odpadu - zeminy a kameniva na skládce | t | 684.104 |  | 0 |  |  | základní |  | 0 | 0 | 0 | 0 | 0 | 4 | K | 2 |  |  |  | ROZPOCET | 0 | 0 | 0 | 0 | 0 | 1 | 0 | 4 | 365806310
| VV |  | 380,058*1,8 'Přepočtené koeficientem množství |  | 684.104 | [12 empty] | VV | 2 | 2 | False | 1 | ROZPOCET
22 | K | 174101101 | Zásyp jam, šachet rýh nebo kolem objektů sypaninou se zhutněním | m3 | 37.529 |  | 0 |  |  | základní |  | 0 | 0 | 0 | 0 | 0 | 4 | K | 2 |  |  |  | ROZPOCET | 0 | 0 | 0 | 0 | 0 | 1 | 0 | 4 | -1619237123
| VV |  | ((1,85+1,7*2+1*2)+(1,15*2+1,3+1*2))*0,73 "obkop šachet |  | 9.381 | [12 empty] | VV | 2 | 2 | True | 0 | ROZPOCET
| VV |  | (17,6+11,8)*0,77 "odkopy pod halou - hloubení základů |  | 22.638 | [12 empty] | VV | 2 | 2 | True | 0 | ROZPOCET
| VV |  | 0,4*0,76*18,125 "odkopy pro základy - zvenku sever |  | 5.51 | [12 empty] | VV | 2 | 2 | True | 0 | ROZPOCET
| VV |  | Součet |  | 37.529 | [12 empty] | VV | 2 | 4 | True | 1 | ROZPOCET
23 | K | 181111111 | Plošná úprava terénu do 500 m2 zemina tř 1 až 4 nerovnosti do 100 mm v rovinně a svahu do 1:5 | m2 | 510.3 |  | 0 |  |  | základní |  | 0 | 0 | 0 | 0 | 0 | 4 | K | 2 |  |  |  | ROZPOCET | 0 | 0 | 0 | 0 | 0 | 1 | 0 | 4 | -770808740
| VV |  | (496,7+13,6) "plochy zeleně mimo svah |  | 510.3 | [12 empty] | VV | 2 | 2 | True | 1 | ROZPOCET
24 | K | 181111112 | Plošná úprava terénu do 500 m2 zemina tř 1 až 4 nerovnosti do 100 mm ve svahu do 1:2 | m2 | 21.56 |  | 0 |  |  | základní |  | 0 | 0 | 0 | 0 | 0 | 4 | K | 2 |  |  |  | ROZPOCET | 0 | 0 | 0 | 0 | 0 | 1 | 0 | 4 | -2022471703
| VV |  | 21,56 "plochy zeleně ve svahu |  | 21.56 | [12 empty] | VV | 2 | 2 | True | 1 | ROZPOCET
25 | K | 181411131 | Založení parkového trávníku výsevem plochy do 1000 m2 v rovině a ve svahu do 1:5 | m2 | 510.3 |  | 0 |  |  | základní |  | 0 | 0 | 0 | 0 | 0 | 4 | K | 2 |  |  |  | ROZPOCET | 0 | 0 | 0 | 0 | 0 | 1 | 0 | 4 | 1899411920
26 | M | 00572410 | osivo směs travní parková | kg | 7.655 |  | 0 |  |  | základní |  | 0 | 0.001 | 0.007655 | 0 | 0 | 8 | M | 2 |  |  |  | ROZPOCET | 0 | 0 | 0 | 0 | 0 | 1 | 0 | 4 | -1281288875
| VV |  | 510,3*0,015 'Přepočtené koeficientem množství |  | 7.655 | [12 empty] | VV | 2 | 2 | False | 1 | ROZPOCET
27 | K | 181411132 | Založení parkového trávníku výsevem plochy do 1000 m2 ve svahu do 1:2 | m2 | 21.56 |  | 0 |  |  | základní |  | 0 | 0 | 0 | 0 | 0 | 4 | K | 2 |  |  |  | ROZPOCET | 0 | 0 | 0 | 0 | 0 | 1 | 0 | 4 | 1868222685
28 | M | 00572410 | osivo směs travní parková | kg | 0.323 |  | 0 |  |  | základní |  | 0 | 0.001 | 0.000323 | 0 | 0 | 8 | M | 2 |  |  |  | ROZPOCET | 0 | 0 | 0 | 0 | 0 | 1 | 0 | 4 | -1470479382
| VV |  | 21,56*0,015 'Přepočtené koeficientem množství |  | 0.323 | [12 empty] | VV | 2 | 2 | False | 1 | ROZPOCET
29 | K | 182201101 | Svahování násypů | m2 | 531.86 |  | 0 |  |  | základní |  | 0 | 0 | 0 | 0 | 0 | 4 | K | 2 |  |  |  | ROZPOCET | 0 | 0 | 0 | 0 | 0 | 1 | 0 | 4 | -2037663993
| VV |  | 496,7+13,6+21,56 "plochy zeleně |  | 531.86 | [12 empty] | VV | 2 | 2 | True | 1 | ROZPOCET
30 | K | 182303111 | Doplnění zeminy nebo substrátu na travnatých plochách tl 50 mm rovina v rovinně a svahu do 1:5 | m2 | 510.3 |  | 0 |  |  | základní |  | 0 | 0 | 0 | 0 | 0 | 4 | K | 2 |  |  |  | ROZPOCET | 0 | 0 | 0 | 0 | 0 | 1 | 0 | 4 | 2133342960
| VV |  | (496,7+13,6) "plochy zeleně mimo svah |  | 510.3 | [12 empty] | VV | 2 | 2 | True | 1 | ROZPOCET
31 | M | 10371500 | substrát pro trávníky VL | m3 | 29.597 |  | 0 |  |  | základní |  | 0 | 0.21 | 6.2154 | 0 | 0 | 8 | M | 2 |  |  |  | ROZPOCET | 0 | 0 | 0 | 0 | 0 | 1 | 0 | 4 | -364083464
| VV |  | 510,3*0,058 'Přepočtené koeficientem množství |  | 29.597 | [12 empty] | VV | 2 | 2 | False | 1 | ROZPOCET
32 | K | 182303112 | Doplnění zeminy nebo substrátu na travnatých plochách tl 50 mm rovina ve svahu do 1:2 | m2 | 21.56 |  | 0 |  |  | základní |  | 0 | 0 | 0 | 0 | 0 | 4 | K | 2 |  |  |  | ROZPOCET | 0 | 0 | 0 | 0 | 0 | 1 | 0 | 4 | -933571738
| VV |  | 21,56 "plochy zeleně ve svahu |  | 21.56 | [12 empty] | VV | 2 | 2 | True | 1 | ROZPOCET
33 | M | 10371500 | substrát pro trávníky VL | m3 | 1.25 |  | 0 |  |  | základní |  | 0 | 0.21 | 0.2625 | 0 | 0 | 8 | M | 2 |  |  |  | ROZPOCET | 0 | 0 | 0 | 0 | 0 | 1 | 0 | 4 | -3015491
| VV |  | 21,56*0,058 'Přepočtené koeficientem množství |  | 1.25 | [12 empty] | VV | 2 | 2 | False | 1 | ROZPOCET
34 | K | 183403114 | Obdělání půdy kultivátorováním v rovině a svahu do 1:5 | m2 | 510.3 |  | 0 |  |  | základní |  | 0 | 0 | 0 | 0 | 0 | 4 | K | 2 |  |  |  | ROZPOCET | 0 | 0 | 0 | 0 | 0 | 1 | 0 | 4 | -1889241523
35 | K | 183403115 | Obdělání půdy kultivátorováním ve svahu do 1:2 | m2 | 21.56 |  | 0 |  |  | základní |  | 0 | 0 | 0 | 0 | 0 | 4 | K | 2 |  |  |  | ROZPOCET | 0 | 0 | 0 | 0 | 0 | 1 | 0 | 4 | 1416227725
36 | K | 183403153 | Obdělání půdy hrabáním v rovině a svahu do 1:5 | m2 | 1020.6 |  | 0 |  |  | základní |  | 0 | 0 | 0 | 0 | 0 | 4 | K | 2 |  |  |  | ROZPOCET | 0 | 0 | 0 | 0 | 0 | 1 | 0 | 4 | 1839750691
| VV |  | 510,3*2 |  | 1020.6 | [12 empty] | VV | 2 | 2 | True | 1 | ROZPOCET
37 | K | 183403253 | Obdělání půdy hrabáním ve svahu do 1:2 | m2 | 43.12 |  | 0 |  |  | základní |  | 0 | 0 | 0 | 0 | 0 | 4 | K | 2 |  |  |  | ROZPOCET | 0 | 0 | 0 | 0 | 0 | 1 | 0 | 4 | -439742896
| VV |  | 21,56*2 |  | 43.12 | [12 empty] | VV | 2 | 2 | True | 1 | ROZPOCET
38 | K | 184802111 | Chemické odplevelení před založením kultury nad 20 m2 postřikem na široko v rovině a svahu do 1:5 | m2 | 510.3 |  | 0 |  |  | základní |  | 0 | 0 | 0 | 0 | 0 | 4 | K | 2 |  |  |  | ROZPOCET | 0 | 0 | 0 | 0 | 0 | 1 | 0 | 4 | -912607836
39 | K | 184802211 | Chemické odplevelení před založením kultury nad 20 m2 postřikem na široko ve svahu do 1:2 | m2 | 21.56 |  | 0 |  |  | základní |  | 0 | 0 | 0 | 0 | 0 | 4 | K | 2 |  |  |  | ROZPOCET | 0 | 0 | 0 | 0 | 0 | 1 | 0 | 4 | -908562811
40 | K | 184802611 | Chemické odplevelení po založení kultury postřikem na široko v rovině a svahu do 1:5 | m2 | 510.3 |  | 0 |  |  | základní |  | 0 | 0 | 0 | 0 | 0 | 4 | K | 2 |  |  |  | ROZPOCET | 0 | 0 | 0 | 0 | 0 | 1 | 0 | 4 | 1510134302
41 | K | 184802621 | Chemické odplevelení po založení kultury postřikem na široko ve svahu do 1:2 | m2 | 21.56 |  | 0 |  |  | základní |  | 0 | 0 | 0 | 0 | 0 | 4 | K | 2 |  |  |  | ROZPOCET | 0 | 0 | 0 | 0 | 0 | 1 | 0 | 4 | -686517530
42 | K | 185802113 | Hnojení půdy umělým hnojivem na široko v rovině a svahu do 1:5 | t | 0.015 |  | 0 |  |  | základní |  | 0 | 0 | 0 | 0 | 0 | 4 | K | 2 |  |  |  | ROZPOCET | 0 | 0 | 0 | 0 | 0 | 1 | 0 | 4 | -143354286
| VV |  | 510,300*0,00003 "30 g/m2 |  | 0.015 | [12 empty] | VV | 2 | 2 | True | 1 | ROZPOCET
43 | M | 25191155 | hnojivo průmyslové | kg | 15 |  | 0 |  |  | základní |  | 0 | 0.001 | 0.015 | 0 | 0 | 8 | M | 2 |  |  |  | ROZPOCET | 0 | 0 | 0 | 0 | 0 | 1 | 0 | 4 | 322392100
| VV |  | 0,015*1000 'Přepočtené koeficientem množství |  | 15 | [12 empty] | VV | 2 | 2 | False | 1 | ROZPOCET
44 | K | 185802123 | Hnojení půdy umělým hnojivem na široko ve svahu do 1:2 | t | 0.001 |  | 0 |  |  | základní |  | 0 | 0 | 0 | 0 | 0 | 4 | K | 2 |  |  |  | ROZPOCET | 0 | 0 | 0 | 0 | 0 | 1 | 0 | 4 | 456178018
| VV |  | 21,560*0,00003 |  | 0.001 | [12 empty] | VV | 2 | 2 | True | 1 | ROZPOCET
45 | M | 25191155 | hnojivo průmyslové | kg | 1 |  | 0 |  |  | základní |  | 0 | 0.001 | 0.001 | 0 | 0 | 8 | M | 2 |  |  |  | ROZPOCET | 0 | 0 | 0 | 0 | 0 | 1 | 0 | 4 | -1755858846
| VV |  | 0,001*1000 'Přepočtené koeficientem množství |  | 1 | [12 empty] | VV | 2 | 2 | False | 1 | ROZPOCET
| D | 2 | Zakládání |  |  |  | 0 |  |  |  |  | 0 |  | 632.2965 |  | 0 | 1 | D | 1 |  |  |  | ROZPOCET | [6 empty] | 0
46 | K | 211531111 | Výplň odvodňovacích žeber nebo trativodů kamenivem hrubým drceným frakce 16 až 63 mm | m3 | 12.501 |  | 0 |  |  | základní |  | 0 | 0 | 0 | 0 | 0 | 4 | K | 2 |  |  |  | ROZPOCET | 0 | 0 | 0 | 0 | 0 | 1 | 0 | 4 | 93178705
| VV |  | 92,600*0,135 |  | 12.501 | [12 empty] | VV | 2 | 2 | True | 1 | ROZPOCET
47 | K | 211971121 | Zřízení opláštění žeber nebo trativodů geotextilií v rýze nebo zářezu sklonu přes 1:2 š do 2,5 m | m2 | 148.16 |  | 0 |  |  | základní |  | 0 | 0.00031 | 0.04593 | 0 | 0 | 4 | K | 2 |  |  |  | ROZPOCET | 0 | 0 | 0 | 0 | 0 | 1 | 0 | 4 | -137042883
| VV |  | 92,600*1,6 |  | 148.16 | [12 empty] | VV | 2 | 2 | True | 1 | ROZPOCET
48 | M | 69311068 | geotextilie netkaná separační, ochranná, filtrační, drenážní PP 300g/m2 | m2 | 162.976 |  | 0 |  |  | základní |  | 0 | 0.0003 | 0.048893 | 0 | 0 | 8 | M | 2 |  |  |  | ROZPOCET | 0 | 0 | 0 | 0 | 0 | 1 | 0 | 4 | 34692222
| VV |  | 148,16*1,1 'Přepočtené koeficientem množství |  | 162.976 | [12 empty] | VV | 2 | 2 | False | 1 | ROZPOCET
49 | K | 212755216 | Trativody z drenážních trubek plastových flexibilních D 160 mm bez lože | m | 92.6 |  | 0 |  |  | základní |  | 0 | 0.00116 | 0.10742 | 0 | 0 | 4 | K | 2 |  |  |  | ROZPOCET | 0 | 0 | 0 | 0 | 0 | 1 | 0 | 4 | -747918013
| VV |  | 76,000+15,6+1 "drenáže ČTU |  | 92.6 | [12 empty] | VV | 2 | 2 | True | 1 | ROZPOCET
50 | K | 271532212 | Podsyp pod základové konstrukce se zhutněním z hrubého kameniva frakce 16 až 32 mm | m3 | 65.722 |  | 0 |  |  | základní |  | 0 | 2.16 | 141.9595 | 0 | 0 | 4 | K | 2 |  |  |  | ROZPOCET | 0 | 0 | 0 | 0 | 0 | 1 | 0 | 4 | -1800962758
| VV |  | (58,1-0,4*2)*(13,4-0,4*2)*0,1 "deska, odpočet pasy okolo |  | 72.198 | [12 empty] | VV | 2 | 2 | True | 0 | ROZPOCET
| VV |  | -1,2*0,8*0,1*14*2-0,8*0,8*0,1*2 "odpočet patky |  | -2.816 | [12 empty] | VV | 2 | 2 | True | 0 | ROZPOCET
| VV |  | -0,7*(11,8*3+13+7,7)*0,1 "odpočet pasy vnitřní |  | -3.927 | [12 empty] | VV | 2 | 2 | True | 0 | ROZPOCET
| VV |  | 5,34*0,05 "podlaha budova PZ |  | 0.267 | [12 empty] | VV | 2 | 2 | True | 0 | ROZPOCET
| VV |  | Součet |  | 65.722 | [12 empty] | VV | 2 | 4 | True | 1 | ROZPOCET
51 | K | 273321411 | Základové desky ze ŽB bez zvýšených nároků na prostředí tř. C 20/25 | m3 | 78.77 |  | 0 |  |  | základní |  | 0 | 2.4533 | 193.2457 | 0 | 0 | 4 | K | 2 |  |  |  | ROZPOCET | 0 | 0 | 0 | 0 | 0 | 1 | 0 | 4 | -794234350
| VV |  | 58,1*13,4*0,1 "hlavni plocha |  | 77.854 | [12 empty] | VV | 2 | 2 | True | 0 | ROZPOCET
| VV |  | -(1,2*1,2*0,1+0,8*0,8*0,1) "odpocet otvory sachty |  | -0.208 | [12 empty] | VV | 2 | 2 | True | 0 | ROZPOCET
| VV |  | 1,3*1,55*0,1+1,85*2,1*0,1 "dna sachet |  | 0.59 | [12 empty] | VV | 2 | 2 | True | 0 | ROZPOCET
| VV |  | 5,34*0,1 "podlaha budova PZ |  | 0.534 | [12 empty] | VV | 2 | 2 | True | 0 | ROZPOCET
| VV |  | Součet |  | 78.77 | [12 empty] | VV | 2 | 4 | True | 1 | ROZPOCET
52 | K | 273351121 | Zřízení bednění základových desek | m2 | 14.3 |  | 0 |  |  | základní |  | 0 | 0.00247 | 0.035321 | 0 | 0 | 4 | K | 2 |  |  |  | ROZPOCET | 0 | 0 | 0 | 0 | 0 | 1 | 0 | 4 | -1082511751
| VV |  | (58,1*2+13,4*2)*0,1 |  | 14.3 | [12 empty] | VV | 2 | 2 | True | 1 | ROZPOCET
53 | K | 273351122 | Odstranění bednění základových desek | m2 | 14.3 |  | 0 |  |  | základní |  | 0 | 0 | 0 | 0 | 0 | 4 | K | 2 |  |  |  | ROZPOCET | 0 | 0 | 0 | 0 | 0 | 1 | 0 | 4 | -929840597
54 | K | 273362021 | Výztuž základových desek svařovanými sítěmi Kari | t | 3.498 |  | 0 |  |  | základní |  | 0 | 1.0628 | 3.7176 | 0 | 0 | 4 | K | 2 |  |  |  | ROZPOCET | 0 | 0 | 0 | 0 | 0 | 1 | 0 | 4 | 484883141
| VV |  | 58,1*13,4*(4,44/1000) "hlavni plocha |  | 3.457 | [12 empty] | VV | 2 | 2 | True | 0 | ROZPOCET
| VV |  | -(1,2*1,2*4,44/1000+0,8*0,8*4,44/1000) "odpocet otvory sachty |  | -0.009 | [12 empty] | VV | 2 | 2 | True | 0 | ROZPOCET
| VV |  | 1,3*1,55*4,44/1000+1,85*2,1*4,44/1000 "dna sachet |  | 0.026 | [12 empty] | VV | 2 | 2 | True | 0 | ROZPOCET
| VV |  | 5,34*4,44/1000 "podlaha budova PZ |  | 0.024 | [12 empty] | VV | 2 | 2 | True | 0 | ROZPOCET
| VV |  | Součet |  | 3.498 | [12 empty] | VV | 2 | 4 | True | 1 | ROZPOCET
55 | K | 274313711 | Základové pásy z betonu tř. C 20/25 | m3 | 13.344 |  | 0 |  |  | základní |  | 0 | 2.4533 | 32.7367 | 0 | 0 | 4 | K | 2 |  |  |  | ROZPOCET | 0 | 0 | 0 | 0 | 0 | 1 | 0 | 4 | -1202782147
| VV |  | 0,4*0,6*(12,6+11,8*3+7,6) "vnitřní |  | 13.344 | [12 empty] | VV | 2 | 2 | True | 1 | ROZPOCET
56 | K | 274321411 | Základové pasy ze ŽB bez zvýšených nároků na prostředí tř. C 20/25 | m3 | 58.854 |  | 0 |  |  | základní |  | 0 | 2.4533 | 144.3859 | 0 | 0 | 4 | K | 2 |  |  |  | ROZPOCET | 0 | 0 | 0 | 0 | 0 | 1 | 0 | 4 | 525814554
| VV |  | (1,35*2+13,4)*0,4*1,15 "obvod u pristresku |  | 7.406 | [12 empty] | VV | 2 | 2 | True | 0 | ROZPOCET
| VV |  | 3,2*0,4*(1,05*4+1,1*2+1,15*4+1,0*1+1,2*2+0,75*3+0,95*2+0,92*1+1,25*1+1,3*1+1,35*1+2,24*4)+1,6*0,4*1,35+1,6*0,4*2,24+0,625*0,4*1,17+2,575*0,4*1,3 |  | 45.312 | [12 empty] | VV | 2 | 2 | True | 0 | ROZPOCET
| VV |  | 11,8*0,4*1,3 "obvod příčná |  | 6.136 | [12 empty] | VV | 2 | 2 | True | 0 | ROZPOCET
| VV |  | Součet |  | 58.854 | [12 empty] | VV | 2 | 4 | True | 1 | ROZPOCET
57 | K | 274351121 | Zřízení bednění základových pasů rovného | m2 | 37.242 |  | 0 |  |  | základní |  | 0 | 0.00269 | 0.10018 | 0 | 0 | 4 | K | 2 |  |  |  | ROZPOCET | 0 | 0 | 0 | 0 | 0 | 1 | 0 | 4 | -1266773870
| VV |  | 3,2*2*(2,24-1,5)*4+1,6*2*(2,24-1,5) |  | 21.312 | [12 empty] | VV | 2 | 2 | True | 0 | ROZPOCET
| VV |  | 11,8*1,35 "obvod příčná |  | 15.93 | [12 empty] | VV | 2 | 2 | True | 0 | ROZPOCET
| VV |  | Součet |  | 37.242 | [12 empty] | VV | 2 | 4 | True | 1 | ROZPOCET
58 | K | 274351122 | Odstranění bednění základových pasů rovného | m2 | 37.242 |  | 0 |  |  | základní |  | 0 | 0 | 0 | 0 | 0 | 4 | K | 2 |  |  |  | ROZPOCET | 0 | 0 | 0 | 0 | 0 | 1 | 0 | 4 | 184067929
59 | K | 274362021 | Výztuž základových pásů svařovanými sítěmi Kari | t | 0.719 |  | 0 |  |  | základní |  | 0 | 1.0628 | 0.76413 | 0 | 0 | 4 | K | 2 |  |  |  | ROZPOCET | 0 | 0 | 0 | 0 | 0 | 1 | 0 | 4 | -61327630
| VV |  | (1,35*2+1,75*2+13,4+12,6)*1,15*(2,10/1000) "obvod u pristresku |  | 0.078 | [12 empty] | VV | 2 | 2 | True | 0 | ROZPOCET
| VV |  | 3,2*2*(1,05*4+1,1*2+1,15*4+1,0*1+1,2*2+0,75*3+0,95*2+0,92*1+1,25*1+1,3*1+1,35*1+2,24*4)*(2,10/1000) |  | 0.435 | [12 empty] | VV | 2 | 2 | True | 0 | ROZPOCET
| VV |  | (1,6*2*1,35+1,6*2*2,24+0,625*2*1,17+2,575*2*1,3+1,15*0,14*4)*(2,10/1000) |  | 0.043 | [12 empty] | VV | 2 | 2 | True | 0 | ROZPOCET
| VV |  | (11,8*2*1,3)*(2,1/1000) "obvod příčná |  | 0.064 | [12 empty] | VV | 2 | 2 | True | 0 | ROZPOCET
| VV |  | (1,35*2+13,4+3,2*2*14+11,8)*0,4*(2,1/1000) "dno košů |  | 0.099 | [12 empty] | VV | 2 | 2 | True | 0 | ROZPOCET
| VV |  | Součet |  | 0.719 | [12 empty] | VV | 2 | 4 | True | 1 | ROZPOCET
60 | K | 275321411 | Základové patky ze ŽB bez zvýšených nároků na prostředí tř. C 20/25 | m3 | 46.714 |  | 0 |  |  | základní |  | 0 | 2.4533 | 114.603 | 0 | 0 | 4 | K | 2 |  |  |  | ROZPOCET | 0 | 0 | 0 | 0 | 0 | 1 | 0 | 4 | 459750162
| VV |  | 1,2*0,8*(1*4+1,35*4+1,3*2+1,25*3+1,2*1+1,4*2+1,45*1+1,5*1+1,55*2+2,44*1+2,44*4+1,15*4+0,95*1+1,12*2+1,37*1+1,5*1) |  | 46.714 | [12 empty] | VV | 2 | 2 | True | 1 | ROZPOCET
61 | K | 275351121 | Zřízení bednění základových patek | m2 | 15.36 |  | 0 |  |  | základní |  | 0 | 0.00264 | 0.04055 | 0 | 0 | 4 | K | 2 |  |  |  | ROZPOCET | 0 | 0 | 0 | 0 | 0 | 1 | 0 | 4 | 1599232895
| VV |  | (1,2+0,8-0,4)*2*((1,55-1,5)*2+(2,44-1,5)*1+(2,44-1,5)*4) |  | 15.36 | [12 empty] | VV | 2 | 2 | True | 1 | ROZPOCET
62 | K | 275351122 | Odstranění bednění základových patek | m2 | 15.36 |  | 0 |  |  | základní |  | 0 | 0 | 0 | 0 | 0 | 4 | K | 2 |  |  |  | ROZPOCET | 0 | 0 | 0 | 0 | 0 | 1 | 0 | 4 | -1469422153
63 | K | 275361821 | Výztuž základových patek betonářskou ocelí 10 505 (R) | t | 0.477 |  | 0 |  |  | základní |  | 0 | 1.0602 | 0.5057 | 0 | 0 | 4 | K | 2 |  |  |  | ROZPOCET | 0 | 0 | 0 | 0 | 0 | 1 | 0 | 4 | 860554838
| VV |  | (0,8*7+1,2*5)*1,21/1000*17*2 "roxor 14 krizem á 150 mm |  | 0.477 | [12 empty] | VV | 2 | 2 | True | 1 | ROZPOCET
| D | 3 | Svislé a kompletní konstrukce |  |  |  | 0 |  |  |  |  | 0 |  | 165.6164 |  | 0 | 1 | D | 1 |  |  |  | ROZPOCET | [6 empty] | 0
64 | K | 311113131 | Nosná zeď tl 100 mm z hladkých tvárnic ztraceného bednění včetně výplně z betonu tř. C 16/20 | m2 | 17.152 |  | 0 |  |  | základní |  | 0 | 0.34662 | 5.9452 | 0 | 0 | 4 | K | 2 |  |  |  | ROZPOCET | 0 | 0 | 0 | 0 | 0 | 1 | 0 | 4 | 1833812535
| VV |  | 13,4*1,28 "přizdívka u štítu |  | 17.152 | [12 empty] | VV | 2 | 2 | True | 1 | ROZPOCET
65 | K | 311361821 | Výztuž nosných zdí betonářskou ocelí 10 505 | t | 0.12 |  | 0 |  |  | základní |  | 0 | 1.0488 | 0.12586 | 0 | 0 | 4 | K | 2 |  |  |  | ROZPOCET | 0 | 0 | 0 | 0 | 0 | 1 | 0 | 4 | 173988271
66 | K | 311235431 | Zdivo jednovrstvé z cihel broušených do P10 na zdicí pěnu tl 240 mm | m2 | 18.25 |  | 0 |  |  | základní |  | 0 | 0.22158 | 4.0438 | 0 | 0 | 4 | K | 2 |  |  |  | ROZPOCET | 0 | 0 | 0 | 0 | 0 | 1 | 0 | 4 | 516629743
| VV |  | 8,3*2*1,25 "zdivo |  | 20.75 | [12 empty] | VV | 2 | 2 | True | 0 | ROZPOCET
| VV |  | -2*1,25 "odpočet vrata |  | -2.5 | [12 empty] | VV | 2 | 2 | True | 0 | ROZPOCET
| VV |  | Součet |  | 18.25 | [12 empty] | VV | 2 | 4 | True | 1 | ROZPOCET
67 | K | 311235451 | Zdivo jednovrstvé z cihel broušených do P10 na zdicí pěnu tl 300 mm | m2 | 201.356 |  | 0 |  |  | základní |  | 0 | 0.25933 | 52.2177 | 0 | 0 | 4 | K | 2 |  |  |  | ROZPOCET | 0 | 0 | 0 | 0 | 0 | 1 | 0 | 4 | 646661814
| VV |  | 43,98*3+56,44 "příčné dělící stěny |  | 188.38 | [12 empty] | VV | 2 | 2 | True | 0 | ROZPOCET
| VV |  | 7,7*4,34-2*2,2-2,75*0,25-1*0,25 "podélná příčka |  | 28.081 | [12 empty] | VV | 2 | 2 | True | 0 | ROZPOCET
| VV |  | -0,25*(7,7+13,18*4) "odpočet věnce |  | -15.105 | [12 empty] | VV | 2 | 2 | True | 0 | ROZPOCET
| VV |  | Součet |  | 201.356 | [12 empty] | VV | 2 | 4 | True | 1 | ROZPOCET
68 | K | 311341154 | Nosná zeď z betonu lehkého keramického LC 20/22 | m3 | 39.234 |  | 0 |  |  | základní |  | 0 | 1.818 | 71.3274 | 0 | 0 | 4 | K | 2 |  |  |  | ROZPOCET | 0 | 0 | 0 | 0 | 0 | 1 | 0 | 4 | -870229782
| VV |  | (0,8+1,9+1,9+2,98+13,0+13,85)*1,18*0,2 |  | 8.125 | [12 empty] | VV | 2 | 2 | True | 0 | ROZPOCET
| VV |  | (35,975+13,0+4,425+4,6*3+4,15)*2,18*0,2 |  | 31.109 | [12 empty] | VV | 2 | 2 | True | 0 | ROZPOCET
| VV |  | Součet |  | 39.234 | [12 empty] | VV | 2 | 4 | True | 1 | ROZPOCET
69 | K | 311351121 | Zřízení oboustranného bednění nosných nadzákladových zdí | m2 | 392.341 |  | 0 |  |  | základní |  | 0 | 0.00275 | 1.0789 | 0 | 0 | 4 | K | 2 |  |  |  | ROZPOCET | 0 | 0 | 0 | 0 | 0 | 1 | 0 | 4 | 1624106641
| VV |  | (0,8+1,9+1,9+2,98+13,0+13,85)*1,18*2 |  | 81.255 | [12 empty] | VV | 2 | 2 | True | 0 | ROZPOCET
| VV |  | (35,975+13,0+4,425+4,6*3+4,15)*2,18*2 |  | 311.086 | [12 empty] | VV | 2 | 2 | True | 0 | ROZPOCET
| VV |  | Součet |  | 392.341 | [12 empty] | VV | 2 | 4 | True | 1 | ROZPOCET
70 | K | 311351122 | Odstranění oboustranného bednění nosných nadzákladových zdí | m2 | 392.341 |  | 0 |  |  | základní |  | 0 | 0 | 0 | 0 | 0 | 4 | K | 2 |  |  |  | ROZPOCET | 0 | 0 | 0 | 0 | 0 | 1 | 0 | 4 | -130329563
71 | K | 311351911 | Příplatek k cenám bednění nosných nadzákladových zdí za pohledový beton | m2 | 392.341 |  | 0 |  |  | základní |  | 0 | 0.0025 | 0.98085 | 0 | 0 | 4 | K | 2 |  |  |  | ROZPOCET | 0 | 0 | 0 | 0 | 0 | 1 | 0 | 4 | 243913173
72 | K | 311361821 | Výztuž nosných zdí betonářskou ocelí 10 505 | t | 2.099 |  | 0 |  |  | základní |  | 0 | 1.0488 | 2.2015 | 0 | 0 | 4 | K | 2 |  |  |  | ROZPOCET | 0 | 0 | 0 | 0 | 0 | 1 | 0 | 4 | -1683604149
| VV |  | "přechod stěna-podlaha, 2x pr10 á100 | [14 empty] | VV | 2 | 1 | True | 0 | ROZPOCET
| VV |  | (0,8+1,9+1,9+2,98+13,0+13,85)*10*(1,7+1,4)*(0,64/1000) |  | 0.683 | [12 empty] | VV | 2 | 2 | True | 0 | ROZPOCET
| VV |  | (35,975+13,0+4,425+4,6*3+4,15)*10*(1,7+1,4)*(0,64/1000) |  | 1.416 | [12 empty] | VV | 2 | 2 | True | 0 | ROZPOCET
| VV |  | Součet |  | 2.099 | [12 empty] | VV | 2 | 4 | True | 1 | ROZPOCET
73 | K | 311362021 | Výztuž nosných zdí svařovanými sítěmi Kari | t | 4.845 |  | 0 |  |  | základní |  | 0 | 1.0628 | 5.1491 | 0 | 0 | 4 | K | 2 |  |  |  | ROZPOCET | 0 | 0 | 0 | 0 | 0 | 1 | 0 | 4 | -2004048809
| VV |  | (0,8+1,9+1,9+2,98+13,0+13,85)*1,18*2*(12,35/1000) |  | 1.003 | [12 empty] | VV | 2 | 2 | True | 0 | ROZPOCET
| VV |  | (35,975+13,0+4,425+4,6*3+4,15)*2,18*2*(12,35/1000) |  | 3.842 | [12 empty] | VV | 2 | 2 | True | 0 | ROZPOCET
| VV |  | Součet |  | 4.845 | [12 empty] | VV | 2 | 4 | True | 1 | ROZPOCET
74 | K | 317121101 | Montáž prefabrikovaných překladů délky do 1500 mm | kus | 3 |  | 0 |  |  | základní |  | 0 | 0.00688 | 0.02064 | 0 | 0 | 4 | K | 2 |  |  |  | ROZPOCET | 0 | 0 | 0 | 0 | 0 | 1 | 0 | 4 | 240665173
75 | M | 59640021 | překlad keramický nosný š 70mm dl 1000mm | kus | 3 |  | 0 |  |  | základní |  | 0 | 0.036 | 0.108 | 0 | 0 | 8 | M | 2 |  |  |  | ROZPOCET | 0 | 0 | 0 | 0 | 0 | 1 | 0 | 4 | -1394177574
76 | K | 317121103 | Montáž prefabrikovaných překladů délky do 4200 mm | kus | 3 |  | 0 |  |  | základní |  | 0 | 0.01147 | 0.03441 | 0 | 0 | 4 | K | 2 |  |  |  | ROZPOCET | 0 | 0 | 0 | 0 | 0 | 1 | 0 | 4 | -1677374522
77 | M | 59640028 | překlad keramický nosný š 70mm dl 2750mm | kus | 3 |  | 0 |  |  | základní |  | 0 | 0.099 | 0.297 | 0 | 0 | 8 | M | 2 |  |  |  | ROZPOCET | 0 | 0 | 0 | 0 | 0 | 1 | 0 | 4 | -1330040183
78 | K | 317998114 | Tepelná izolace mezi překlady v 24 cm z polystyrénu tl 90 mm | m | 3.75 |  | 0 |  |  | základní |  | 0 | 0.00034 | 0.001275 | 0 | 0 | 4 | K | 2 |  |  |  | ROZPOCET | 0 | 0 | 0 | 0 | 0 | 1 | 0 | 4 | 214931326
| VV |  | 2,75+1 |  | 3.75 | [12 empty] | VV | 2 | 2 | True | 1 | ROZPOCET
79 | K | 337171211 | Montáž nosné ocelové kce průmyslové haly s jeřábovou dráhou v do 6 m rozpětí vazníků do 12 m - pomocná konstrukce zvedáku | t | 0.179 |  | 0 |  |  | základní |  | 0 | 0 | 0 | 0 | 0 | 4 | K | 2 |  |  |  | ROZPOCET | 0 | 0 | 0 | 0 | 0 | 1 | 0 | 4 | -1000953392
80 | M | 13010752 | ocel profilová IPE 200 jakost 11 375 | t | 0.179 |  | 0 |  |  | základní |  | 0 | 1 | 0.179 | 0 | 0 | 8 | M | 2 |  |  |  | ROZPOCET | 0 | 0 | 0 | 0 | 0 | 1 | 0 | 4 | -759655328
| VV |  | 22,4/1000*8 |  | 0.179 | [12 empty] | VV | 2 | 2 | True | 1 | ROZPOCET
81 | M | 13010R01 | zavětrovací, spojovací a pomocné ocelové prvky | t | 0.1 |  | 0 |  |  | základní |  | 0 | 1 | 0.1 | 0 | 0 | 8 | M | 2 |  |  |  | ROZPOCET | 0 | 0 | 0 | 0 | 0 | 1 | 0 | 4 | 140101760
82 | M | 13010R02 | jeřábová pojezdová kočka pro závěsné řetězové kladkostroje, nosnost 1t, bez pohonu | kus | 1 |  | 0 |  |  | základní |  | 0 | 0.009 | 0.009 | 0 | 0 | 8 | M | 2 |  |  |  | ROZPOCET | 0 | 0 | 0 | 0 | 0 | 1 | 0 | 4 | 2108292830
83 | M | 13010R03 | řetězový kladkostroj pri zavěšení na jeřábovou kočku, hmotnost břemene do 1t, výška zdvihu 3 m | kus | 1 |  | 0 |  |  | základní |  | 0 | 0.011 | 0.011 | 0 | 0 | 8 | M | 2 |  |  |  | ROZPOCET | 0 | 0 | 0 | 0 | 0 | 1 | 0 | 4 | 808756889
84 | K | 337171310 | Montáž nosné ocelové kce skladovací haly v do 6 m rozpětí vazníků do 6 m | t | 6.03 |  | 0 |  |  | základní |  | 0 | 0 | 0 | 0 | 0 | 4 | K | 2 |  |  |  | ROZPOCET | 0 | 0 | 0 | 0 | 0 | 1 | 0 | 4 | -184051310
85 | M | 1301096R1 | ocel profilová HE-A 200 jakost S355 | t | 5.482 |  | 0 |  |  | základní |  | 0 | 1 | 5.482 | 0 | 0 | 8 | M | 2 |  |  |  | ROZPOCET | 0 | 0 | 0 | 0 | 0 | 1 | 0 | 4 | 387209345
| VV |  | 4,32*10*2*(42,3/1000) "sloupy HEA200 |  | 3.655 | [12 empty] | VV | 2 | 2 | True | 0 | ROZPOCET
| VV |  | (2,84*4+3,09*6+3,32*4)*(42,3/1000) "sloupy HEA200 |  | 1.827 | [12 empty] | VV | 2 | 2 | True | 0 | ROZPOCET
| VV |  | Součet |  | 5.482 | [12 empty] | VV | 2 | 4 | True | 1 | ROZPOCET
86 | M | 13010R01 | zavětrovací, spojovací a pomocné ocelové prvky | t | 0.548 |  | 0 |  |  | základní |  | 0 | 1 | 0.548 | 0 | 0 | 8 | M | 2 |  |  |  | ROZPOCET | 0 | 0 | 0 | 0 | 0 | 1 | 0 | 4 | 1091212618
| VV |  | (5,482)*0,1 |  | 0.548 | [12 empty] | VV | 2 | 2 | True | 1 | ROZPOCET
87 | K | 338171123 | Osazování sloupků a vzpěr plotových ocelových v do 2,60 m se zabetonováním | kus | 38 |  | 0 |  |  | základní |  | 0 | 0.17489 | 6.6458 | 0 | 0 | 4 | K | 2 |  |  |  | ROZPOCET | 0 | 0 | 0 | 0 | 0 | 1 | 0 | 4 | -103469896
| VV |  | 30+8 |  | 38 | [12 empty] | VV | 2 | 2 | True | 1 | ROZPOCET
88 | M | 55342153 | plotový sloupek pro svařované panely profilovaný oválný 50x70mm dl 2,5-3,0m povrchová úprava Pz a komaxit | kus | 30 |  | 0 |  |  | základní |  | 0 | 0.0071 | 0.213 | 0 | 0 | 8 | M | 2 |  |  |  | ROZPOCET | 0 | 0 | 0 | 0 | 0 | 1 | 0 | 4 | 247859134
89 | M | 55342189 | plotová profilovaná vzpěra D 30-40mm dl 2,0-2,5m bez hlavy a objímky pro svařované pletivo v návinu povrchová úprava Pz a komaxit | kus | 8 |  | 0 |  |  | základní |  | 0 | 0.0027 | 0.0216 | 0 | 0 | 8 | M | 2 |  |  |  | ROZPOCET | 0 | 0 | 0 | 0 | 0 | 1 | 0 | 4 | -62957319
90 | M | 55342194 | hlava plotové vzpěry D 30-40mm pro svařované pletivo v návinu povrchová úprava Pz a komaxit | kus | 8 |  | 0 |  |  | základní |  | 0 | 0.0001 | 0.0008 | 0 | 0 | 8 | M | 2 |  |  |  | ROZPOCET | 0 | 0 | 0 | 0 | 0 | 1 | 0 | 4 | -349847085
91 | M | 55342203 | objímka pro uchycení vzpěry na sloupek D 60-70mm | kus | 8 |  | 0 |  |  | základní |  | 0 | 0.0001 | 0.0008 | 0 | 0 | 8 | M | 2 |  |  |  | ROZPOCET | 0 | 0 | 0 | 0 | 0 | 1 | 0 | 4 | 1737473045
92 | K | 342151111 | Montáž opláštění stěn ocelových kcí ze sendvičových panelů šroubovaných budov v do 6 m | m2 | 302.515 |  | 0 |  |  | základní |  | 0 | 0 | 0 | 0 | 0 | 4 | K | 2 |  |  |  | ROZPOCET | 0 | 0 | 0 | 0 | 0 | 1 | 0 | 4 | 598070864
| VV |  | 36*2,18*2+22,18*2,18*2+0,3*2+37,37+50,83 "plocha |  | 342.465 | [12 empty] | VV | 2 | 2 | True | 0 | ROZPOCET
| VV |  | -(3*1*2+2*1+2,1*1,5*3+2,1*1+3,4*1,5*4) "otvory |  | -39.95 | [12 empty] | VV | 2 | 2 | True | 0 | ROZPOCET
| VV |  | Součet |  | 302.515 | [12 empty] | VV | 2 | 4 | True | 1 | ROZPOCET
93 | M | 55324716 | panel sendvičový stěnový vnější, izolace PIR, skryté kotvení, U 0,28W/m2K, modulová/celková š 1000/1050mm tl 80mm | m2 | 302.515 |  | 0 |  |  | základní |  | 0 | 0.011 | 3.3277 | 0 | 0 | 8 | M | 2 |  |  |  | ROZPOCET | 0 | 0 | 0 | 0 | 0 | 1 | 0 | 4 | -943046507
| VV |  | 302,515 |  | 302.515 | [12 empty] | VV | 2 | 2 | True | 1 | ROZPOCET
94 | K | 3421919R01 | Montáž pomocných a kotevních prvků pro opláštění stěn, montáž systémového oplechování, včetně dodávky materiálu | soubor | 1 |  | 0 |  |  | základní |  | 0 | 0.3 | 0.3 | 0 | 0 | 4 | K | 2 |  |  |  | ROZPOCET | 0 | 0 | 0 | 0 | 0 | 1 | 0 | 4 | -579492417
95 | K | 348401153 | Montáž oplocení ze svařovaného pletiva s napínacími dráty výšky přes 1,5 do 2,0 m | m | 86 |  | 0 |  |  | základní |  | 0 | 0 | 0 | 0 | 0 | 4 | K | 2 |  |  |  | ROZPOCET | 0 | 0 | 0 | 0 | 0 | 1 | 0 | 4 | -672211575
| VV |  | 85+1 |  | 86 | [12 empty] | VV | 2 | 2 | True | 1 | ROZPOCET
96 | M | 313248R01 | svařované plotové pletivo v rolích 25m výšky 1,80m průměr drátu 2,5mm rozměr oka 50x100mm povrchová úprava Pz a komaxit | m | 86 |  | 0 |  |  | základní |  | 0 | 0.061 | 5.246 | 0 | 0 | 8 | M | 2 |  |  |  | ROZPOCET | 0 | 0 | 0 | 0 | 0 | 1 | 0 | 4 | -806334667
| D | 4 | Vodorovné konstrukce |  |  |  | 0 |  |  |  |  | 0 |  | 20.3283 |  | 0 | 1 | D | 1 |  |  |  | ROZPOCET | [6 empty] | 0
97 | K | 417321515 | Ztužující pásy a věnce ze ŽB tř. C 25/30 | m3 | 4.048 |  | 0 |  |  | základní |  | 0 | 2.4534 | 9.9314 | 0 | 0 | 4 | K | 2 |  |  |  | ROZPOCET | 0 | 0 | 0 | 0 | 0 | 1 | 0 | 4 | -21627590
| VV |  | 0,25*0,22*(7,7+13,18*5) "věnec |  | 4.048 | [12 empty] | VV | 2 | 2 | True | 1 | ROZPOCET
98 | K | 417351115 | Zřízení bednění ztužujících věnců | m2 | 58.88 |  | 0 |  |  | základní |  | 0 | 0.00519 | 0.30559 | 0 | 0 | 4 | K | 2 |  |  |  | ROZPOCET | 0 | 0 | 0 | 0 | 0 | 1 | 0 | 4 | 145851833
| VV |  | 0,4*2*(7,7+13,18*5) "věnec |  | 58.88 | [12 empty] | VV | 2 | 2 | True | 1 | ROZPOCET
99 | K | 417351116 | Odstranění bednění ztužujících věnců | m2 | 58.88 |  | 0 |  |  | základní |  | 0 | 0 | 0 | 0 | 0 | 4 | K | 2 |  |  |  | ROZPOCET | 0 | 0 | 0 | 0 | 0 | 1 | 0 | 4 | -2108471153
100 | K | 417361821 | Výztuž ztužujících pásů a věnců betonářskou ocelí 10 505 | t | 0.296 |  | 0 |  |  | základní |  | 0 | 1.0526 | 0.31156 | 0 | 0 | 4 | K | 2 |  |  |  | ROZPOCET | 0 | 0 | 0 | 0 | 0 | 1 | 0 | 4 | -815941357
| VV |  | (7,7+13,18*5)*(0,64*4+0,22*1/0,15)/1000 "věnec |  | 0.296 | [12 empty] | VV | 2 | 2 | True | 1 | ROZPOCET
101 | K | 444151111 | Montáž krytiny ocelových střech ze sendvičových panelů šroubovaných budov v do 6 m | m2 | 907.302 |  | 0 |  |  | základní |  | 0 | 0 | 0 | 0 | 0 | 4 | K | 2 |  |  |  | ROZPOCET | 0 | 0 | 0 | 0 | 0 | 1 | 0 | 4 | -1470012741
102 | M | 5532471R1 | panel sendvičový stěnový i střešní, izolace PIR, skryté kotvení, U 0,206W/m2K, modulová š 1000mm tl 100mm | m2 | 95.4 |  | 0 |  |  | základní |  | 0 | 0.0121 | 1.1543 | 0 | 0 | 8 | M | 2 |  |  |  | ROZPOCET | 0 | 0 | 0 | 0 | 0 | 1 | 0 | 4 | -1564295550
103 | M | 5532471R2 | panel sendvičový stěnový i střešní, izolace PIR, skryté kotvení, U 0,254W/m2K, modulová š 1000mm tl 80mm | m2 | 811.902 |  | 0 |  |  | základní |  | 0 | 0.0097 | 7.8754 | 0 | 0 | 8 | M | 2 |  |  |  | ROZPOCET | 0 | 0 | 0 | 0 | 0 | 1 | 0 | 4 | -1868716414
| VV |  | 907,302-95,4 |  | 811.902 | [12 empty] | VV | 2 | 2 | True | 1 | ROZPOCET
104 | K | 4441919R01 | Montáž pomocných a kotevních prvků pro krytiny ocelových střech, montáž systémového oplechování, včetně dodávky materiálu | soubor | 1 |  | 0 |  |  | základní |  | 0 | 0.75 | 0.75 | 0 | 0 | 4 | K | 2 |  |  |  | ROZPOCET | 0 | 0 | 0 | 0 | 0 | 1 | 0 | 4 | -1818520517
| D | 5 | Komunikace pozemní |  |  |  | 0 |  |  |  |  | 0 |  | 110.942 |  | 0 | 1 | D | 1 |  |  |  | ROZPOCET | [6 empty] | 0
105 | K | 564750111 | Podklad z kameniva hrubého drceného vel. 16-32 mm tl 150 mm | m2 | 172.48 |  | 0 |  |  | základní |  | 0 | 0 | 0 | 0 | 0 | 4 | K | 2 |  |  |  | ROZPOCET | 0 | 0 | 0 | 0 | 0 | 1 | 0 | 4 | -156706657
| VV |  | 15,4*11,2 "manipulační plocha |  | 172.48 | [12 empty] | VV | 2 | 2 | True | 1 | ROZPOCET
106 | K | 564751111 | Podklad z kameniva hrubého drceného vel. 32-63 mm tl 150 mm | m2 | 172.48 |  | 0 |  |  | základní |  | 0 | 0 | 0 | 0 | 0 | 4 | K | 2 |  |  |  | ROZPOCET | 0 | 0 | 0 | 0 | 0 | 1 | 0 | 4 | 1830076645
| VV |  | 15,4*11,2 "manipulační plocha |  | 172.48 | [12 empty] | VV | 2 | 2 | True | 1 | ROZPOCET
107 | K | 564851113 | Podklad ze štěrkodrtě ŠD tl 170 mm | m2 | 434.58 |  | 0 |  |  | základní |  | 0 | 0 | 0 | 0 | 0 | 4 | K | 2 |  |  |  | ROZPOCET | 0 | 0 | 0 | 0 | 0 | 1 | 0 | 4 | 2074234442
| VV |  | 224,28 "chodník. přejezd a zpev. plocha |  | 224.28 | [12 empty] | VV | 2 | 2 | True | 0 | ROZPOCET
| VV |  | 76*2,5 "nový asfalt |  | 190 | [12 empty] | VV | 2 | 2 | True | 0 | ROZPOCET
| VV |  | 58*0,35 "kačírek |  | 20.3 | [12 empty] | VV | 2 | 2 | True | 0 | ROZPOCET
| VV |  | Součet |  | 434.58 | [12 empty] | VV | 2 | 4 | True | 1 | ROZPOCET
108 | K | 564931412 | Podklad z asfaltového recyklátu tl 100 mm | m2 | 467.6 |  | 0 |  |  | základní |  | 0 | 0 | 0 | 0 | 0 | 4 | K | 2 |  |  |  | ROZPOCET | 0 | 0 | 0 | 0 | 0 | 1 | 0 | 4 | -947183042
| VV |  | 361,1+106,5 "provizorní asf. plocha |  | 467.6 | [12 empty] | VV | 2 | 2 | True | 1 | ROZPOCET
109 | K | 564951413 | Podklad z asfaltového recyklátu tl 150 mm | m2 | 467.6 |  | 0 |  |  | základní |  | 0 | 0 | 0 | 0 | 0 | 4 | K | 2 |  |  |  | ROZPOCET | 0 | 0 | 0 | 0 | 0 | 1 | 0 | 4 | 1459812260
| VV |  | 361,1+106,5 "provizorní asf. plocha |  | 467.6 | [12 empty] | VV | 2 | 2 | True | 1 | ROZPOCET
110 | K | 565165111 | Asfaltový beton vrstva podkladní ACP 16 (obalované kamenivo OKS) tl 80 mm š do 3 m | m2 | 190 |  | 0 |  |  | základní |  | 0 | 0 | 0 | 0 | 0 | 4 | K | 2 |  |  |  | ROZPOCET | 0 | 0 | 0 | 0 | 0 | 1 | 0 | 4 | 1288011594
| VV |  | 76*2,5 "nový asfalt |  | 190 | [12 empty] | VV | 2 | 2 | True | 1 | ROZPOCET
111 | K | 567122113 | Podklad ze směsi stmelené cementem SC C 8/10 (KSC I) tl 140 mm | m2 | 190 |  | 0 |  |  | základní |  | 0 | 0 | 0 | 0 | 0 | 4 | K | 2 |  |  |  | ROZPOCET | 0 | 0 | 0 | 0 | 0 | 1 | 0 | 4 | 1292886016
| VV |  | 76*2,5 "nový asfalt |  | 190 | [12 empty] | VV | 2 | 2 | True | 1 | ROZPOCET
112 | K | 567123111 | Podklad ze směsi stmelené cementem SC C 5/6 (KSC II) tl 120 mm | m2 | 224.28 |  | 0 |  |  | základní |  | 0 | 0 | 0 | 0 | 0 | 4 | K | 2 |  |  |  | ROZPOCET | 0 | 0 | 0 | 0 | 0 | 1 | 0 | 4 | 1841246472
| VV |  | (58,2+6,2)*2 "chodnikovy prejezd |  | 128.8 | [12 empty] | VV | 2 | 2 | True | 0 | ROZPOCET
| VV |  | 6,2*15,4 "zpevnena plocha |  | 95.48 | [12 empty] | VV | 2 | 2 | True | 0 | ROZPOCET
| VV |  | Součet |  | 224.28 | [12 empty] | VV | 2 | 4 | True | 1 | ROZPOCET
113 | K | 5719051R01 | Posyp krytu živičnou frézovankou | m2 | 467.6 |  | 0 |  |  | základní |  | 0 | 0 | 0 | 0 | 0 | 4 | K | 2 |  |  |  | ROZPOCET | 0 | 0 | 0 | 0 | 0 | 1 | 0 | 4 | -1357412700
| VV |  | 361,1+106,5 "provizorní asf. plocha |  | 467.6 | [12 empty] | VV | 2 | 2 | True | 1 | ROZPOCET
114 | K | 573191111 | Postřik infiltrační kationaktivní emulzí v množství 1 kg/m2 | m2 | 190 |  | 0 |  |  | základní |  | 0 | 0 | 0 | 0 | 0 | 4 | K | 2 |  |  |  | ROZPOCET | 0 | 0 | 0 | 0 | 0 | 1 | 0 | 4 | 2110973879
| VV |  | 76*2,5 "nový asfalt |  | 190 | [12 empty] | VV | 2 | 2 | True | 1 | ROZPOCET
115 | K | 573211109 | Postřik živičný spojovací z asfaltu v množství 0,50 kg/m2 | m2 | 190 |  | 0 |  |  | základní |  | 0 | 0 | 0 | 0 | 0 | 4 | K | 2 |  |  |  | ROZPOCET | 0 | 0 | 0 | 0 | 0 | 1 | 0 | 4 | 1687680789
| VV |  | 76*2,5 "nový asfalt |  | 190 | [12 empty] | VV | 2 | 2 | True | 1 | ROZPOCET
116 | K | 577134131 | Asfaltový beton vrstva obrusná ACO 11 (ABS) tř. I tl 40 mm š do 3 m z modifikovaného asfaltu | m2 | 190 |  | 0 |  |  | základní |  | 0 | 0 | 0 | 0 | 0 | 4 | K | 2 |  |  |  | ROZPOCET | 0 | 0 | 0 | 0 | 0 | 1 | 0 | 4 | 1486586579
| VV |  | 76*2,5 "nový asfalt |  | 190 | [12 empty] | VV | 2 | 2 | True | 1 | ROZPOCET
117 | K | 596212212 | Kladení zámkové dlažby pozemních komunikací tl 80 mm skupiny A pl do 300 m2 | m2 | 396.76 |  | 0 |  |  | základní |  | 0 | 0.10362 | 41.1123 | 0 | 0 | 4 | K | 2 |  |  |  | ROZPOCET | 0 | 0 | 0 | 0 | 0 | 1 | 0 | 4 | -1137902426
| VV |  | 15,4*11,2 "manipulační plocha |  | 172.48 | [12 empty] | VV | 2 | 2 | True | 0 | ROZPOCET
| VV |  | (58,2+6,2)*2 "chodnikovy prejezd |  | 128.8 | [12 empty] | VV | 2 | 2 | True | 0 | ROZPOCET
| VV |  | 6,2*15,4 "zpevnena plocha |  | 95.48 | [12 empty] | VV | 2 | 2 | True | 0 | ROZPOCET
| VV |  | Součet |  | 396.76 | [12 empty] | VV | 2 | 4 | True | 1 | ROZPOCET
118 | M | 59245020 | dlažba skladebná betonová 200x100x80mm přírodní | m2 | 396.76 |  | 0 |  |  | základní |  | 0 | 0.176 | 69.8298 | 0 | 0 | 8 | M | 2 |  |  |  | ROZPOCET | 0 | 0 | 0 | 0 | 0 | 1 | 0 | 4 | -478275402
| D | 6 | Úpravy povrchů, podlahy a osazování výplní |  |  |  | 0 |  |  |  |  | 0 |  | 326.3654 |  | 0 | 1 | D | 1 |  |  |  | ROZPOCET | [6 empty] | 0
119 | K | 612131102 | Cementový postřik vnitřních stěn nanášený síťovitě ručně | m2 | 456.976 |  | 0 |  |  | základní |  | 0 | 0.00494 | 2.2575 | 0 | 0 | 4 | K | 2 |  |  |  | ROZPOCET | 0 | 0 | 0 | 0 | 0 | 1 | 0 | 4 | -641351
120 | K | 612142001 | Potažení vnitřních stěn sklovláknitým pletivem vtlačeným do tenkovrstvé hmoty | m2 | 24.168 |  | 0 |  |  | základní |  | 0 | 0.00438 | 0.10586 | 0 | 0 | 4 | K | 2 |  |  |  | ROZPOCET | 0 | 0 | 0 | 0 | 0 | 1 | 0 | 4 | -1062421988
| VV |  | 0,4*(7,7+13,18*4) "věnec |  | 24.168 | [12 empty] | VV | 2 | 2 | True | 1 | ROZPOCET
121 | K | 612321121 | Vápenocementová omítka hladká jednovrstvá vnitřních stěn nanášená ručně | m2 | 456.976 |  | 0 |  |  | základní |  | 0 | 0.0154 | 7.0374 | 0 | 0 | 4 | K | 2 |  |  |  | ROZPOCET | 0 | 0 | 0 | 0 | 0 | 1 | 0 | 4 | -511942945
| VV |  | 8,3*2*1 "zdivo obvod |  | 16.6 | [12 empty] | VV | 2 | 2 | True | 0 | ROZPOCET
| VV |  | -2*1 "odpočet vrata |  | -2 | [12 empty] | VV | 2 | 2 | True | 0 | ROZPOCET
| VV |  | 0,24*1*2 "ostění vrat |  | 0.48 | [12 empty] | VV | 2 | 2 | True | 0 | ROZPOCET
| VV |  | (43,98*3+56,44)*2 "příčné dělící stěny oboustr. |  | 376.76 | [12 empty] | VV | 2 | 2 | True | 0 | ROZPOCET
| VV |  | 7,7*4,34*2-2*2*2 "podélná příčka oboustr. |  | 58.836 | [12 empty] | VV | 2 | 2 | True | 0 | ROZPOCET
| VV |  | (2*3+0,3) "ostění vrat vnitř. |  | 6.3 | [12 empty] | VV | 2 | 2 | True | 0 | ROZPOCET
| VV |  | Součet |  | 456.976 | [12 empty] | VV | 2 | 4 | True | 1 | ROZPOCET
122 | K | 612321191 | Příplatek k vápenocementové omítce vnitřních stěn za každých dalších 5 mm tloušťky ručně | m2 | 456.976 |  | 0 |  |  | základní |  | 0 | 0.0079 | 3.6101 | 0 | 0 | 4 | K | 2 |  |  |  | ROZPOCET | 0 | 0 | 0 | 0 | 0 | 1 | 0 | 4 | 1385177261
123 | K | 622251101 | Příplatek k cenám kontaktního zateplení stěn za použití tepelněizolačních zátek z polystyrenu | m2 | 18.25 |  | 0 |  |  | základní |  | 0 | 6e-05 | 0.001095 | 0 | 0 | 4 | K | 2 |  |  |  | ROZPOCET | 0 | 0 | 0 | 0 | 0 | 1 | 0 | 4 | 1122543641
| VV |  | 18,25 |  | 18.25 | [12 empty] | VV | 2 | 2 | True | 1 | ROZPOCET
124 | K | 622211031 | Montáž kontaktního zateplení vnějších stěn z polystyrénových desek tl do 160 mm | m2 | 18.25 |  | 0 |  |  | základní |  | 0 | 0.0085 | 0.15513 | 0 | 0 | 4 | K | 2 |  |  |  | ROZPOCET | 0 | 0 | 0 | 0 | 0 | 1 | 0 | 4 | -1210823797
| VV |  | 8,3*2*1,25 "zdivo |  | 20.75 | [12 empty] | VV | 2 | 2 | True | 0 | ROZPOCET
| VV |  | -2*1,25 "odpočet vrata |  | -2.5 | [12 empty] | VV | 2 | 2 | True | 0 | ROZPOCET
| VV |  | Součet |  | 18.25 | [12 empty] | VV | 2 | 4 | True | 1 | ROZPOCET
125 | M | 28376357 | deska fasádní polystyrénová pro tepelné izolace spodní stavby tl 140mm | m2 | 18.615 |  | 0 |  |  | základní |  | 0 | 0.0049 | 0.091214 | 0 | 0 | 8 | M | 2 |  |  |  | ROZPOCET | 0 | 0 | 0 | 0 | 0 | 1 | 0 | 4 | 1881494751
| VV |  | 18,25*1,02 'Přepočtené koeficientem množství |  | 18.615 | [12 empty] | VV | 2 | 2 | False | 1 | ROZPOCET
126 | K | 622252002 | Montáž ostatních lišt kontaktního zateplení | m | 22.1 |  | 0 |  |  | základní |  | 0 | 0.00025 | 0.005525 | 0 | 0 | 4 | K | 2 |  |  |  | ROZPOCET | 0 | 0 | 0 | 0 | 0 | 1 | 0 | 4 | -1814416573
| VV |  | 1,25*6+8,3+6,3 |  | 22.1 | [12 empty] | VV | 2 | 2 | True | 1 | ROZPOCET
127 | M | 59051480 | profil rohový Al s tkaninou kontaktního zateplení | m | 23.205 |  | 0 |  |  | základní |  | 0 | 3e-05 | 0.00069615 | 0 | 0 | 8 | M | 2 |  |  |  | ROZPOCET | 0 | 0 | 0 | 0 | 0 | 1 | 0 | 4 | -1672820264
| VV |  | 22,1*1,05 'Přepočtené koeficientem množství |  | 23.205 | [12 empty] | VV | 2 | 2 | False | 1 | ROZPOCET
128 | K | 622991R01 | Betonová stěrka vnějších stěn: penetrace, hrubá betonová stěrka, jemná betonová stěrka, probarvovaná lazura, transparentní lazura UV odolná | m2 | 18.75 |  | 0 |  |  | základní |  | 0 | 0.00198 | 0.037125 | 0 | 0 | 4 | K | 2 |  |  |  | ROZPOCET | 0 | 0 | 0 | 0 | 0 | 1 | 0 | 4 | -1653189587
| VV |  | 18,25 "zateplení |  | 18.25 | [12 empty] | VV | 2 | 2 | True | 0 | ROZPOCET
| VV |  | 1*2*0,25 "ostění vrat |  | 0.5 | [12 empty] | VV | 2 | 2 | True | 0 | ROZPOCET
| VV |  | Součet |  | 18.75 | [12 empty] | VV | 2 | 4 | True | 1 | ROZPOCET
129 | K | 6286136R1 | Žárové zinkování ponorem dílů ocelových konstrukcí | kg | 6309 |  | 0 |  |  | základní |  | 0 | 0.00014 | 0.88326 | 0 | 0 | 4 | K | 2 |  |  |  | ROZPOCET | 0 | 0 | 0 | 0 | 0 | 1 | 0 | 4 | 1391755295
| VV |  | 0,279*1000 "pojezd zvedáku |  | 279 | [12 empty] | VV | 2 | 2 | True | 0 | ROZPOCET
| VV |  | 6,03*1000 "sloupy |  | 6030 | [12 empty] | VV | 2 | 2 | True | 0 | ROZPOCET
| VV |  | Součet |  | 6309 | [12 empty] | VV | 2 | 4 | True | 1 | ROZPOCET
130 | K | 631311117 | Mazanina tl do 80 mm z betonu prostého bez zvýšených nároků na prostředí tř. C 30/37 | m3 | 7.983 |  | 0 |  |  | základní |  | 0 | 2.4533 | 19.5846 | 0 | 0 | 4 | K | 2 |  |  |  | ROZPOCET | 0 | 0 | 0 | 0 | 0 | 1 | 0 | 4 | -1051375561
| VV |  | 96,450*0,08 "P1.2 |  | 7.716 | [12 empty] | VV | 2 | 2 | True | 0 | ROZPOCET
| VV |  | 5,34*0,05 "P1.4 budova PZ |  | 0.267 | [12 empty] | VV | 2 | 2 | True | 0 | ROZPOCET
| VV |  | Součet |  | 7.983 | [12 empty] | VV | 2 | 4 | True | 1 | ROZPOCET
131 | K | 631311137 | Mazanina tl do 240 mm z betonu prostého bez zvýšených nároků na prostředí tř. C 30/37 | m3 | 114.565 |  | 0 |  |  | základní |  | 0 | 2.4533 | 281.0612 | 0 | 0 | 4 | K | 2 |  |  |  | ROZPOCET | 0 | 0 | 0 | 0 | 0 | 1 | 0 | 4 | 828871272
| VV |  | (73,87+100,94+231,30+232,44)*0,18 "P1.1 |  | 114.939 | [12 empty] | VV | 2 | 2 | True | 0 | ROZPOCET
| VV |  | -(0,8*0,8+1,2*1,2)*0,18 "odpočet šachty |  | -0.374 | [12 empty] | VV | 2 | 2 | True | 0 | ROZPOCET
| VV |  | Součet |  | 114.565 | [12 empty] | VV | 2 | 4 | True | 1 | ROZPOCET
132 | K | 631319021 | Příplatek k mazanině tl do 80 mm za přehlazení s poprášením cementem | m3 | 7.716 |  | 0 |  |  | základní |  | 0 | 0.04 | 0.30864 | 0 | 0 | 4 | K | 2 |  |  |  | ROZPOCET | 0 | 0 | 0 | 0 | 0 | 1 | 0 | 4 | -1878806552
| VV |  | 96,450*0,08 "P1.2 |  | 7.716 | [12 empty] | VV | 2 | 2 | True | 1 | ROZPOCET
133 | K | 631319023 | Příplatek k mazanině tl do 240 mm za přehlazení s poprášením cementem | m3 | 114.565 |  | 0 |  |  | základní |  | 0 | 0.01 | 1.1457 | 0 | 0 | 4 | K | 2 |  |  |  | ROZPOCET | 0 | 0 | 0 | 0 | 0 | 1 | 0 | 4 | -85116296
| VV |  | 114,565 |  | 114.565 | [12 empty] | VV | 2 | 2 | True | 1 | ROZPOCET
134 | K | 631319171 | Příplatek k mazanině tl do 80 mm za stržení povrchu spodní vrstvy před vložením výztuže | m3 | 7.716 |  | 0 |  |  | základní |  | 0 | 0 | 0 | 0 | 0 | 4 | K | 2 |  |  |  | ROZPOCET | 0 | 0 | 0 | 0 | 0 | 1 | 0 | 4 | -334189145
| VV |  | 7,716 |  | 7.716 | [12 empty] | VV | 2 | 2 | True | 1 | ROZPOCET
135 | K | 631319175 | Příplatek k mazanině tl do 240 mm za stržení povrchu spodní vrstvy před vložením výztuže | m3 | 114.565 |  | 0 |  |  | základní |  | 0 | 0 | 0 | 0 | 0 | 4 | K | 2 |  |  |  | ROZPOCET | 0 | 0 | 0 | 0 | 0 | 1 | 0 | 4 | 1795599206
| VV |  | 114,565 |  | 114.565 | [12 empty] | VV | 2 | 2 | True | 1 | ROZPOCET
136 | K | 631319202 | Příplatek k mazaninám za přidání ocelových vláken (drátkobeton) pro objemové vyztužení 20 kg/m3 | m3 | 114.565 |  | 0 |  |  | základní |  | 0 | 0.0202 | 2.3142 | 0 | 0 | 4 | K | 2 |  |  |  | ROZPOCET | 0 | 0 | 0 | 0 | 0 | 1 | 0 | 4 | -819476035
| VV |  | 114,565 "deska 180 mm |  | 114.565 | [12 empty] | VV | 2 | 2 | True | 0 | ROZPOCET
| VV |  | Součet |  | 114.565 | [12 empty] | VV | 2 | 4 | True | 1 | ROZPOCET
137 | K | 631362021 | Výztuž mazanin svařovanými sítěmi Kari | t | 2.037 |  | 0 |  |  | základní |  | 0 | 1.0628 | 2.1649 | 0 | 0 | 4 | K | 2 |  |  |  | ROZPOCET | 0 | 0 | 0 | 0 | 0 | 1 | 0 | 4 | -1141699871
| VV |  | 96,450*7,9/1000 "deska 80 mm, 8/100/100 |  | 0.762 | [12 empty] | VV | 2 | 2 | True | 0 | ROZPOCET
| VV |  | (13*1,5*2+13*1*2+55,375*1*2*2)*4,45/1000 "vyztuz podel steny 6/100/100 |  | 1.275 | [12 empty] | VV | 2 | 2 | True | 0 | ROZPOCET
| VV |  | Součet |  | 2.037 | [12 empty] | VV | 2 | 4 | True | 1 | ROZPOCET
138 | K | 637121112 | Okapový chodník z kačírku tl 150 mm s udusáním | m2 | 20.3 |  | 0 |  |  | základní |  | 0 | 0.2756 | 5.5947 | 0 | 0 | 4 | K | 2 |  |  |  | ROZPOCET | 0 | 0 | 0 | 0 | 0 | 1 | 0 | 4 | -615532187
| VV |  | 58*0,35 "kačírek |  | 20.3 | [12 empty] | VV | 2 | 2 | True | 1 | ROZPOCET
139 | K | 642942831 | Osazování zárubní nebo rámů dveřních kovových do 10 m2 na montážní pěnu | kus | 5 |  | 0 |  |  | základní |  | 0 | 0.00134 | 0.0067 | 0 | 0 | 4 | K | 2 |  |  |  | ROZPOCET | 0 | 0 | 0 | 0 | 0 | 1 | 0 | 4 | -1853144606
| D | 8 | Trubní vedení |  |  |  | 0 |  |  |  |  | 0 |  | 6.8759 |  | 0 | 1 | D | 1 |  |  |  | ROZPOCET | [6 empty] | 0
140 | K | 894201132 | Dno šachet tl nad 200 mm z prostého betonu bez zvýšených nároků na prostředí tř. C 35/45 | m3 | 0.22 |  | 0 |  |  | základní |  | 0 | 2.4776 | 0.54507 | 0 | 0 | 4 | K | 2 |  |  |  | ROZPOCET | 0 | 0 | 0 | 0 | 0 | 1 | 0 | 4 | -833297499
| VV |  | 1,55*1,55*0,05 |  | 0.12 | [12 empty] | VV | 2 | 2 | True | 0 | ROZPOCET
| VV |  | 1,0*1,0*0,1 |  | 0.1 | [12 empty] | VV | 2 | 2 | True | 0 | ROZPOCET
| VV |  | Součet |  | 0.22 | [12 empty] | VV | 2 | 4 | True | 1 | ROZPOCET
141 | K | 894201193 | Příplatek za tloušťku dna šachet do 200 mm | m3 | 0.22 |  | 0 |  |  | základní |  | 0 | 0 | 0 | 0 | 0 | 4 | K | 2 |  |  |  | ROZPOCET | 0 | 0 | 0 | 0 | 0 | 1 | 0 | 4 | -583590270
142 | K | 894201220 | Stěny šachet tl nad 200 mm z prostého betonu bez zvýšených nároků na prostředí tř. C 20/25 | m3 | 1.644 |  | 0 |  |  | základní |  | 0 | 2.4776 | 4.0731 | 0 | 0 | 4 | K | 2 |  |  |  | ROZPOCET | 0 | 0 | 0 | 0 | 0 | 1 | 0 | 4 | 661781168
| VV |  | (0,8*2+1*2)*0,1*0,82 "menší šachta, vnitřní beton |  | 0.295 | [12 empty] | VV | 2 | 2 | True | 0 | ROZPOCET
| VV |  | (1,2*2+1,55*2)*0,175*0,98 "větší šachta, vnitřní beton |  | 0.943 | [12 empty] | VV | 2 | 2 | True | 0 | ROZPOCET
| VV |  | (1,15*2+1,0)*0,15*0,82 "menší šachta, vnější beton |  | 0.406 | [12 empty] | VV | 2 | 2 | True | 0 | ROZPOCET
| VV |  | Součet |  | 1.644 | [12 empty] | VV | 2 | 4 | True | 1 | ROZPOCET
143 | K | 894201293 | Příplatek za tloušťku stěn šachet z betonu prostého do 200 mm | m3 | 1.644 |  | 0 |  |  | základní |  | 0 | 0 | 0 | 0 | 0 | 4 | K | 2 |  |  |  | ROZPOCET | 0 | 0 | 0 | 0 | 0 | 1 | 0 | 4 | 2003790957
144 | K | 894302191 | Stěny šachet tl nad 200 mm ze ŽB bez zvýšených nároků na prostředí tř. C 40/50 | m3 | 0.72 |  | 0 |  |  | základní |  | 0 | 2.4776 | 1.7839 | 0 | 0 | 4 | K | 2 |  |  |  | ROZPOCET | 0 | 0 | 0 | 0 | 0 | 1 | 0 | 4 | -920201878
| VV |  | (1,7*2+1,55)*0,15*0,97 "větší šachta, vnější beton |  | 0.72 | [12 empty] | VV | 2 | 2 | True | 1 | ROZPOCET
145 | K | 894302193 | Příplatek za tloušťku stěn šachet ze ŽB do 200 mm | m3 | 0.72 |  | 0 |  |  | základní |  | 0 | 0 | 0 | 0 | 0 | 4 | K | 2 |  |  |  | ROZPOCET | 0 | 0 | 0 | 0 | 0 | 1 | 0 | 4 | -307507562
146 | K | 894502101 | Bednění stěn šachet pravoúhlých nebo vícehranných jednostranné | m2 | 7.328 |  | 0 |  |  | základní |  | 0 | 0.00232 | 0.017001 | 0 | 0 | 4 | K | 2 |  |  |  | ROZPOCET | 0 | 0 | 0 | 0 | 0 | 1 | 0 | 4 | -1194396917
| VV |  | (0,8*4)*0,82 |  | 2.624 | [12 empty] | VV | 2 | 2 | True | 0 | ROZPOCET
| VV |  | (1,2*4)*0,98 |  | 4.704 | [12 empty] | VV | 2 | 2 | True | 0 | ROZPOCET
| VV |  | Součet |  | 7.328 | [12 empty] | VV | 2 | 4 | True | 1 | ROZPOCET
147 | K | 894502201 | Bednění stěn šachet pravoúhlých nebo vícehranných oboustranné | m2 | 9.356 |  | 0 |  |  | základní |  | 0 | 0.00465 | 0.043505 | 0 | 0 | 4 | K | 2 |  |  |  | ROZPOCET | 0 | 0 | 0 | 0 | 0 | 1 | 0 | 4 | -1415032004
| VV |  | (1*4)*0,82 |  | 3.28 | [12 empty] | VV | 2 | 2 | True | 0 | ROZPOCET
| VV |  | (1,55*4)*0,98 |  | 6.076 | [12 empty] | VV | 2 | 2 | True | 0 | ROZPOCET
| VV |  | Součet |  | 9.356 | [12 empty] | VV | 2 | 4 | True | 1 | ROZPOCET
148 | K | 899104112 | Osazení poklopů litinových nebo ocelových včetně rámů pro třídu zatížení D400, E600 | kus | 1 |  | 0 |  |  | základní |  | 0 | 0.21734 | 0.21734 | 0 | 0 | 4 | K | 2 |  |  |  | ROZPOCET | 0 | 0 | 0 | 0 | 0 | 1 | 0 | 4 | 82326444
149 | M | 286619R01 | poklop šachtový litinový pro třídu zatížení D400 světlý průlez 800x800 mm | kus | 1 |  | 0 |  |  | základní |  | 0 | 0.196 | 0.196 | 0 | 0 | 8 | M | 2 |  |  |  | ROZPOCET | 0 | 0 | 0 | 0 | 0 | 1 | 0 | 4 | -459283045
| D | 9 | Ostatní konstrukce a práce, bourání |  |  |  | 0 |  |  |  |  | 0 |  | 84.4854 |  | 9.8143 | 1 | D | 1 |  |  |  | ROZPOCET | [6 empty] | 0
150 | K | 916131213 | Osazení silničního obrubníku betonového stojatého s boční opěrou do lože z betonu prostého | m | 128.8 |  | 0 |  |  | základní |  | 0 | 0.1554 | 20.0155 | 0 | 0 | 4 | K | 2 |  |  |  | ROZPOCET | 0 | 0 | 0 | 0 | 0 | 1 | 0 | 4 | 1963397838
151 | M | 59217017 | obrubník betonový chodníkový 1000x100x250mm | m | 48.6 |  | 0 |  |  | základní |  | 0 | 0.058 | 2.8188 | 0 | 0 | 8 | M | 2 |  |  |  | ROZPOCET | 0 | 0 | 0 | 0 | 0 | 1 | 0 | 4 | 732777014
| VV |  | 6,28+15,56+11,2+15,56 "obruba s nášlapem |  | 48.6 | [12 empty] | VV | 2 | 2 | True | 1 | ROZPOCET
152 | M | 59217016 | obrubník betonový chodníkový 1000x80x250mm | m | 80.2 |  | 0 |  |  | základní |  | 0 | 0.045 | 3.609 | 0 | 0 | 8 | M | 2 |  |  |  | ROZPOCET | 0 | 0 | 0 | 0 | 0 | 1 | 0 | 4 | -1059068574
| VV |  | 2,1+76+2,1 "zapuštěný obrubník |  | 80.2 | [12 empty] | VV | 2 | 2 | True | 1 | ROZPOCET
153 | K | 916231213 | Osazení chodníkového obrubníku betonového stojatého s boční opěrou do lože z betonu prostého | m | 58.7 |  | 0 |  |  | základní |  | 0 | 0.1295 | 7.6017 | 0 | 0 | 4 | K | 2 |  |  |  | ROZPOCET | 0 | 0 | 0 | 0 | 0 | 1 | 0 | 4 | -2075801425
| VV |  | 58+0,35+0,35 "kačírek |  | 58.7 | [12 empty] | VV | 2 | 2 | True | 1 | ROZPOCET
154 | M | 59217037 | obrubník betonový parkový přírodní 500x50x200mm | m | 58.7 |  | 0 |  |  | základní |  | 0 | 0.022 | 1.2914 | 0 | 0 | 8 | M | 2 |  |  |  | ROZPOCET | 0 | 0 | 0 | 0 | 0 | 1 | 0 | 4 | 1224241007
155 | K | 919726122 | Geotextilie pro ochranu, separaci a filtraci netkaná měrná hmotnost do 300 g/m2 | m2 | 37.7 |  | 0 |  |  | základní |  | 0 | 0.00047 | 0.017719 | 0 | 0 | 4 | K | 2 |  |  |  | ROZPOCET | 0 | 0 | 0 | 0 | 0 | 1 | 0 | 4 | 2143271513
| VV |  | 58*(0,15+0,35+0,15) "kačírek |  | 37.7 | [12 empty] | VV | 2 | 2 | True | 1 | ROZPOCET
156 | K | 935114122 | Štěrbinový odvodňovací betonový žlab 450x500 mm se spádem 0,5% se základem | m | 76 |  | 0 |  |  | základní |  | 0 | 0.63788 | 48.4789 | 0 | 0 | 4 | K | 2 |  |  |  | ROZPOCET | 0 | 0 | 0 | 0 | 0 | 1 | 0 | 4 | 1602859478
157 | K | 941311111 | Montáž lešení řadového modulového lehkého zatížení do 200 kg/m2 š do 0,9 m v do 10 m | m2 | 679.94 |  | 0 |  |  | základní |  | 0 | 0 | 0 | 0 | 0 | 4 | K | 2 |  |  |  | ROZPOCET | 0 | 0 | 0 | 0 | 0 | 1 | 0 | 4 | 1228461274
| VV |  | (28,22+1,2+1,2+14,46+1,2+1,2+28,22)*3,5 |  | 264.95 | [12 empty] | VV | 2 | 2 | True | 0 | ROZPOCET
| VV |  | (36,48+1,2+1,2+14,46+1,2+1,2+36,48)*4,5 |  | 414.99 | [12 empty] | VV | 2 | 2 | True | 0 | ROZPOCET
| VV |  | Součet |  | 679.94 | [12 empty] | VV | 2 | 4 | True | 1 | ROZPOCET
158 | K | 941311211 | Příplatek k lešení řadovému modulovému lehkému š 0,9 m v do 25 m za první a ZKD den použití | m2 | 40796.4 |  | 0 |  |  | základní |  | 0 | 0 | 0 | 0 | 0 | 4 | K | 2 |  |  |  | ROZPOCET | 0 | 0 | 0 | 0 | 0 | 1 | 0 | 4 | 587732665
| VV |  | 679,94*60 'Přepočtené koeficientem množství |  | 40796.4 | [12 empty] | VV | 2 | 2 | False | 1 | ROZPOCET
159 | K | 941311811 | Demontáž lešení řadového modulového lehkého zatížení do 200 kg/m2 š do 0,9 m v do 10 m | m2 | 679.94 |  | 0 |  |  | základní |  | 0 | 0 | 0 | 0 | 0 | 4 | K | 2 |  |  |  | ROZPOCET | 0 | 0 | 0 | 0 | 0 | 1 | 0 | 4 | -1785530099
160 | K | 944611111 | Montáž ochranné plachty z textilie z umělých vláken | m2 | 679.94 |  | 0 |  |  | základní |  | 0 | 0 | 0 | 0 | 0 | 4 | K | 2 |  |  |  | ROZPOCET | 0 | 0 | 0 | 0 | 0 | 1 | 0 | 4 | 75741853
161 | K | 944611211 | Příplatek k ochranné plachtě za první a ZKD den použití | m2 | 40796.4 |  | 0 |  |  | základní |  | 0 | 0 | 0 | 0 | 0 | 4 | K | 2 |  |  |  | ROZPOCET | 0 | 0 | 0 | 0 | 0 | 1 | 0 | 4 | -2120635565
| VV |  | 679,94*60 'Přepočtené koeficientem množství |  | 40796.4 | [12 empty] | VV | 2 | 2 | False | 1 | ROZPOCET
162 | K | 944611811 | Demontáž ochranné plachty z textilie z umělých vláken | m2 | 679.94 |  | 0 |  |  | základní |  | 0 | 0 | 0 | 0 | 0 | 4 | K | 2 |  |  |  | ROZPOCET | 0 | 0 | 0 | 0 | 0 | 1 | 0 | 4 | 1747386808
163 | K | 949101111 | Lešení pomocné pro objekty pozemních staveb s lešeňovou podlahou v do 1,9 m zatížení do 150 kg/m2 | m2 | 351.63 |  | 0 |  |  | základní |  | 0 | 0.00013 | 0.045712 | 0 | 0 | 4 | K | 2 |  |  |  | ROZPOCET | 0 | 0 | 0 | 0 | 0 | 1 | 0 | 4 | 1971624578
| VV |  | 38,5+56,5+50,05*2+73,45 "nižší hala |  | 268.55 | [12 empty] | VV | 2 | 2 | True | 0 | ROZPOCET
| VV |  | 6,2*13,4 "přístřešek |  | 83.08 | [12 empty] | VV | 2 | 2 | True | 0 | ROZPOCET
| VV |  | Součet |  | 351.63 | [12 empty] | VV | 2 | 4 | True | 1 | ROZPOCET
164 | K | 949101112 | Lešení pomocné pro objekty pozemních staveb s lešeňovou podlahou v do 3,5 m zatížení do 150 kg/m2 | m2 | 461.17 |  | 0 |  |  | základní |  | 0 | 0.00021 | 0.096846 | 0 | 0 | 4 | K | 2 |  |  |  | ROZPOCET | 0 | 0 | 0 | 0 | 0 | 1 | 0 | 4 | -1632369762
| VV |  | 231,07+230,1 "vyšší hala |  | 461.17 | [12 empty] | VV | 2 | 2 | True | 1 | ROZPOCET
165 | K | 953942121 | Osazování ochranných úhelníků bez jejich dodání | kus | 16 |  | 0 |  |  | základní |  | 0 | 0.00468 | 0.07488 | 0 | 0 | 4 | K | 2 |  |  |  | ROZPOCET | 0 | 0 | 0 | 0 | 0 | 1 | 0 | 4 | -1066044095
166 | M | 13010432 | úhelník ocelový rovnostranný jakost 11 375 80x80x6mm | t | 0.345 |  | 0 |  |  | základní |  | 0 | 1 | 0.345 | 0 | 0 | 8 | M | 2 |  |  |  | ROZPOCET | 0 | 0 | 0 | 0 | 0 | 1 | 0 | 4 | 1522332354
| VV |  | (2,5*6+2*2+3,5*8)*7,34/1000 |  | 0.345 | [12 empty] | VV | 2 | 2 | True | 1 | ROZPOCET
167 | K | 961044111 | Bourání základů z betonu prostého | m3 | 0.534 |  | 0 |  |  | základní |  | 0 | 0 | 0 | 2 | 1.068 | 4 | K | 2 |  |  |  | ROZPOCET | 0 | 0 | 0 | 0 | 0 | 1 | 0 | 4 | 240098627
| VV |  | 5,34*0,1 "základová deska budova PZ |  | 0.534 | [12 empty] | VV | 2 | 2 | True | 1 | ROZPOCET
168 | K | 965042141 | Bourání podkladů pod dlažby nebo mazanin betonových nebo z litého asfaltu tl do 100 mm pl přes 4 m2 | m3 | 0.267 |  | 0 |  |  | základní |  | 0 | 0 | 0 | 2.2 | 0.5874 | 4 | K | 2 |  |  |  | ROZPOCET | 0 | 0 | 0 | 0 | 0 | 1 | 0 | 4 | -743216615
| VV |  | 5,34*0,05 "betonová deska budova PZ |  | 0.267 | [12 empty] | VV | 2 | 2 | True | 1 | ROZPOCET
169 | K | 965082923 | Odstranění násypů pod podlahami tl do 100 mm pl přes 2 m2 | m3 | 0.267 |  | 0 |  |  | základní |  | 0 | 0 | 0 | 1.4 | 0.3738 | 4 | K | 2 |  |  |  | ROZPOCET | 0 | 0 | 0 | 0 | 0 | 1 | 0 | 4 | -358649198
| VV |  | 5,34*0,05 "ŠP pod bet, deskou budova PZ |  | 0.267 | [12 empty] | VV | 2 | 2 | True | 1 | ROZPOCET
170 | K | 966008213 | Bourání odvodňovacího žlabu z betonových příkopových tvárnic š do 1 200 mm | m | 10 |  | 0 |  |  | základní |  | 0 | 0 | 0 | 0.6 | 6 | 4 | K | 2 |  |  |  | ROZPOCET | 0 | 0 | 0 | 0 | 0 | 1 | 0 | 4 | 928381717
171 | K | 966071711 | Bourání sloupků a vzpěr plotových ocelových do 2,5 m zabetonovaných | kus | 25 |  | 0 |  |  | základní |  | 0 | 0 | 0 | 0.0657 | 1.6425 | 4 | K | 2 |  |  |  | ROZPOCET | 0 | 0 | 0 | 0 | 0 | 1 | 0 | 4 | 648909264
172 | K | 966071821 | Rozebrání oplocení z drátěného pletiva se čtvercovými oky výšky do 1,6 m | m | 72 |  | 0 |  |  | základní |  | 0 | 0 | 0 | 0.00198 | 0.14256 | 4 | K | 2 |  |  |  | ROZPOCET | 0 | 0 | 0 | 0 | 0 | 1 | 0 | 4 | 693752404
173 | K | 977311111 | Řezání stávajících betonových mazanin nevyztužených hl do 50 mm | m | 19 |  | 0 |  |  | základní |  | 0 | 0 | 0 | 0 | 0 | 4 | K | 2 |  |  |  | ROZPOCET | 0 | 0 | 0 | 0 | 0 | 1 | 0 | 4 | -619079675
| VV |  | 19 "bourání podlahy budova PZ |  | 19 | [12 empty] | VV | 2 | 2 | True | 1 | ROZPOCET
174 | K | 977312112 | Řezání stávajících betonových mazanin vyztužených hl do 100 mm | m | 19 |  | 0 |  |  | základní |  | 0 | 0 | 0 | 0 | 0 | 4 | K | 2 |  |  |  | ROZPOCET | 0 | 0 | 0 | 0 | 0 | 1 | 0 | 4 | -1903153743
| VV |  | 19 "bourání podlahy budova PZ |  | 19 | [12 empty] | VV | 2 | 2 | True | 1 | ROZPOCET
175 | K | 980R001 | Osazení hasicího přístroje vč. pomocného montážního materiálu | kus | 9 |  | 0 |  |  | základní |  | 0 | 0 | 0 | 0 | 0 | 4 | K | 2 |  |  |  | ROZPOCET | 0 | 0 | 0 | 0 | 0 | 1 | 0 | 4 | 670229561
176 | M | 44932R01 | práškový hasicí přístroj typ PG6 21A | kus | 2 |  | 0 |  |  | základní |  | 0 | 0.01 | 0.02 | 0 | 0 | 8 | M | 2 |  |  |  | ROZPOCET | 0 | 0 | 0 | 0 | 0 | 1 | 0 | 4 | -2045466593
177 | M | 44932R02 | práškový hasicí přístroj typ PR6 34A | kus | 7 |  | 0 |  |  | základní |  | 0 | 0.01 | 0.07 | 0 | 0 | 8 | M | 2 |  |  |  | ROZPOCET | 0 | 0 | 0 | 0 | 0 | 1 | 0 | 4 | -2063740843
| D | 997 | Přesun sutě |  |  |  | 0 |  |  |  |  | 0 |  | 0 |  | 0 | 1 | D | 1 |  |  |  | ROZPOCET | [6 empty] | 0
178 | K | 997013111 | Vnitrostaveništní doprava suti a vybouraných hmot pro budovy v do 6 m s použitím mechanizace | t | 431.375 |  | 0 |  |  | základní |  | 0 | 0 | 0 | 0 | 0 | 4 | K | 2 |  |  |  | ROZPOCET | 0 | 0 | 0 | 0 | 0 | 1 | 0 | 4 | 1240109468
179 | K | 997013501 | Odvoz suti a vybouraných hmot na skládku nebo meziskládku do 1 km se složením | t | 431.375 |  | 0 |  |  | základní |  | 0 | 0 | 0 | 0 | 0 | 4 | K | 2 |  |  |  | ROZPOCET | 0 | 0 | 0 | 0 | 0 | 1 | 0 | 4 | 1077231354
180 | K | 997013509 | Příplatek k odvozu suti a vybouraných hmot na skládku ZKD 1 km přes 1 km | t | 3882.375 |  | 0 |  |  | základní |  | 0 | 0 | 0 | 0 | 0 | 4 | K | 2 |  |  |  | ROZPOCET | 0 | 0 | 0 | 0 | 0 | 1 | 0 | 4 | 1394097313
| VV |  | 431,375*9 'Přepočtené koeficientem množství |  | 3882.375 | [12 empty] | VV | 2 | 2 | False | 1 | ROZPOCET
181 | K | 997013801 | Poplatek za uložení na skládce (skládkovné) stavebního odpadu betonového kód odpadu 170 101 | t | 221.363 |  | 0 |  |  | základní |  | 0 | 0 | 0 | 0 | 0 | 4 | K | 2 |  |  |  | ROZPOCET | 0 | 0 | 0 | 0 | 0 | 1 | 0 | 4 | -880168713
| VV |  | 213,720+6+1,643 |  | 221.363 | [12 empty] | VV | 2 | 2 | True | 1 | ROZPOCET
182 | K | 997223845 | Poplatek za uložení na skládce (skládkovné) odpadu asfaltového bez dehtu kód odpadu 170 302 | t | 207.802 |  | 0 |  |  | základní |  | 0 | 0 | 0 | 0 | 0 | 4 | K | 2 |  |  |  | ROZPOCET | 0 | 0 | 0 | 0 | 0 | 1 | 0 | 4 | 688567384
| VV |  | 207,802 |  | 207.802 | [12 empty] | VV | 2 | 2 | True | 1 | ROZPOCET
| D | 998 | Přesun hmot |  |  |  | 0 |  |  |  |  | 0 |  | 0 |  | 0 | 1 | D | 1 |  |  |  | ROZPOCET | [6 empty] | 0
183 | K | 998014211 | Přesun hmot pro budovy jednopodlažní z kovových dílců | t | 1353.683 |  | 0 |  |  | základní |  | 0 | 0 | 0 | 0 | 0 | 4 | K | 2 |  |  |  | ROZPOCET | 0 | 0 | 0 | 0 | 0 | 1 | 0 | 4 | -181110297
| D | PSV | Práce a dodávky PSV |  |  |  | 0 |  |  |  |  | 0 |  | 42.4066 |  | 0.039183 | 2 | D | 0 |  |  |  | ROZPOCET | [6 empty] | 0
| D | 711 | Izolace proti vodě, vlhkosti a plynům |  |  |  | 0 |  |  |  |  | 0 |  | 1.8947 |  | 0.02136 | 2 | D | 1 |  |  |  | ROZPOCET | [6 empty] | 0
184 | K | 711111001 | Provedení izolace proti zemní vlhkosti vodorovné za studena nátěrem penetračním | m2 | 784.215 |  | 0 |  |  | základní |  | 0 | 0 | 0 | 0 | 0 | 16 | K | 2 |  |  |  | ROZPOCET | 0 | 0 | 0 | 0 | 0 | 1 | 0 | 16 | -2016700857
| VV |  | 58,125*13,4 "hala |  | 778.875 | [12 empty] | VV | 2 | 2 | True | 0 | ROZPOCET
| VV |  | 5,34 "budova PZ |  | 5.34 | [12 empty] | VV | 2 | 2 | True | 0 | ROZPOCET
| VV |  | Součet |  | 784.215 | [12 empty] | VV | 2 | 4 | True | 1 | ROZPOCET
185 | M | 11163150 | lak penetrační asfaltový | t | 0.389 |  | 0 |  |  | základní |  | 0 | 1 | 0.389 | 0 | 0 | 32 | M | 2 |  |  |  | ROZPOCET | 0 | 0 | 0 | 0 | 0 | 1 | 0 | 16 | -605810810
| VV |  | 111,206243023592*0,0035 'Přepočtené koeficientem množství |  | 0.389 | [12 empty] | VV | 2 | 2 | False | 1 | ROZPOCET
186 | K | 711112001 | Provedení izolace proti zemní vlhkosti svislé za studena nátěrem penetračním | m2 | 122.799 |  | 0 |  |  | základní |  | 0 | 0 | 0 | 0 | 0 | 16 | K | 2 |  |  |  | ROZPOCET | 0 | 0 | 0 | 0 | 0 | 1 | 0 | 16 | 1376696781
| VV |  | (58,125+13,4)*2*0,7 "obvod |  | 100.135 | [12 empty] | VV | 2 | 2 | True | 0 | ROZPOCET
| VV |  | (1*0,92*4)+(1,55*1,07*4) "boky šachet |  | 10.314 | [12 empty] | VV | 2 | 2 | True | 0 | ROZPOCET
| VV |  | 19*0,65 "boky bourané plochy budova PZ |  | 12.35 | [12 empty] | VV | 2 | 2 | True | 0 | ROZPOCET
| VV |  | Součet |  | 122.799 | [12 empty] | VV | 2 | 4 | True | 1 | ROZPOCET
187 | M | 11163150 | lak penetrační asfaltový | t | 0.043 |  | 0 |  |  | základní |  | 0 | 1 | 0.043 | 0 | 0 | 32 | M | 2 |  |  |  | ROZPOCET | 0 | 0 | 0 | 0 | 0 | 1 | 0 | 16 | -1367278259
| VV |  | 122,799*0,00035 'Přepočtené koeficientem množství |  | 0.043 | [12 empty] | VV | 2 | 2 | False | 1 | ROZPOCET
188 | K | 711112012 | Provedení izolace proti zemní vlhkosti svislé za studena nátěrem tekutou lepenkou | m2 | 12.35 |  | 0 |  |  | základní |  | 0 | 0 | 0 | 0 | 0 | 16 | K | 2 |  |  |  | ROZPOCET | 0 | 0 | 0 | 0 | 0 | 1 | 0 | 16 | 134399679
| VV |  | 19*0,65 "boky bourané plochy budova PZ |  | 12.35 | [12 empty] | VV | 2 | 2 | True | 1 | ROZPOCET
189 | M | 11163001 | stěrka hydroizolační asfaltová dvousložková do spodní stavby | kg | 37.05 |  | 0 |  |  | základní |  | 0 | 0.001 | 0.03705 | 0 | 0 | 32 | M | 2 |  |  |  | ROZPOCET | 0 | 0 | 0 | 0 | 0 | 1 | 0 | 16 | -380968795
| VV |  | 12,35*3 'Přepočtené koeficientem množství |  | 37.05 | [12 empty] | VV | 2 | 2 | False | 1 | ROZPOCET
190 | K | 711131811 | Odstranění izolace proti zemní vlhkosti vodorovné | m2 | 5.34 |  | 0 |  |  | základní |  | 0 | 0 | 0 | 0.004 | 0.02136 | 16 | K | 2 |  |  |  | ROZPOCET | 0 | 0 | 0 | 0 | 0 | 1 | 0 | 16 | 2022483851
| VV |  | 5,34 "budova PZ |  | 5.34 | [12 empty] | VV | 2 | 2 | True | 1 | ROZPOCET
191 | K | 711141559 | Provedení izolace proti zemní vlhkosti pásy přitavením vodorovné NAIP | m2 | 784.215 |  | 0 |  |  | základní |  | 0 | 0.0004 | 0.31369 | 0 | 0 | 16 | K | 2 |  |  |  | ROZPOCET | 0 | 0 | 0 | 0 | 0 | 1 | 0 | 16 | 410926481
| VV |  | 58,125*13,4 "hala |  | 778.875 | [12 empty] | VV | 2 | 2 | True | 0 | ROZPOCET
| VV |  | 5,34 "budova PZ |  | 5.34 | [12 empty] | VV | 2 | 2 | True | 0 | ROZPOCET
| VV |  | Součet |  | 784.215 | [12 empty] | VV | 2 | 4 | True | 1 | ROZPOCET
192 | M | 62855001 | pás asfaltový natavitelný modifikovaný SBS tl 4,0mm s vložkou z polyesterové rohože a spalitelnou PE fólií nebo jemnozrnný minerálním posypem na horním povrchu | m2 | 901.847 |  | 0 |  |  | základní |  | 0 | 0.001 | 0.90185 | 0 | 0 | 32 | M | 2 |  |  |  | ROZPOCET | 0 | 0 | 0 | 0 | 0 | 1 | 0 | 16 | 919098892
| VV |  | 784,215*1,15 'Přepočtené koeficientem množství |  | 901.847 | [12 empty] | VV | 2 | 2 | False | 1 | ROZPOCET
193 | K | 711142559 | Provedení izolace proti zemní vlhkosti pásy přitavením svislé NAIP | m2 | 131.349 |  | 0 |  |  | základní |  | 0 | 0.0004 | 0.05254 | 0 | 0 | 16 | K | 2 |  |  |  | ROZPOCET | 0 | 0 | 0 | 0 | 0 | 1 | 0 | 16 | -777722245
| VV |  | (58,125+13,4)*2*0,7 "obvod |  | 100.135 | [12 empty] | VV | 2 | 2 | True | 0 | ROZPOCET
| VV |  | (1*0,92*4)+(1,55*1,07*4) "boky šachet |  | 10.314 | [12 empty] | VV | 2 | 2 | True | 0 | ROZPOCET
| VV |  | 19*0,65 "boky bourané plochy budova PZ |  | 12.35 | [12 empty] | VV | 2 | 2 | True | 0 | ROZPOCET
| VV |  | 19*0,45 "přetažení vodorov. izolace na boky, budova PZ |  | 8.55 | [12 empty] | VV | 2 | 2 | True | 0 | ROZPOCET
| VV |  | Součet |  | 131.349 | [12 empty] | VV | 2 | 4 | True | 1 | ROZPOCET
194 | M | 62855001 | pás asfaltový natavitelný modifikovaný SBS tl 4,0mm s vložkou z polyesterové rohože a spalitelnou PE fólií nebo jemnozrnný minerálním posypem na horním povrchu | m2 | 157.619 |  | 0 |  |  | základní |  | 0 | 0.001 | 0.15762 | 0 | 0 | 32 | M | 2 |  |  |  | ROZPOCET | 0 | 0 | 0 | 0 | 0 | 1 | 0 | 16 | 1735230770
| VV |  | 131,349*1,2 'Přepočtené koeficientem množství |  | 157.619 | [12 empty] | VV | 2 | 2 | False | 1 | ROZPOCET
195 | K | 998711101 | Přesun hmot tonážní pro izolace proti vodě, vlhkosti a plynům v objektech výšky do 6 m | t | 1.895 |  | 0 |  |  | základní |  | 0 | 0 | 0 | 0 | 0 | 16 | K | 2 |  |  |  | ROZPOCET | 0 | 0 | 0 | 0 | 0 | 1 | 0 | 16 | -1416908081
| D | 713 | Izolace tepelné |  |  |  | 0 |  |  |  |  | 0 |  | 0.43445 |  | 0.0022428 | 2 | D | 1 |  |  |  | ROZPOCET | [6 empty] | 0
196 | K | 713120821 | Odstranění tepelné izolace podlah volně kladené z polystyrenu tl do 100 mm | m2 | 5.34 |  | 0 |  |  | základní |  | 0 | 0 | 0 | 0.00042 | 0.0022428 | 16 | K | 2 |  |  |  | ROZPOCET | 0 | 0 | 0 | 0 | 0 | 1 | 0 | 16 | 677814040
| VV |  | 5,34 "TI v podlaze deskou budova PZ |  | 5.34 | [12 empty] | VV | 2 | 2 | True | 1 | ROZPOCET
197 | K | 713121111 | Montáž izolace tepelné podlah volně kladenými rohožemi, pásy, dílci, deskami 1 vrstva | m2 | 101.79 |  | 0 |  |  | základní |  | 0 | 0 | 0 | 0 | 0 | 16 | K | 2 |  |  |  | ROZPOCET | 0 | 0 | 0 | 0 | 0 | 1 | 0 | 16 | -1027313326
| VV |  | 96,45 "skladba P1.2 |  | 96.45 | [12 empty] | VV | 2 | 2 | True | 0 | ROZPOCET
| VV |  | 5,34 "skladba P1.4 budova PZ |  | 5.34 | [12 empty] | VV | 2 | 2 | True | 0 | ROZPOCET
| VV |  | Součet |  | 101.79 | [12 empty] | VV | 2 | 4 | True | 1 | ROZPOCET
198 | M | 28375926 | deska EPS 200 pro trvalé zatížení v tlaku (max. 3600 kg/m2) tl 100mm | m2 | 103.826 |  | 0 |  |  | základní |  | 0 | 0.0035 | 0.36339 | 0 | 0 | 32 | M | 2 |  |  |  | ROZPOCET | 0 | 0 | 0 | 0 | 0 | 1 | 0 | 16 | -1781845806
| VV |  | 101,79*1,02 'Přepočtené koeficientem množství |  | 103.826 | [12 empty] | VV | 2 | 2 | False | 1 | ROZPOCET
199 | K | 713131151 | Montáž izolace tepelné stěn a základů volně vloženými rohožemi, pásy, dílci, deskami 1 vrstva | m2 | 18.4 |  | 0 |  |  | základní |  | 0 | 0 | 0 | 0 | 0 | 16 | K | 2 |  |  |  | ROZPOCET | 0 | 0 | 0 | 0 | 0 | 1 | 0 | 16 | 1387716795
| VV |  | 0,25*(7,7+13,18*5) "věnec |  | 18.4 | [12 empty] | VV | 2 | 2 | True | 1 | ROZPOCET
200 | M | 28375936 | deska EPS 70 fasádní λ=0,039 tl 80mm | m2 | 19.32 |  | 0 |  |  | základní |  | 0 | 0.00136 | 0.026275 | 0 | 0 | 32 | M | 2 |  |  |  | ROZPOCET | 0 | 0 | 0 | 0 | 0 | 1 | 0 | 16 | -2137575553
| VV |  | 18,4*1,05 'Přepočtené koeficientem množství |  | 19.32 | [12 empty] | VV | 2 | 2 | False | 1 | ROZPOCET
201 | K | 713191132 | Montáž izolace tepelné podlah, stropů vrchem nebo střech překrytí separační fólií z PE | m2 | 101.79 |  | 0 |  |  | základní |  | 0 | 0 | 0 | 0 | 0 | 16 | K | 2 |  |  |  | ROZPOCET | 0 | 0 | 0 | 0 | 0 | 1 | 0 | 16 | -1978474866
| VV |  | 96,45 "skladba P1.2 |  | 96.45 | [12 empty] | VV | 2 | 2 | True | 0 | ROZPOCET
| VV |  | 5,34 "skladba P1.4 budova PZ |  | 5.34 | [12 empty] | VV | 2 | 2 | True | 0 | ROZPOCET
| VV |  | Součet |  | 101.79 | [12 empty] | VV | 2 | 4 | True | 1 | ROZPOCET
202 | M | 28329042 | fólie PE separační či ochranná tl. 0,2mm | m2 | 111.969 |  | 0 |  |  | základní |  | 0 | 0.0004 | 0.044788 | 0 | 0 | 32 | M | 2 |  |  |  | ROZPOCET | 0 | 0 | 0 | 0 | 0 | 1 | 0 | 16 | -811754927
| VV |  | 101,79*1,1 'Přepočtené koeficientem množství |  | 111.969 | [12 empty] | VV | 2 | 2 | False | 1 | ROZPOCET
203 | K | 998713101 | Přesun hmot tonážní pro izolace tepelné v objektech v do 6 m | t | 0.434 |  | 0 |  |  | základní |  | 0 | 0 | 0 | 0 | 0 | 16 | K | 2 |  |  |  | ROZPOCET | 0 | 0 | 0 | 0 | 0 | 1 | 0 | 16 | -1900785224
| D | 721 | Zdravotechnika - kanalizace |  |  |  | 0 |  |  |  |  | 0 |  | 0 |  | 0 | 2 | D | 1 |  |  |  | ROZPOCET | [6 empty] | 0
204 | K | 721R001 | ZTI - kanalizace - viz samostatná příloha | soubor | 1 | 0 | 0 |  |  | základní |  | 0 | 0 | 0 | 0 | 0 | 16 | K | 2 |  |  |  | ROZPOCET | 0 | 0 | 0 | 0 | 0 | 1 | 0 | 16 | -314885801
| D | 722 | Zdravotechnika - vodovod |  |  |  | 0 |  |  |  |  | 0 |  | 0 |  | 0 | 2 | D | 1 |  |  |  | ROZPOCET | [6 empty] | 0
205 | K | 722R001 | ZTI - vodovod - viz samostatná příloha | soubor | 1 | 0 | 0 |  |  | základní |  | 0 | 0 | 0 | 0 | 0 | 16 | K | 2 |  |  |  | ROZPOCET | 0 | 0 | 0 | 0 | 0 | 1 | 0 | 16 | -54959449
| D | 725 | Zdravotechnika - zařizovací předměty |  |  |  | 0 |  |  |  |  | 0 |  | 0 |  | 0 | 2 | D | 1 |  |  |  | ROZPOCET | [6 empty] | 0
206 | K | 725R001 | ZTI - zařizovací předměty - viz samostatná příloha | soubor | 1 | 0 | 0 |  |  | základní |  | 0 | 0 | 0 | 0 | 0 | 16 | K | 2 |  |  |  | ROZPOCET | 0 | 0 | 0 | 0 | 0 | 1 | 0 | 16 | -1484611521
| D | 733 | Vytápění |  |  |  | 0 |  |  |  |  | 0 |  | 0 |  | 0 | 2 | D | 1 |  |  |  | ROZPOCET | [6 empty] | 0
207 | K | 733R001 | Vytápění - viz samostatná příloha | soubor | 1 | 0 | 0 |  |  | základní |  | 0 | 0 | 0 | 0 | 0 | 16 | K | 2 |  |  |  | ROZPOCET | 0 | 0 | 0 | 0 | 0 | 1 | 0 | 16 | -1400654353
| D | 741 | Elektroinstalace - silnoproud |  |  |  | 0 |  |  |  |  | 0 |  | 0 |  | 0 | 2 | D | 1 |  |  |  | ROZPOCET | [6 empty] | 0
208 | K | 741R001 | Elektro silnoproud - montáže - viz samostatná příloha | soubor | 1 | 0 | 0 |  |  | základní |  | 0 | 0 | 0 | 0 | 0 | 16 | K | 2 |  |  |  | ROZPOCET | 0 | 0 | 0 | 0 | 0 | 1 | 0 | 16 | 1072093546
209 | M | 741R011 | elektro silnoproud - materiál - viz samostatná příloha | soubor | 1 | 0 | 0 |  |  | základní |  | 0 | 0 | 0 | 0 | 0 | 32 | M | 2 |  |  |  | ROZPOCET | 0 | 0 | 0 | 0 | 0 | 1 | 0 | 16 | 583386783
| D | 742 | Elektroinstalace - slaboproud |  |  |  | 0 |  |  |  |  | 0 |  | 0 |  | 0 | 2 | D | 1 |  |  |  | ROZPOCET | [6 empty] | 0
210 | K | 742R001 | Strukturovaná kabeláž - montáže - viz samostatná příloha | soubor | 1 | 0 | 0 |  |  | základní |  | 0 | 0 | 0 | 0 | 0 | 16 | K | 2 |  |  |  | ROZPOCET | 0 | 0 | 0 | 0 | 0 | 1 | 0 | 16 | 125370023
211 | M | 742R011 | strukturovaná kabeláž - materiál - viz samostatná příloha | soubor | 1 | 0 | 0 |  |  | základní |  | 0 | 0 | 0 | 0 | 0 | 32 | M | 2 |  |  |  | ROZPOCET | 0 | 0 | 0 | 0 | 0 | 1 | 0 | 16 | 314520796
212 | K | 742R002 | EZS - montáže - viz samostatná příloha | soubor | 1 | 0 | 0 |  |  | základní |  | 0 | 0 | 0 | 0 | 0 | 16 | K | 2 |  |  |  | ROZPOCET | 0 | 0 | 0 | 0 | 0 | 1 | 0 | 16 | -758579282
213 | M | 742R012 | EZS - materiál - viz samostatná příloha | soubor | 1 | 0 | 0 |  |  | základní |  | 0 | 0 | 0 | 0 | 0 | 32 | M | 2 |  |  |  | ROZPOCET | 0 | 0 | 0 | 0 | 0 | 1 | 0 | 16 | -1976994830
214 | K | 742R003 | Elektro slaboproud, společné náklady - montáže - viz samostatná příloha | soubor | 1 | 0 | 0 |  |  | základní |  | 0 | 0 | 0 | 0 | 0 | 16 | K | 2 |  |  |  | ROZPOCET | 0 | 0 | 0 | 0 | 0 | 1 | 0 | 16 | 314803363
215 | M | 742R013 | Elektro slaboproud, společné náklady - materiál - viz samostatná příloha | soubor | 1 | 0 | 0 |  |  | základní |  | 0 | 0 | 0 | 0 | 0 | 32 | M | 2 |  |  |  | ROZPOCET | 0 | 0 | 0 | 0 | 0 | 1 | 0 | 16 | -224908136
| D | 751 | Vzduchotechnika |  |  |  | 0 |  |  |  |  | 0 |  | 0 |  | 0 | 2 | D | 1 |  |  |  | ROZPOCET | [6 empty] | 0
216 | K | 751R001 | VZT zařízení - viz samostatná příloha | soubor | 1 | 0 | 0 |  |  | základní |  | 0 | 0 | 0 | 0 | 0 | 16 | K | 2 |  |  |  | ROZPOCET | 0 | 0 | 0 | 0 | 0 | 1 | 0 | 16 | -2106734247
| D | 762 | Konstrukce tesařské |  |  |  | 0 |  |  |  |  | 0 |  | 0.75095 |  | 0 | 2 | D | 1 |  |  |  | ROZPOCET | [6 empty] | 0
217 | K | 762083122 | Impregnace řeziva proti dřevokaznému hmyzu, houbám a plísním máčením třída ohrožení 3 a 4 | m3 | 52.805 |  | 0 |  |  | základní |  | 0 | 0.00189 | 0.099801 | 0 | 0 | 16 | K | 2 |  |  |  | ROZPOCET | 0 | 0 | 0 | 0 | 0 | 1 | 0 | 16 | -153940961
| VV |  | 23,501 |  | 23.501 | [12 empty] | VV | 2 | 2 | True | 0 | ROZPOCET
| VV |  | 0,336 |  | 0.336 | [12 empty] | VV | 2 | 2 | True | 0 | ROZPOCET
| VV |  | 6,076 |  | 6.076 | [12 empty] | VV | 2 | 2 | True | 0 | ROZPOCET
| VV |  | 1,403 |  | 1.403 | [12 empty] | VV | 2 | 2 | True | 0 | ROZPOCET
| VV |  | 21,489 |  | 21.489 | [12 empty] | VV | 2 | 2 | True | 0 | ROZPOCET
| VV |  | Součet |  | 52.805 | [12 empty] | VV | 2 | 4 | True | 1 | ROZPOCET
218 | K | 762430011 | Obložení stěn z cementotřískových desek tl 10 mm na sraz šroubovaných | m2 | 31.219 |  | 0 |  |  | základní |  | 0 | 0.0148 | 0.46204 | 0 | 0 | 16 | K | 2 |  |  |  | ROZPOCET | 0 | 0 | 0 | 0 | 0 | 1 | 0 | 16 | 571647864
| VV |  | (58,125*2+13,4-2,1*4-3,4*4)*0,29 |  | 31.219 | [12 empty] | VV | 2 | 2 | True | 1 | ROZPOCET
219 | K | 762439001 | Montáž obložení stěn podkladový rošt | m | 215.3 |  | 0 |  |  | základní |  | 0 | 2e-05 | 0.004306 | 0 | 0 | 16 | K | 2 |  |  |  | ROZPOCET | 0 | 0 | 0 | 0 | 0 | 1 | 0 | 16 | 1540923603
| VV |  | (58,125*2+13,4-2,1*4-3,4*4)*2 |  | 215.3 | [12 empty] | VV | 2 | 2 | True | 1 | ROZPOCET
220 | M | 60514105 | řezivo jehličnaté lať pevnostní třída S10-13 průžez 30x50mm | m3 | 0.336 |  | 0 |  |  | základní |  | 0 | 0.55 | 0.1848 | 0 | 0 | 32 | M | 2 |  |  |  | ROZPOCET | 0 | 0 | 0 | 0 | 0 | 1 | 0 | 16 | -209355612
| VV |  | 215,300*0,03*0,05*1,04 |  | 0.336 | [12 empty] | VV | 2 | 2 | True | 1 | ROZPOCET
221 | K | 998762101 | Přesun hmot tonážní pro kce tesařské v objektech v do 6 m | t | 0.751 |  | 0 |  |  | základní |  | 0 | 0 | 0 | 0 | 0 | 16 | K | 2 |  |  |  | ROZPOCET | 0 | 0 | 0 | 0 | 0 | 1 | 0 | 16 | 913281724
| D | 763 | Konstrukce suché výstavby |  |  |  | 0 |  |  |  |  | 0 |  | 31.592 |  | 0 | 2 | D | 1 |  |  |  | ROZPOCET | [6 empty] | 0
222 | K | 763121421 | SDK stěna předsazená tl 62,5 mm profil CW+UW 50 deska 1xDF 12,5 TI 40 mm EI 30 | m2 | 27.51 |  | 0 |  |  | základní |  | 0 | 0.01645 | 0.45254 | 0 | 0 | 16 | K | 2 |  |  |  | ROZPOCET | 0 | 0 | 0 | 0 | 0 | 1 | 0 | 16 | 2057661813
| VV |  | 13,1*0,55+13,1*1,55 "opláštění rámových nosníků EI15 |  | 27.51 | [12 empty] | VV | 2 | 2 | True | 1 | ROZPOCET
223 | K | 763121451 | SDK stěna předsazená tl 75 mm profil CW+UW 50 desky 2xDF 12,5 TI 50 mm EI 45 | m2 | 55.11 |  | 0 |  |  | základní |  | 0 | 0.02767 | 1.5249 | 0 | 0 | 16 | K | 2 |  |  |  | ROZPOCET | 0 | 0 | 0 | 0 | 0 | 1 | 0 | 16 | 354810004
| VV |  | 7,7*2,05*2 "hlavní plochy stěn |  | 31.57 | [12 empty] | VV | 2 | 2 | True | 0 | ROZPOCET
| VV |  | -(2,1*1,5*2) "odpočty vrat |  | -6.3 | [12 empty] | VV | 2 | 2 | True | 0 | ROZPOCET
| VV |  | (1,5+2,1+1,5)*0,1*2 "ostění a nadpraží vrat |  | 1.02 | [12 empty] | VV | 2 | 2 | True | 0 | ROZPOCET
| VV |  | 13,1*0,55*4 "opláštění rámových nosníků EI45 |  | 28.82 | [12 empty] | VV | 2 | 2 | True | 0 | ROZPOCET
| VV |  | Součet |  | 55.11 | [12 empty] | VV | 2 | 4 | True | 1 | ROZPOCET
224 | K | 763131411 | SDK podhled desky 1xA 12,5 bez TI dvouvrstvá spodní kce profil CD+UD | m2 | 40.04 |  | 0 |  |  | základní |  | 0 | 0.01223 | 0.48969 | 0 | 0 | 16 | K | 2 |  |  |  | ROZPOCET | 0 | 0 | 0 | 0 | 0 | 1 | 0 | 16 | -2015723954
| VV |  | (3,05+2,15)*7,7 |  | 40.04 | [12 empty] | VV | 2 | 2 | True | 1 | ROZPOCET
225 | K | 763131441 | SDK podhled desky 2xDF 12,5 bez TI dvouvrstvá spodní kce profil CD+UD | m2 | 100.934 |  | 0 |  |  | základní |  | 0 | 0.02515 | 2.5385 | 0 | 0 | 16 | K | 2 |  |  |  | ROZPOCET | 0 | 0 | 0 | 0 | 0 | 1 | 0 | 16 | -2090480714
| VV |  | 7,7*(6,6*2)-5,3*0,96 "plocha |  | 96.552 | [12 empty] | VV | 2 | 2 | True | 0 | ROZPOCET
| VV |  | (5,3*2+0,96*2)*0,35 "ostění u světlíku |  | 4.382 | [12 empty] | VV | 2 | 2 | True | 0 | ROZPOCET
| VV |  | Součet |  | 100.934 | [12 empty] | VV | 2 | 4 | True | 1 | ROZPOCET
226 | K | 763131713 | SDK podhled napojení na obvodové konstrukce profilem | m | 80.12 |  | 0 |  |  | základní |  | 0 | 0.00026 | 0.020831 | 0 | 0 | 16 | K | 2 |  |  |  | ROZPOCET | 0 | 0 | 0 | 0 | 0 | 1 | 0 | 16 | -1657647026
| VV |  | (3,05+2,15)*2+7,7*2 |  | 25.8 | [12 empty] | VV | 2 | 2 | True | 0 | ROZPOCET
| VV |  | 7,7*2+(6,6*2)*2 |  | 41.8 | [12 empty] | VV | 2 | 2 | True | 0 | ROZPOCET
| VV |  | (5,3*2+0,96*2) |  | 12.52 | [12 empty] | VV | 2 | 2 | True | 0 | ROZPOCET
| VV |  | Součet |  | 80.12 | [12 empty] | VV | 2 | 4 | True | 1 | ROZPOCET
227 | K | 763164335 | SDK obklad dřevěných kcí uzavřeného tvaru š do 1,6 m desky 1xDF 12,5 | m | 13.6 |  | 0 |  |  | základní |  | 0 | 0.01548 | 0.21053 | 0 | 0 | 16 | K | 2 |  |  |  | ROZPOCET | 0 | 0 | 0 | 0 | 0 | 1 | 0 | 16 | 1454012407
| VV |  | 13,6 "rámový nosník lepený |  | 13.6 | [12 empty] | VV | 2 | 2 | True | 1 | ROZPOCET
228 | K | 763164635 | SDK obklad kovových kcí tvaru U š do 1,2 m desky 1xDF 12,5 | m | 6.16 |  | 0 |  |  | základní |  | 0 | 0.01315 | 0.081004 | 0 | 0 | 16 | K | 2 |  |  |  | ROZPOCET | 0 | 0 | 0 | 0 | 0 | 1 | 0 | 16 | 1540931033
| VV |  | 3,08*2 "kastlík kolem sloupů |  | 6.16 | [12 empty] | VV | 2 | 2 | True | 1 | ROZPOCET
229 | K | 763171213 | Montáž revizních klapek SDK kcí vel. do 0,5 m2 pro podhledy | kus | 1 |  | 0 |  |  | základní |  | 0 | 4e-05 | 4e-05 | 0 | 0 | 16 | K | 2 |  |  |  | ROZPOCET | 0 | 0 | 0 | 0 | 0 | 1 | 0 | 16 | -469786492
230 | M | 590307R01 | dvířka revizní do SDK 800x600mm | kus | 1 |  | 0 |  |  | základní |  | 0 | 0.0011 | 0.0011 | 0 | 0 | 32 | M | 2 |  |  |  | ROZPOCET | 0 | 0 | 0 | 0 | 0 | 1 | 0 | 16 | 357698172
231 | K | 763712211 | Montáž dřevostaveb sloupů plnostěnných, paždíků a zavětrovacích prvků průřezové plochy do 150 cm2 | m | 413 |  | 0 |  |  | základní |  | 0 | 0 | 0 | 0 | 0 | 16 | K | 2 |  |  |  | ROZPOCET | 0 | 0 | 0 | 0 | 0 | 1 | 0 | 16 | 706397343
| VV |  | 2,18*4 "sloupky 100/100 |  | 8.72 | [12 empty] | VV | 2 | 2 | True | 0 | ROZPOCET
| VV |  | 12,49*2*2+6,63*4 "paždíky 100/140 štíty |  | 76.48 | [12 empty] | VV | 2 | 2 | True | 0 | ROZPOCET
| VV |  | (5,8*2+43,85*2)*3-3,4*4-2,1*2-2 "paždíky 100/150 průčelí |  | 278.1 | [12 empty] | VV | 2 | 2 | True | 0 | ROZPOCET
| VV |  | 7,7 "paždíky 100/150 pod okny |  | 7.7 | [12 empty] | VV | 2 | 2 | True | 0 | ROZPOCET
| VV |  | 7,7*6-2,1*2 "paždíky 100/150 |  | 42 | [12 empty] | VV | 2 | 2 | True | 0 | ROZPOCET
| VV |  | Součet |  | 413 | [12 empty] | VV | 2 | 4 | True | 1 | ROZPOCET
232 | M | 60512130 | hranol stavební řezivo průřezu do 224cm2 do dl 6m | m3 | 6.076 |  | 0 |  |  | základní |  | 0 | 0.55 | 3.3418 | 0 | 0 | 32 | M | 2 |  |  |  | ROZPOCET | 0 | 0 | 0 | 0 | 0 | 1 | 0 | 16 | -665287483
| VV |  | 2,18*4*0,1*0,1 "sloupky 100/100 |  | 0.087 | [12 empty] | VV | 2 | 2 | True | 0 | ROZPOCET
| VV |  | (12,49*2*2+6,63*4)*0,1*0,14 "paždíky 100/140 štíty |  | 1.071 | [12 empty] | VV | 2 | 2 | True | 0 | ROZPOCET
| VV |  | ((5,8*2+43,85*2)*3-3,4*4-2,1*2-2)*0,1*0,15 "paždíky 100/150 průčelí |  | 4.172 | [12 empty] | VV | 2 | 2 | True | 0 | ROZPOCET
| VV |  | 7,7*0,1*0,15 "paždíky 100/150 pod okny |  | 0.116 | [12 empty] | VV | 2 | 2 | True | 0 | ROZPOCET
| VV |  | (7,7*6-2,1*2)*0,1*0,15 "paždíky 100/150 |  | 0.63 | [12 empty] | VV | 2 | 2 | True | 0 | ROZPOCET
| VV |  | Součet |  | 6.076 | [12 empty] | VV | 2 | 4 | True | 1 | ROZPOCET
233 | K | 763712212 | Montáž dřevostaveb sloupů plnostěnných, paždíků a zavětrovacích prvků průřezové plochy do 500 cm2 | m | 69.04 |  | 0 |  |  | základní |  | 0 | 0 | 0 | 0 | 0 | 16 | K | 2 |  |  |  | ROZPOCET | 0 | 0 | 0 | 0 | 0 | 1 | 0 | 16 | -1127301301
| VV |  | 2,18*14+2,4*4+2,87*4 "sloupky 140/140 |  | 51.6 | [12 empty] | VV | 2 | 2 | True | 0 | ROZPOCET
| VV |  | 2,18*8 "sloupky 150/150 |  | 17.44 | [12 empty] | VV | 2 | 2 | True | 0 | ROZPOCET
| VV |  | Součet |  | 69.04 | [12 empty] | VV | 2 | 4 | True | 1 | ROZPOCET
234 | M | 60512130 | hranol stavební řezivo průřezu do 224cm2 do dl 6m | m3 | 1.403 |  | 0 |  |  | základní |  | 0 | 0.55 | 0.77165 | 0 | 0 | 32 | M | 2 |  |  |  | ROZPOCET | 0 | 0 | 0 | 0 | 0 | 1 | 0 | 16 | -759123941
| VV |  | (2,18*14+2,4*4+2,87*4)*0,14*0,14 "sloupky 140/140 |  | 1.011 | [12 empty] | VV | 2 | 2 | True | 0 | ROZPOCET
| VV |  | 2,18*8*0,15*0,15 "sloupky 150/150 |  | 0.392 | [12 empty] | VV | 2 | 2 | True | 0 | ROZPOCET
| VV |  | Součet |  | 1.403 | [12 empty] | VV | 2 | 4 | True | 1 | ROZPOCET
235 | K | 763732212 | Montáž dřevostaveb střešní konstrukce v do 10 m z plnostěnných vazníků konstrukční délky do 18 m | m | 244.8 |  | 0 |  |  | základní |  | 0 | 0 | 0 | 0 | 0 | 16 | K | 2 |  |  |  | ROZPOCET | 0 | 0 | 0 | 0 | 0 | 1 | 0 | 16 | -1660050173
| VV |  | 18*13,6 |  | 244.8 | [12 empty] | VV | 2 | 2 | True | 1 | ROZPOCET
236 | M | 61223210 | hranol vrstvený lepený pohledový | m3 | 23.501 |  | 0 |  |  | základní |  | 0 | 0.44 | 10.3404 | 0 | 0 | 32 | M | 2 |  |  |  | ROZPOCET | 0 | 0 | 0 | 0 | 0 | 1 | 0 | 16 | 719984142
| VV |  | 13,6*0,48*0,2*18 |  | 23.501 | [12 empty] | VV | 2 | 2 | True | 1 | ROZPOCET
237 | K | 763734113 | Montáž dřevostaveb střešní konstrukce krokví, vaznic, ztužidel a zavětrování plochy do 500 cm2 | m | 994.84 |  | 0 |  |  | základní |  | 0 | 0 | 0 | 0 | 0 | 16 | K | 2 |  |  |  | ROZPOCET | 0 | 0 | 0 | 0 | 0 | 1 | 0 | 16 | 1834668387
| VV |  | 14*64,6 "krokve |  | 904.4 | [12 empty] | VV | 2 | 2 | True | 0 | ROZPOCET
| VV |  | 904,4*0,1 "zavětrování |  | 90.44 | [12 empty] | VV | 2 | 2 | True | 0 | ROZPOCET
| VV |  | Součet |  | 994.84 | [12 empty] | VV | 2 | 4 | True | 1 | ROZPOCET
238 | M | 60512137 | hranol stavební řezivo průřezu do 288cm2 přes dl 8m | m3 | 21.489 |  | 0 |  |  | základní |  | 0 | 0.55 | 11.8189 | 0 | 0 | 32 | M | 2 |  |  |  | ROZPOCET | 0 | 0 | 0 | 0 | 0 | 1 | 0 | 16 | 1459805521
| VV |  | 994,840*0,18*0,12 |  | 21.489 | [12 empty] | VV | 2 | 2 | True | 1 | ROZPOCET
239 | K | 998763100 | Přesun hmot tonážní pro dřevostavby v objektech v do 6 m | t | 31.592 |  | 0 |  |  | základní |  | 0 | 0 | 0 | 0 | 0 | 16 | K | 2 |  |  |  | ROZPOCET | 0 | 0 | 0 | 0 | 0 | 1 | 0 | 16 | 1950497057
| D | 764 | Konstrukce klempířské |  |  |  | 0 |  |  |  |  | 0 |  | 0.64261 |  | 0 | 2 | D | 1 |  |  |  | ROZPOCET | [6 empty] | 0
240 | K | 764216641 | Oplechování rovných parapetů celoplošně lepené z Pz s povrchovou úpravou rš 150 mm | m | 2.07 |  | 0 |  |  | základní |  | 0 | 0.00163 | 0.0033741 | 0 | 0 | 16 | K | 2 |  |  |  | ROZPOCET | 0 | 0 | 0 | 0 | 0 | 1 | 0 | 16 | -828958641
| VV |  | 2,070 "K/04 |  | 2.07 | [12 empty] | VV | 2 | 2 | True | 1 | ROZPOCET
241 | K | 764218604 | Oplechování rovné římsy mechanicky kotvené z Pz s upraveným povrchem rš 130 mm | m | 108 |  | 0 |  |  | základní |  | 0 | 0.00291 | 0.31428 | 0 | 0 | 16 | K | 2 |  |  |  | ROZPOCET | 0 | 0 | 0 | 0 | 0 | 1 | 0 | 16 | 1481856432
| VV |  | 108 "K/03 |  | 108 | [12 empty] | VV | 2 | 2 | True | 1 | ROZPOCET
242 | K | 764316625 | Lemování ventilačních nástavců z Pz s povrch úpravou na skládané krytině D do 300 mm | kus | 1 |  | 0 |  |  | základní |  | 0 | 0.01568 | 0.01568 | 0 | 0 | 16 | K | 2 |  |  |  | ROZPOCET | 0 | 0 | 0 | 0 | 0 | 1 | 0 | 16 | -1840473371
243 | K | 764511602 | Žlab podokapní půlkruhový z Pz s povrchovou úpravou rš 330 mm | m | 129.4 |  | 0 |  |  | základní |  | 0 | 0.00174 | 0.22516 | 0 | 0 | 16 | K | 2 |  |  |  | ROZPOCET | 0 | 0 | 0 | 0 | 0 | 1 | 0 | 16 | 554433521
| VV |  | (36,48+28,22)*2 |  | 129.4 | [12 empty] | VV | 2 | 2 | True | 1 | ROZPOCET
244 | K | 764511642 | Kotlík oválný (trychtýřový) pro podokapní žlaby z Pz s povrchovou úpravou 330/100 mm | kus | 10 |  | 0 |  |  | základní |  | 0 | 0.00025 | 0.0025 | 0 | 0 | 16 | K | 2 |  |  |  | ROZPOCET | 0 | 0 | 0 | 0 | 0 | 1 | 0 | 16 | -1029992442
245 | K | 764511R01 | Ochranná síťka do okapního žlabu | m | 129.4 |  | 0 |  |  | základní |  | 0 | 0 | 0 | 0 | 0 | 16 | K | 2 |  |  |  | ROZPOCET | 0 | 0 | 0 | 0 | 0 | 1 | 0 | 16 | -2028005747
246 | K | 764518622 | Svody kruhové včetně objímek, kolen, odskoků z Pz s povrchovou úpravou průměru 100 mm | m | 38.5 |  | 0 |  |  | základní |  | 0 | 0.00212 | 0.08162 | 0 | 0 | 16 | K | 2 |  |  |  | ROZPOCET | 0 | 0 | 0 | 0 | 0 | 1 | 0 | 16 | 366484226
| VV |  | 3,25*4+4,25*6 |  | 38.5 | [12 empty] | VV | 2 | 2 | True | 1 | ROZPOCET
247 | K | 998764101 | Přesun hmot tonážní pro konstrukce klempířské v objektech v do 6 m | t | 0.643 |  | 0 |  |  | základní |  | 0 | 0 | 0 | 0 | 0 | 16 | K | 2 |  |  |  | ROZPOCET | 0 | 0 | 0 | 0 | 0 | 1 | 0 | 16 | 2016634689
| D | 766 | Konstrukce truhlářské |  |  |  | 0 |  |  |  |  | 0 |  | 0.33734 |  | 0.00223 | 2 | D | 1 |  |  |  | ROZPOCET | [6 empty] | 0
248 | K | 766621201 | Montáž dřevěných oken plochy přes 1 m2 otevíravých výšky do 1,5 m s rámem do dřevěné konstrukce | m2 | 8.785 |  | 0 |  |  | základní |  | 0 | 0.00027 | 0.0023719 | 0 | 0 | 4 | K | 2 |  |  |  | ROZPOCET | 0 | 0 | 0 | 0 | 0 | 1 | 0 | 4 | -1975173760
| VV |  | 2,07*1,07+3,07*1,07*2 |  | 8.785 | [12 empty] | VV | 2 | 2 | True | 1 | ROZPOCET
249 | M | 61140051 | okno plastové otevíravé/sklopné dvojsklo přes plochu 1m2 do v1,5m | m2 | 8.785 |  | 0 |  |  | základní |  | 0 | 0.03056 | 0.26847 | 0 | 0 | 8 | M | 2 |  |  |  | ROZPOCET | 0 | 0 | 0 | 0 | 0 | 1 | 0 | 4 | -1271424657
250 | K | 7666212R01 | Montáž profilu izolačního pro osazení okna v tepelné izolaci | m | 2.07 |  | 0 |  |  | základní |  | 0 | 0 | 0 | 0 | 0 | 4 | K | 2 |  |  |  | ROZPOCET | 0 | 0 | 0 | 0 | 0 | 1 | 0 | 4 | 1250889821
| VV |  | 2,07 "okno O/01 |  | 2.07 | [12 empty] | VV | 2 | 2 | True | 1 | ROZPOCET
251 | K | 766662812 | Demontáž dveřních prahů u dveří dvoukřídlových | kus | 1 |  | 0 |  |  | základní |  | 0 | 0 | 0 | 0.00223 | 0.00223 | 16 | K | 2 |  |  |  | ROZPOCET | 0 | 0 | 0 | 0 | 0 | 1 | 0 | 16 | 406868914
| VV |  | 1 "budova PZ |  | 1 | [12 empty] | VV | 2 | 2 | True | 1 | ROZPOCET
252 | K | 766694112 | Montáž parapetních desek dřevěných nebo plastových šířky do 30 cm délky do 1,6 m | kus | 1 |  | 0 |  |  | základní |  | 0 | 0 | 0 | 0 | 0 | 16 | K | 2 |  |  |  | ROZPOCET | 0 | 0 | 0 | 0 | 0 | 1 | 0 | 16 | 212224049
253 | M | 607941R01 | deska parapetní MDF deska tl. 20 mm vnitřní 260x1000mm | m | 1.05 |  | 0 |  |  | základní |  | 0 | 0.005 | 0.00525 | 0 | 0 | 32 | M | 2 |  |  |  | ROZPOCET | 0 | 0 | 0 | 0 | 0 | 1 | 0 | 16 | -602221670
254 | K | 766694114 | Montáž parapetních desek dřevěných nebo plastových šířky do 30 cm délky přes 2,6 m | kus | 3 |  | 0 |  |  | základní |  | 0 | 0 | 0 | 0 | 0 | 16 | K | 2 |  |  |  | ROZPOCET | 0 | 0 | 0 | 0 | 0 | 1 | 0 | 16 | -525560716
255 | M | 607941R01 | deska parapetní MDF deska tl. 20 mm vnitřní 260x1000mm | m | 12.25 |  | 0 |  |  | základní |  | 0 | 0.005 | 0.06125 | 0 | 0 | 32 | M | 2 |  |  |  | ROZPOCET | 0 | 0 | 0 | 0 | 0 | 1 | 0 | 16 | 3678518
| VV |  | 3,85*2+4,55 |  | 12.25 | [12 empty] | VV | 2 | 2 | True | 1 | ROZPOCET
256 | K | 766695232 | Montáž truhlářských prahů dveří dvoukřídlových šířky do 10 cm | kus | 1 |  | 0 |  |  | základní |  | 0 | 0 | 0 | 0 | 0 | 16 | K | 2 |  |  |  | ROZPOCET | 0 | 0 | 0 | 0 | 0 | 1 | 0 | 16 | -1549367482
| VV |  | 1 "budova PZ, práh původní |  | 1 | [12 empty] | VV | 2 | 2 | True | 1 | ROZPOCET
257 | K | 998766101 | Přesun hmot tonážní pro konstrukce truhlářské v objektech v do 6 m | t | 0.067 |  | 0 |  |  | základní |  | 0 | 0 | 0 | 0 | 0 | 16 | K | 2 |  |  |  | ROZPOCET | 0 | 0 | 0 | 0 | 0 | 1 | 0 | 16 | -1035829175
| D | 767 | Konstrukce zámečnické |  |  |  | 0 |  |  |  |  | 0 |  | 5.5563 |  | 0 | 2 | D | 1 |  |  |  | ROZPOCET | [6 empty] | 0
258 | K | 767122111 | Montáž stěn s výplní z drátěné sítě, šroubované | m2 | 72.565 |  | 0 |  |  | základní |  | 0 | 6e-05 | 0.0043539 | 0 | 0 | 16 | K | 2 |  |  |  | ROZPOCET | 0 | 0 | 0 | 0 | 0 | 1 | 0 | 16 | 157769315
| VV |  | 39,91 "Z/02 |  | 39.91 | [12 empty] | VV | 2 | 2 | True | 0 | ROZPOCET
| VV |  | (6,2+2,35)*2,1 "Z/03 |  | 17.955 | [12 empty] | VV | 2 | 2 | True | 0 | ROZPOCET
| VV |  | (2,5+4,5)*2,1 "Z/04 |  | 14.7 | [12 empty] | VV | 2 | 2 | True | 0 | ROZPOCET
| VV |  | Součet |  | 72.565 | [12 empty] | VV | 2 | 4 | True | 1 | ROZPOCET
259 | M | 767122R01 | příčky z ocelových sloupků s výplní drátěnou sítí, včetně kotevního a spojovacího materiálu, spec. dle PD - Z/02, Z/03, Z/04 | m2 | 72.565 |  | 0 |  |  | základní |  | 0 | 0.015 | 1.0885 | 0 | 0 | 32 | M | 2 |  |  |  | ROZPOCET | 0 | 0 | 0 | 0 | 0 | 1 | 0 | 16 | -269557906
260 | M | 767122R02 | dveře jednokřídlé drátěné, 900x2000 mm, včetně zámku a kování, spec. dle PD - Z/04 | kus | 1 |  | 0 |  |  | základní |  | 0 | 0 | 0 | 0 | 0 | 32 | M | 2 |  |  |  | ROZPOCET | 0 | 0 | 0 | 0 | 0 | 1 | 0 | 16 | 1882327127
261 | M | 767122R03 | dveře dvoukřídlé drátěné, 1600x2000 mm, včetně zámku a kování, spec. dle PD - Z/03 | kus | 1 |  | 0 |  |  | základní |  | 0 | 0 | 0 | 0 | 0 | 32 | M | 2 |  |  |  | ROZPOCET | 0 | 0 | 0 | 0 | 0 | 1 | 0 | 16 | 1909447833
262 | K | 7671599R01 | Regál policový (4 police) rozměr 2500x1800x800 (VxŠxH), nosnost 500 kg na polici, včetně ukotvení | kus | 5 |  | 0 |  |  | základní |  | 0 | 0.08 | 0.4 | 0 | 0 | 16 | K | 2 |  |  |  | ROZPOCET | 0 | 0 | 0 | 0 | 0 | 1 | 0 | 16 | -967081349
263 | K | 7671599R02a | Regál policový (5 polic) rozměr 3500x2000x800 (VxŠxH), nosnost 500 kg na polici, včetně ukotvení | kus | 12 |  | 0 |  |  | základní |  | 0 | 0.1 | 1.2 | 0 | 0 | 16 | K | 2 |  |  |  | ROZPOCET | 0 | 0 | 0 | 0 | 0 | 1 | 0 | 16 | 1173340108
264 | K | 7673124R01 | Montáž světlíků hřebenových na dřevěné vazníky do 1800 mm se zasklením | m | 40 |  | 0 |  |  | základní |  | 0 | 0.00122 | 0.0488 | 0 | 0 | 16 | K | 2 |  |  |  | ROZPOCET | 0 | 0 | 0 | 0 | 0 | 1 | 0 | 16 | -429080424
| VV |  | 3+5,3*2+13,2*2 |  | 40 | [12 empty] | VV | 2 | 2 | True | 1 | ROZPOCET
265 | M | 562453R01 | liniový střešní světlík sedlový, šířka 1040 mm, elektricky otvíravý, spec. dle PD | m | 40 |  | 0 |  |  | základní |  | 0 | 0.02 | 0.8 | 0 | 0 | 32 | M | 2 |  |  |  | ROZPOCET | 0 | 0 | 0 | 0 | 0 | 1 | 0 | 16 | 365716999
266 | K | 767651113 | Montáž vrat garážových sekčních zajížděcích pod strop plochy do 13 m2 | kus | 4 |  | 0 |  |  | základní |  | 0 | 0 | 0 | 0 | 0 | 16 | K | 2 |  |  |  | ROZPOCET | 0 | 0 | 0 | 0 | 0 | 1 | 0 | 16 | -1946927666
267 | M | 553458R01 | vrata garážová sekční rozměr 3400x3500 mm, částečně prosklená, s vsazenými otevíravými dveřmi, spec. dle PD, pohon samostatně | kus | 4 |  | 0 |  |  | základní |  | 0 | 0.181 | 0.724 | 0 | 0 | 32 | M | 2 |  |  |  | ROZPOCET | 0 | 0 | 0 | 0 | 0 | 1 | 0 | 16 | 159740674
268 | K | 767651126 | Montáž vrat garážových sekčních elektrického stropního pohonu | kus | 4 |  | 0 |  |  | základní |  | 0 | 0 | 0 | 0 | 0 | 16 | K | 2 |  |  |  | ROZPOCET | 0 | 0 | 0 | 0 | 0 | 1 | 0 | 16 | -289275379
269 | M | 55345878 | pohon garážových sekčních a výklopných vrat o síle 1000N max. 50 cyklů denně | kus | 4 |  | 0 |  |  | základní |  | 0 | 0.012 | 0.048 | 0 | 0 | 32 | M | 2 |  |  |  | ROZPOCET | 0 | 0 | 0 | 0 | 0 | 1 | 0 | 16 | -2103206374
270 | M | 55345886 | příslušenství garážových vrat dálkové ovládání 4 kanály | kus | 10 |  | 0 |  |  | základní |  | 0 | 0.0001 | 0.001 | 0 | 0 | 32 | M | 2 |  |  |  | ROZPOCET | 0 | 0 | 0 | 0 | 0 | 1 | 0 | 16 | 712258750
271 | K | 767651210 | Montáž vrat garážových otvíravých do ocelové zárubně plochy do 6 m2 | kus | 5 |  | 0 |  |  | základní |  | 0 | 0.00033 | 0.00165 | 0 | 0 | 16 | K | 2 |  |  |  | ROZPOCET | 0 | 0 | 0 | 0 | 0 | 1 | 0 | 16 | 2146702241
272 | M | 553446R01 | vrata ocelová 2,0x2,5m 2křídlová, včetně zárubně, bez prahu, včetně kování, elektromechanického zámku, větracích mřížek; včetně pú, specifikace dle PD - D/01 | kus | 3 |  | 0 |  |  | základní |  | 0 | 0.248 | 0.744 | 0 | 0 | 32 | M | 2 |  |  |  | ROZPOCET | 0 | 0 | 0 | 0 | 0 | 1 | 0 | 16 | -848665787
273 | M | 553446R02 | vrata ocelová 2,0x2,0m 2křídlová, zateplená, včetně zárubně, prahu, včetně kování, elektromechanického zámku; včetně pú, specifikace dle PD - D/02 | kus | 1 |  | 0 |  |  | základní |  | 0 | 0.248 | 0.248 | 0 | 0 | 32 | M | 2 |  |  |  | ROZPOCET | 0 | 0 | 0 | 0 | 0 | 1 | 0 | 16 | -2066910543
274 | M | 553446R03 | vrata ocelová 2,0x2,0m 2křídlová, zateplená, včetně zárubně, bez prahu, včetně kování, mechanického zámku; včetně pú, specifikace dle PD - D/03 | kus | 1 |  | 0 |  |  | základní |  | 0 | 0.248 | 0.248 | 0 | 0 | 32 | M | 2 |  |  |  | ROZPOCET | 0 | 0 | 0 | 0 | 0 | 1 | 0 | 16 | -1846198658
275 | K | 998767101 | Přesun hmot tonážní pro zámečnické konstrukce v objektech v do 6 m | t | 5.556 |  | 0 |  |  | základní |  | 0 | 0 | 0 | 0 | 0 | 16 | K | 2 |  |  |  | ROZPOCET | 0 | 0 | 0 | 0 | 0 | 1 | 0 | 16 | -2143027432
| D | 776 | Podlahy povlakové |  |  |  | 0 |  |  |  |  | 0 |  | 0.040857 |  | 0.01335 | 2 | D | 1 |  |  |  | ROZPOCET | [6 empty] | 0
276 | K | 776111112 | Broušení betonového podkladu povlakových podlah | m2 | 5.34 |  | 0 |  |  | základní |  | 0 | 0 | 0 | 0 | 0 | 16 | K | 2 |  |  |  | ROZPOCET | 0 | 0 | 0 | 0 | 0 | 1 | 0 | 16 | 2079729011
277 | K | 776121111 | Vodou ředitelná penetrace savého podkladu povlakových podlah ředěná v poměru 1:3 | m2 | 5.34 |  | 0 |  |  | základní |  | 0 | 3e-05 | 0.0001602 | 0 | 0 | 16 | K | 2 |  |  |  | ROZPOCET | 0 | 0 | 0 | 0 | 0 | 1 | 0 | 16 | -204191249
278 | K | 776141121 | Vyrovnání podkladu povlakových podlah stěrkou pevnosti 30 MPa tl 3 mm | m2 | 5.34 |  | 0 |  |  | základní |  | 0 | 0.0045 | 0.02403 | 0 | 0 | 16 | K | 2 |  |  |  | ROZPOCET | 0 | 0 | 0 | 0 | 0 | 1 | 0 | 16 | 1074792669
279 | K | 776201811 | Demontáž lepených povlakových podlah bez podložky ručně | m2 | 5.34 |  | 0 |  |  | základní |  | 0 | 0 | 0 | 0.0025 | 0.01335 | 16 | K | 2 |  |  |  | ROZPOCET | 0 | 0 | 0 | 0 | 0 | 1 | 0 | 16 | 350633885
| VV |  | 5,34 "budova PZ |  | 5.34 | [12 empty] | VV | 2 | 2 | True | 1 | ROZPOCET
280 | K | 776221111 | Lepení pásů z PVC standardním lepidlem | m2 | 5.34 |  | 0 |  |  | základní |  | 0 | 0.0003 | 0.001602 | 0 | 0 | 16 | K | 2 |  |  |  | ROZPOCET | 0 | 0 | 0 | 0 | 0 | 1 | 0 | 16 | -1654841307
| VV |  | 5,34 "budova PZ |  | 5.34 | [12 empty] | VV | 2 | 2 | True | 1 | ROZPOCET
281 | M | 28411012 | PVC heterogenní tl. 2,0 mm, typ dle stávající podlahoviny | m2 | 5.34 |  | 0 |  |  | základní |  | 0 | 0.00275 | 0.014685 | 0 | 0 | 32 | M | 2 |  |  |  | ROZPOCET | 0 | 0 | 0 | 0 | 0 | 1 | 0 | 16 | 771486429
| VV |  | 5,340 "podlaha budova PZ |  | 5.34 | [12 empty] | VV | 2 | 2 | True | 1 | ROZPOCET
282 | K | 776223111 | Spoj povlakových podlahovin z PVC svařováním za tepla | m | 19 |  | 0 |  |  | základní |  | 0 | 2e-05 | 0.00038 | 0 | 0 | 16 | K | 2 |  |  |  | ROZPOCET | 0 | 0 | 0 | 0 | 0 | 1 | 0 | 16 | 1111149432
283 | K | 998776101 | Přesun hmot tonážní pro podlahy povlakové v objektech v do 6 m | t | 0.041 |  | 0 |  |  | základní |  | 0 | 0 | 0 | 0 | 0 | 16 | K | 2 |  |  |  | ROZPOCET | 0 | 0 | 0 | 0 | 0 | 1 | 0 | 16 | 1716214013
| D | 777 | Podlahy lité |  |  |  | 0 |  |  |  |  | 0 |  | 0.73317 |  | 0 | 2 | D | 1 |  |  |  | ROZPOCET | [6 empty] | 0
284 | K | 777911111 | Tuhé napojení lité podlahy na stěnu nebo sokl | m | 234.99 |  | 0 |  |  | základní |  | 0 | 0.00312 | 0.73317 | 0 | 0 | 16 | K | 2 |  |  |  | ROZPOCET | 0 | 0 | 0 | 0 | 0 | 1 | 0 | 16 | -933914049
| VV |  | 35,6+35,7+2,3+50,54+50,35+4,95+50,55+5 |  | 234.99 | [12 empty] | VV | 2 | 2 | True | 1 | ROZPOCET
285 | K | 998777101 | Přesun hmot tonážní pro podlahy lité v objektech v do 6 m | t | 0.733 |  | 0 |  |  | základní |  | 0 | 0 | 0 | 0 | 0 | 16 | K | 2 |  |  |  | ROZPOCET | 0 | 0 | 0 | 0 | 0 | 1 | 0 | 16 | -1227078858
| D | 781 | Dokončovací práce - obklady |  |  |  | 0 |  |  |  |  | 0 |  | 0.12417 |  | 0 | 2 | D | 1 |  |  |  | ROZPOCET | [6 empty] | 0
286 | K | 781121011 | Nátěr penetrační na stěnu | m2 | 5.92 |  | 0 |  |  | základní |  | 0 | 0.0003 | 0.001776 | 0 | 0 | 16 | K | 2 |  |  |  | ROZPOCET | 0 | 0 | 0 | 0 | 0 | 1 | 0 | 16 | 502314055
| VV |  | 0,8*2*1,4 |  | 2.24 | [12 empty] | VV | 2 | 2 | True | 0 | ROZPOCET
| VV |  | (0,8+1,5)*1,6 |  | 3.68 | [12 empty] | VV | 2 | 2 | True | 0 | ROZPOCET
| VV |  | Součet |  | 5.92 | [12 empty] | VV | 2 | 4 | True | 1 | ROZPOCET
287 | K | 781474113 | Montáž obkladů vnitřních keramických hladkých do 19 ks/m2 lepených flexibilním lepidlem | m2 | 5.92 |  | 0 |  |  | základní |  | 0 | 0.00605 | 0.035816 | 0 | 0 | 16 | K | 2 |  |  |  | ROZPOCET | 0 | 0 | 0 | 0 | 0 | 1 | 0 | 16 | -1323602420
| VV |  | 0,8*2*1,4 |  | 2.24 | [12 empty] | VV | 2 | 2 | True | 0 | ROZPOCET
| VV |  | (0,8+1,5)*1,6 |  | 3.68 | [12 empty] | VV | 2 | 2 | True | 0 | ROZPOCET
| VV |  | Součet |  | 5.92 | [12 empty] | VV | 2 | 4 | True | 1 | ROZPOCET
288 | M | 59761071 | obklad keramický hladký přes 12 do 19ks/m2 | m2 | 6.512 |  | 0 |  |  | základní |  | 0 | 0.0129 | 0.084005 | 0 | 0 | 32 | M | 2 |  |  |  | ROZPOCET | 0 | 0 | 0 | 0 | 0 | 1 | 0 | 16 | -662474492
| VV |  | 5,92*1,1 'Přepočtené koeficientem množství |  | 6.512 | [12 empty] | VV | 2 | 2 | False | 1 | ROZPOCET
289 | K | 781494511 | Plastové profily ukončovací lepené flexibilním lepidlem | m | 9.9 |  | 0 |  |  | základní |  | 0 | 0.00026 | 0.002574 | 0 | 0 | 16 | K | 2 |  |  |  | ROZPOCET | 0 | 0 | 0 | 0 | 0 | 1 | 0 | 16 | -564195119
| VV |  | 1,4+0,8+0,8+1,4 |  | 4.4 | [12 empty] | VV | 2 | 2 | True | 0 | ROZPOCET
| VV |  | 1,6+0,8+1,5+1,6 |  | 5.5 | [12 empty] | VV | 2 | 2 | True | 0 | ROZPOCET
| VV |  | Součet |  | 9.9 | [12 empty] | VV | 2 | 4 | True | 1 | ROZPOCET
290 | K | 998781101 | Přesun hmot tonážní pro obklady keramické v objektech v do 6 m | t | 0.124 |  | 0 |  |  | základní |  | 0 | 0 | 0 | 0 | 0 | 16 | K | 2 |  |  |  | ROZPOCET | 0 | 0 | 0 | 0 | 0 | 1 | 0 | 16 | -431564685
| D | 783 | Dokončovací práce - nátěry |  |  |  | 0 |  |  |  |  | 0 |  | 0.028338 |  | 0 | 2 | D | 1 |  |  |  | ROZPOCET | [6 empty] | 0
291 | K | 783264101 | Základní jednonásobný olejový nátěr tesařských konstrukcí | m2 | 82.712 |  | 0 |  |  | základní |  | 0 | 0.00014 | 0.01158 | 0 | 0 | 16 | K | 2 |  |  |  | ROZPOCET | 0 | 0 | 0 | 0 | 0 | 1 | 0 | 16 | 367188489
| VV |  | (0,48+0,2)*2*13,6*2 "lepené nosníky |  | 36.992 | [12 empty] | VV | 2 | 2 | True | 0 | ROZPOCET
| VV |  | (0,12+0,18)*2*6,35*12 "krokve |  | 45.72 | [12 empty] | VV | 2 | 2 | True | 0 | ROZPOCET
| VV |  | Součet |  | 82.712 | [12 empty] | VV | 2 | 4 | True | 1 | ROZPOCET
292 | K | 783268111 | Lazurovací dvojnásobný olejový nátěr tesařských konstrukcí | m2 | 82.712 |  | 0 |  |  | základní |  | 0 | 0.00015 | 0.012407 | 0 | 0 | 16 | K | 2 |  |  |  | ROZPOCET | 0 | 0 | 0 | 0 | 0 | 1 | 0 | 16 | -1835947227
| VV |  | (0,48+0,2)*2*13,6*2 "lepené nosníky |  | 36.992 | [12 empty] | VV | 2 | 2 | True | 0 | ROZPOCET
| VV |  | (0,12+0,18)*2*6,35*12 "krokve |  | 45.72 | [12 empty] | VV | 2 | 2 | True | 0 | ROZPOCET
| VV |  | Součet |  | 82.712 | [12 empty] | VV | 2 | 4 | True | 1 | ROZPOCET
293 | K | 783301311 | Odmaštění zámečnických konstrukcí vodou ředitelným odmašťovačem | m2 | 7.52 |  | 0 |  |  | základní |  | 0 | 8e-05 | 0.0006016 | 0 | 0 | 16 | K | 2 |  |  |  | ROZPOCET | 0 | 0 | 0 | 0 | 0 | 1 | 0 | 16 | 825874526
| VV |  | (2,5*6+2*2+3,5*8)*0,08*2 "ochranné úhelníky Z/01 |  | 7.52 | [12 empty] | VV | 2 | 2 | True | 1 | ROZPOCET
294 | K | 783314203 | Základní antikorozní jednonásobný syntetický samozákladující nátěr zámečnických konstrukcí | m2 | 7.52 |  | 0 |  |  | základní |  | 0 | 0.00014 | 0.0010528 | 0 | 0 | 16 | K | 2 |  |  |  | ROZPOCET | 0 | 0 | 0 | 0 | 0 | 1 | 0 | 16 | -1166999451
295 | K | 783315103 | Mezinátěr jednonásobný syntetický samozákladující zámečnických konstrukcí | m2 | 7.52 |  | 0 |  |  | základní |  | 0 | 0.00014 | 0.0010528 | 0 | 0 | 16 | K | 2 |  |  |  | ROZPOCET | 0 | 0 | 0 | 0 | 0 | 1 | 0 | 16 | 1868244480
296 | K | 783317105 | Krycí jednonásobný syntetický samozákladující nátěr zámečnických konstrukcí | m2 | 7.52 |  | 0 |  |  | základní |  | 0 | 0.00014 | 0.0010528 | 0 | 0 | 16 | K | 2 |  |  |  | ROZPOCET | 0 | 0 | 0 | 0 | 0 | 1 | 0 | 16 | 1082240726
297 | K | 7838266R01 | Hydrofobizační transparentní silikonový nátěr obkladů | m2 | 5.92 |  | 0 |  |  | základní |  | 0 | 0.0001 | 0.000592 | 0 | 0 | 16 | K | 2 |  |  |  | ROZPOCET | 0 | 0 | 0 | 0 | 0 | 1 | 0 | 16 | 79297262
| VV |  | 0,8*2*1,4 |  | 2.24 | [12 empty] | VV | 2 | 2 | True | 0 | ROZPOCET
| VV |  | (0,8+1,5)*1,6 |  | 3.68 | [12 empty] | VV | 2 | 2 | True | 0 | ROZPOCET
| VV |  | Součet |  | 5.92 | [12 empty] | VV | 2 | 4 | True | 1 | ROZPOCET
| D | 784 | Dokončovací práce - malby a tapety |  |  |  | 0 |  |  |  |  | 0 |  | 0.27169 |  | 0 | 2 | D | 1 |  |  |  | ROZPOCET | [6 empty] | 0
298 | K | 784181103 | Základní akrylátová jednonásobná penetrace podkladu v místnostech výšky do 5,00m | m2 | 451.056 |  | 0 |  |  | základní |  | 0 | 0.0002 | 0.090211 | 0 | 0 | 16 | K | 2 |  |  |  | ROZPOCET | 0 | 0 | 0 | 0 | 0 | 1 | 0 | 16 | -1186696099
299 | K | 784211103 | Dvojnásobné bílé malby ze směsí za mokra výborně otěruvzdorných v místnostech výšky do 5,00 m | m2 | 698.002 |  | 0 |  |  | základní |  | 0 | 0.00026 | 0.18148 | 0 | 0 | 16 | K | 2 |  |  |  | ROZPOCET | 0 | 0 | 0 | 0 | 0 | 1 | 0 | 16 | 944710013
| VV |  | 456,976 "omítka vnitřní |  | 456.976 | [12 empty] | VV | 2 | 2 | True | 0 | ROZPOCET
| VV |  | -5,92 "odpočet obklad |  | -5.92 | [12 empty] | VV | 2 | 2 | True | 0 | ROZPOCET
| VV |  | 27,51+55,11+40,04+100,934 "SDK stěny a podhledy |  | 223.594 | [12 empty] | VV | 2 | 2 | True | 0 | ROZPOCET
| VV |  | 13,6*1,4+6,16*0,7 "SDK obklady |  | 23.352 | [12 empty] | VV | 2 | 2 | True | 0 | ROZPOCET
| VV |  | Součet |  | 698.002 | [12 empty] | VV | 2 | 4 | True | 1 | ROZPOCET
| D | VRN | Vedlejší rozpočtové náklady |  |  |  | 0 |  |  |  |  | 0 |  | 0 |  | 0 | 5 | D | 0 |  |  |  | ROZPOCET | [6 empty] | 0
300 | K | 013254000 | Dokumentace skutečného provedení stavby | soubor | 1 |  | 0 |  |  | základní |  | 0 | 0 | 0 | 0 | 0 | 1024 | K | 1 |  |  |  | ROZPOCET | 0 | 0 | 0 | 0 | 0 | 1 | 0 | 1024 | 2140713280
301 | K | 030001000 | Zařízení staveniště včetně ochrany okolních staveb a ploch, investor zajistí součinnost a poskytne vlastní prostory | % |  |  | 0 |  |  | základní |  | 0 | 0 | 0 | 0 | 0 | 1024 | K | 1 |  |  |  | ROZPOCET | 0 | 0 | 0 | 0 | 0 | 1 | 0 | 1024 | -72266968
302 | K | 044002000 | Revize, zkoušky a ostatní úkony potřebné pro kolaudaci | soubor | 1 |  | 0 |  |  | základní |  | 0 | 0 | 0 | 0 | 0 | 1024 | K | 1 |  |  |  | ROZPOCET | 0 | 0 | 0 | 0 | 0 | 1 | 0 | 1024 | 1974346751
303 | K | 045002000 | Kompletační a koordinační činnost | % |  |  | 0 |  |  | základní |  | 0 | 0 | 0 | 0 | 0 | 1024 | K | 1 |  |  |  | ROZPOCET | 0 | 0 | 0 | 0 | 0 | 1 | 0 | 1024 | 1419179774
304 | K | 065002000 | Mimostaveništní doprava materiálů | % |  |  | 0 |  |  | základní |  | 0 | 0 | 0 | 0 | 0 | 1024 | K | 1 |  |  |  | ROZPOCET | 0 | 0 | 0 | 0 | 0 | 1 | 0 | 1024 | 396091693
305 | K | 071002000 | Provoz investora, třetích osob | % |  |  | 0 |  |  | základní |  | 0 | 0 | 0 | 0 | 0 | 1024 | K | 1 |  |  |  | ROZPOCET | 0 | 0 | 0 | 0 | 0 | 1 | 0 | 1024 | 1057870579
|  | VP | Vícepráce |  |  |  | 0 | [10 empty] | D | 0 |  |  |  | PN | [6 empty] | 0
| K | [5 empty] | 0 |  |  | základní | [7 empty] | PN | 1 |  |  |  | PN | 0 | 0 | 0 | 0 | 0 | 1 | 0
| K | [5 empty] | 0 |  |  | základní | [7 empty] | PN | 1 |  |  |  | PN | 0 | 0 | 0 | 0 | 0 | 1 | 0
| K | [5 empty] | 0 |  |  | základní | [7 empty] | PN | 1 |  |  |  | PN | 0 | 0 | 0 | 0 | 0 | 1 | 0
| K | [5 empty] | 0 |  |  | základní | [7 empty] | PN | 1 |  |  |  | PN | 0 | 0 | 0 | 0 | 0 | 1 | 0
| K | [5 empty] | 0 |  |  | základní | [7 empty] | PN | 1 |  |  |  | PN | 0 | 0 | 0 | 0 | 0 | 1 | 0

## SO-01 ZTI
Položkový rozpočet
S: |  | Přestavba zázemí provozního zahradnictví FAPPZ a FŽP, Kamýcká 126- Praha 6 Suchdol
O:
R: | D.1.4.a | Zdravotechnika
P.č. | Číslo položky | Název položky | MJ | množství | cena / MJ | celkem | Dodávka | Dodávka celk. | Montáž | Montáž celk. | DPH | cena s DPH | hmotnost / MJ | hmotnost celk.(t) | dem. hmotnost / MJ | dem. hmotnost celk.(t) | Ceník | Cen. soustava
Díl: | 721 | Kanalizace |  |  |  | 0 |  | 0 |  | 0 |  | 0 |  | 0 |  | 0
1 | 721001 | připojovací potrubí DN40, polypropylen (PP-HT); včetně tvarovek; včetně dodávky a montáže | bm | 1.5 | 0 | 0 |  | 0 |  | 0 | 21 | 0 | 0 | 0 | 0 | 0 |  | Vlastní
2 | 721002 | připojovací potrubí DN50, polypropylen (PP-HT); včetně tvarovek; včetně dodávky a montáže | bm | 1.4 | 0 | 0
3 | 721003 | připojovací potrubí DN110, polypropylen (PP-HT); včetně tvarovek; včetně dodávky a montáže | bm | 1 | 0 | 0 |  | 0 |  | 0 | 21 | 0 | 0 | 0 | 0 | 0 |  | Vlastní
4 | 721004 | odpadní potrubí DN110, polypropylen (PP-HT); včetně tvarovek;včetně dodávky a montáže | bm | 3.4 | 0 | 0
5 | 721005 | ležaté potrubí DN125, polyvinylchlorid (PVC-KG); včetně tvarovek;včetně dodávky a montáže | bm | 27.8 | 0 | 0
6 | 721006 | ležaté potrubí DN200, polyvinylchlorid (PVC-KG); včetně tvarovek;včetně dodávky a montáže | bm | 155.5 | 0 | 0
7 | 721007 | chránička DN300, polyvinylchlorid (PVC-KG); včetně dodávky a montáže | bm | 1 | 0 | 0
8 | 721008 | kotvení pro potrubí DN40, dle výrobce potrubí; včetně dodávky a montáže | ks | 3 | 0 | 0
9 | 721009 | kotvení pro potrubí DN50, dle výrobce potrubí; včetně dodávky a montáže | ks | 3 | 0 | 0 |  | 0 |  | 0
10 | 721010 | kotvení pro potrubí DN110, dle výrobce potrubí; včetně dodávky a montáže | ks | 63 | 0 | 0
11 | 721011 | připojovací koleno pro umyvadlo DN50/40; polypropylen (PP-HT); včetně dodávky a montáže | ks | 1 | 0 | 0
12 | 721012 | koleno pro připojení výlevky s kulovým kloubem nastavitelným od 0 - 90°; včetně dodávky a montáže | ks | 1 | 0 | 0
13 | 721013 | redukce DN125/110; polyvinylchlorid (PVC-KG); včetně dodávky a montáže | ks | 1 | 0 | 0
14 | 721014 | čistící kus DN110; polypropylen (PP-HT); včetně dodávky a montáže | ks | 1 | 0 | 0
15 | 721015 | přivzdušňovací ventil DN110; polypropylen (PP-HT); včetně dodávky a montáže | ks | 1 | 0 | 0
16 | 721016 | lapač střešních splavenin; odtok DN125; včetně dodávky a montáže | ks | 10 | 0 | 0
17 | 721017 | revizní šachta DN400/160, hl.1,40, pojezdový poklop; polyvinylchlorid (PVC-KG); včetně dodávky a montáže | soubor | 1 | 0 | 0
18 | 721018 | revizní šachta DN400/160, hl.1,42, pojezdový poklop; polyvinylchlorid (PVC-KG); včetně dodávky a montáže | soubor | 1 | 0 | 0
19 | 721019 | revizní šachta DN400/160, hl.1,49, pojezdový poklop; polyvinylchlorid (PVC-KG); včetně dodávky a montáže | soubor | 1 | 0 | 0
20 | 721020 | revizní šachta DN400/160, hl.1,62, pojezdový poklop; polyvinylchlorid (PVC-KG); včetně dodávky a montáže | soubor | 1 | 0 | 0
21 | 721021 | revizní šachta prům. 1,00m z železobetonových skruží,včetně poklopu prům 0,6m pojezdový; hl. 1,56m; včetně dodávky a montáže | soubor | 1 | 0 | 0
22 | 721022 | revizní šachta prům. 1,00m z železobetonových skruží,včetně poklopu prům 0,6m pojezdový; hl. 1,69m; včetně dodávky a montáže | soubor | 1 | 0 | 0
23 | 721023 | revizní šachta prům. 1,00m z železobetonových skruží,včetně poklopu prům 0,6m pojezdový; hl. 2,75m, nátok a odtok DN200 1,0m nad dnem; včetně dodávky a montáže | soubor | 1 | 0 | 0
24 | 721024 | akumulační nádrž z PP, samonosná pro uložení na štěrkové lože, užitní objem 20,5m3 - průměr 2,2m a délky 6,0m (komín s poklopem DN600, pochozí); včetně dodávky a montáže | soubor | 3 | 0 | 0
25 | 721025 | akumulační box 1200x600mm; v=520mm; včetně dodávky a montáže | ks | 288 | 0 | 0
26 | 721026 | spojka pro akumulační box; včetně dodávky a montáže | ks | 432 | 0 | 0
27 | 721027 | zkouška těsnosti potrubí | bm | 190.6 | 0 | 0
28 | 721028 | vysekání drážky ve zdivu pro potrubí DN50 (včetně vyplnění a zednického začištění na úrověň štuku po montáži potrubí) | bm | 2.5 | 0 | 0
29 | 721029 | vysekání drážky ve zdivu pro potrubí DN100 (včetně vyplnění a zednického začištění na úrověň štuku po montáži potrubí) | bm | 3 | 0 | 0
30 | 721030 | výkop rýhy pro potrubí a výkop pro šachty a nádrž | m3 | 353.4 | 0 | 0
31 | 721031 | pískový podsyp a obsyp potrubí - zrnitost 8-22mm - 0,1m pod potrubí, 0,2m nad potrubí | m3 | 53 | 0 | 0
32 | 721032 | zához výkopu vytěženou zeminou | m3 | 215.9 | 0 | 0
33 | 721033 | hutnění zásypu, dle. ČSN 733050- po vrstvách | m2 | 148.1 | 0 | 0
34 | 721034 | odvoz přebytečného výkopku | m3 | 166.8 | 0 | 0
35 | 721035 | výkop jámy pro vsakovací těleso | m3 | 273 | 0 | 0
36 | 721036 | pískový podsyp a obsyp potrubí - zrnitost 8-22mm - 0,1m pod potrubí, 0,2m nad potrubí | m3 | 69.6 | 0 | 0
37 | 721037 | zához vsakovacího tělesa vytěženou zeminou | m3 | 94.9 | 0 | 0
38 | 721038 | hutnění zásypu vsaku, dle. ČSN 733050 | m2 | 56.2 | 0 | 0
39 | 721039 | odvoz přebytečného výkopku z výkopu vsaku | m3 | 108.5 | 0 | 0
40 | 721040 | netkaná geotextilie - 200g/m2 pro drenážní potrubí a vsakovací těleso; včetně dodávky a montáže | m2 | 209 | 0 | 0
41 | 721041 | záporové pažení výkopů | m2 | 455 | 0 | 0
42 | 721042 | přesun hmot | soubor | 1 | 0 | 0
Díl: | 722 | Vodovod |  |  |  | 0 |  | 0 |  | 0 |  | 0 |  | 0 |  | 0
43 | 722001 | PE HD100-SDR11 d32 (DN25); včetně dodávky a montáže | bm | 76 | 0 | 0 |  | 0 |  | 0 | 21 | 0 | 0 | 0 | 0 | 0 |  | Vlastní
44 | 722002 | PE HD100-SDR11 d40 (DN32); včetně dodávky a montáže | bm | 48 | 0 | 0
45 | 722003 | potrubí studené vody PPR PN16 20x2,8, izolované (tl.13mm); včetně dodávky a montáže | bm | 2 | 0 | 0
46 | 722004 | potrubí studené vody PPR PN16 32x4,4, izolované (tl.25mm); včetně dodávky a montáže | bm | 28 | 0 | 0
47 | 722005 | potrubí teplé vody PPR PN16 20x2,8, izolované (tl.13mm); včetně dodávky a montáže | bm | 2 | 0 | 0
48 | 722006 | ocelové potrubí pro požární vodovod DN25, izolované (tl.25mm); včetně dodávky a montáže | bm | 9 | 0 | 0
49 | 722007 | chránička DN100, polyvinylchlorid (PVC-KG); včetně dodávky a montáže | bm | 4 | 0 | 0
50 | 722008 | kotvení plastového potrubí D20, dle výrobce potrubí; včetně dodávky a montáže | bm | 8 | 0 | 0
51 | 722009 | kotvení plastového potrubí D32, dle výrobce potrubí; včetně dodávky a montáže | ks | 56 | 0 | 0
52 | 722010 | kotvení pro ocelové potrubí DN32, dle výrobce potrubí; včetně dodávky a montáže | ks | 18 | 0 | 0
53 | 722011 | rohový ventil DN15; chrom, dodávka a montáž; včetně dodávky a montáže | ks | 2 | 0 | 0
54 | 722012 | filtr s automatickým proplachem DN32; včetně dodávky a montáže | ks | 1 | 0 | 0
55 | 722013 | zahradní armatura DN20; včetně dodávky a montáže | ks | 1 | 0 | 0
56 | 722014 | hydrantová skříň pro montáž na stěnu, včetně hadicového systému D25/20; včetně dodávky a montáže | ks | 1 | 0 | 0
57 | 722015 | KK DN25; včetně dodávky a montáže | ks | 2 | 0 | 0
58 | 722016 | KK DN32; včetně dodávky a montáže | ks | 1 | 0 | 0
59 | 722017 | zpětná klapka - ZK DN25; včetně dodávky a montáže | ks | 2 | 0 | 0
60 | 722018 | vodoměr Qn1,5; včetně dodávky a montáže | ks | 2 | 0 | 0
61 | 722019 | Domácí vodárna - 230 V - ponorné provedení pro čerpání dešťové vody ze zásobních nádrží, ovládací jednotka, průtok 0 až 2,0 m3/hod., dopravní výška 0 až 20 m.; včetně dodávky a montáže | soubor | 1 | 0 | 0
62 | 722020 | tlaková nádoba - 15l; včetně dodávky a montáže | ks | 1 | 0 | 0
63 | 722021 | Sací souprava pro vodárnu Hadice se sacím sítem a plovákovou koulí (se zpětnou klapkou), připojení - vnější závit 1"; včetně dodávky a montáže | ks | 1 | 0 | 0
64 | 722022 | hladinový plovák; včetně dodávky a montáže | ks | 1 | 0 | 0
65 | 722023 | vodoměrná šachta z PP, samonosná - 1,5x2,0x2m, poklop 600x900mm, pojezdový; včetně dodávky a montáže | soubor | 1 | 0 | 0
66 | 722024 | betonová deska pro uložení vodoměrné šachty | m3 | 1.8 | 0 | 0
67 | 722025 | vrtané prostupy pro izolované potrubí d32 (včetně vyplnění a zednického začištění na úrověň štuku po montáži potrubí) | bm | 0.6 | 0 | 0
68 | 722026 | vysekání drážky ve zdivu pro izolované plastové potrubí d20 (včetně vyplnění a zednického začištění na úrověň štuku po montáži potrubí) | bm | 4 | 0 | 0
69 | 722027 | napojení nového potrubí na stávající | ks | 1 | 0 | 0
70 | 722028 | zkoušky potrubí - tlaková a těsnosti; desinfekce potrubí | bm | 165 | 0 | 0
71 | 722029 | výkop rýhy pro potrubí a výkop pro šachty | m3 | 101.5 | 0 | 0
72 | 722030 | pískový podsyp a obsyp potrubí - zrnitost 8-22mm - 0,1m pod potrubí, 0,2m nad potrubí | m3 | 26.4 | 0 | 0
73 | 722031 | zához výkopu vytěženou zeminou | m3 | 75.1 | 0 | 0
74 | 722032 | hutnění zásypu, dle. ČSN 733050- po vrstvách | m2 | 78.4 | 0 | 0
75 | 722033 | odvoz přebytečného výkopku | m3 | 26.4 | 0 | 0
76 | 722034 | záporové pažení výkopů vodoměrné šachty | m2 | 18 | 0 | 0
77 | 722035 | náklady na PD | soubor | 1 | 0 | 0
Díl: | 725 | Zařizovací předměty |  |  |  | 0 |  | #REF! |  | #REF! | 21 | #REF! | 0 | #REF! | 0 | #REF! |  | Vlastní
78 | 725001 | U - umyvadlo keramické bílé; stojánková páková baterie; odpadní ventil 5/4"pro umyvadla se zátkou a řetízkem, šroub dlouhý(60mm), připojovací závit 5/4", sifon nerez(včetně osazení zař. předmětu a napojení na rozvody vody a kanalizace) | ks | 1 | 0 | 0
79 | 725002 | VL -Keramická výlevka bílá s plastovou sklopnou mříží, nástěnná páková baterie pro výlevku (včetně osazení zař. předmětu a napojení na rozvody vody a kanalizace) | ks | 1 | 0 | 0
80 | 725003 | Elektrický tlakový zásobník TV o objemu 15l, bezpečnostní skupina pro připojení tlakového zásobníku - zpětná klapka, regulační armatura, včetně dodávky a montáže | ks | 1 | 0 | 0
| Celkem |  |  |  |  | 0
Poznámky uchazeče k zadání

## SO-01 VYT
Položkový rozpočet
Přestavba zázemí provozního zahradnictví FAPPZ a FŽP, Kamýcká 126- Praha 6 Suchdol
R: | D.1.4.d | Vytápění
P.č. | Číslo položky | Název položky | MJ | množství | cena / MJ | celkem | Dodávka | Dodávka celk. | Montáž | Montáž celk. | DPH | cena s DPH | hmotnost / MJ | hmotnost celk.(t) | dem. hmotnost / MJ | dem. hmotnost celk.(t) | Ceník | Cen. soustava
Díl: | 731 | Vytápění |  |  |  | 0 |  | 0 |  | 0 |  | 0 |  | 0 |  | 0
1 | 731001 | předizolované potrubí P-Xa DN40 pro uložení do země; včetně tvarovek; včetně dodávky a montáže | bm | 16.7 | 0 | 0
2 | 731002 | napojení nového potrubí na stávající | ks | 2 | 0 | 0
3 | 731003 | chránička pro potrubí PVC DN100; včetně dodávky a montáže | bm | 5 | 0 | 0
4 | 731004 | plastové potrubí DN15, PN 16, 95°C, pro rozvody ÚT, spojuje se svěrným šroubením TA, RA nebo pressfitinkami, materiál síťovaný polyetylén, hliníková vrstva; včetně tvarovek; včetně dodávky a montáže | bm | 40.1 | 0 | 0
5 | 731005 | plastové potrubí DN40, PN 16, 95°C, pro rozvody ÚT, spojuje se svěrným šroubením TA, RA nebo pressfitinkami, materiál síťovaný polyetylén, hliníková vrstva; včetně tvarovek; včetně dodávky a montáže | bm | 28.9 | 0 | 0
6 | 731006 | izolace potrubí DN15, tl. 15mm, součinitel tepelné vodivosti λ 0,040 W/m.K ; včetně dodávky a montáže | bm | 40.1 | 0 | 0
7 | 731007 | izolace potrubí DN40, tl. 40mm, součinitel tepelné vodivosti λ 0,040 W/m.K ; včetně dodávky a montáže | bm | 28.9 | 0 | 0
8 | 731008 | kotvení izolovaného potrubí DN15 ; včetně dodávky a montáže | ks | 82 | 0 | 0
9 | 731009 | kotvení izolovaného potrubí DN40 ; včetně dodávky a montáže | ks | 58 | 0 | 0
10 | 731010 | deskové těleso 33VK 700/1800; včetně dodávky a montáže | ks | 2 | 0 | 0
11 | 731011 | připojovací šroubení přímé DN15; včetně dodávky a montáže | ks | 2 | 0 | 0
12 | 731012 | termostatický ventil DN15; včetně dodávky a montáže | ks | 2 | 0 | 0
13 | 731013 | odvzdušňovací ventil DN8; včetně dodávky a montáže | ks | 2 | 0 | 0
14 | 731014 | termostatická hlavice; včetně dodávky a montáže | ks | 2 | 0 | 0
15 | 731015 | navrtávací konzola do stěny pro desková tělesa; včetně dodávky a montáže | ks | 4 | 0 | 0
16 | 731016 | krytka připojovací armatury; včetně dodávky a montáže | ks | 2 | 0 | 0
17 | 731017 | těsnící manžeta pro prostup potrubí DN40 s asfaltovou manžetou; včetně dodávky a montáže | ks | 4 | 0 | 0
18 | 731018 | chránička pro potrubí PVC DN100; včetně dodávky a montáže | bm | 5 | 0 | 0
19 | 731019 | uzavírací ventil KK DN25; včetně dodávky a montáže | ks | 2 | 0 | 0
20 | 731020 | uzavírací ventil KK DN40; včetně dodávky a montáže | ks | 6 | 0 | 0
21 | 731021 | tlakově nezávidlá výměníková stanice - 10kW, okruh ohřevu TV bude zalepen; včetně dodávky a montáže | ks | 1 | 0 | 0
22 | 731022 | vrtaný prostup DN15 (včetně vyplnění a zednického začištění na úrověň štuku po montáži potrubí) | bm | 0.6 | 0 | 0
23 | 731023 | vrtaný prostup DN40 (včetně vyplnění a zednického začištění na úrověň štuku po montáži potrubí) | bm | 1.8 | 0 | 0
24 | 731024 | výkop rýhy pro potrubí | m3 | 13.4 | 0 | 0
25 | 731025 | pískový podsyp a obsyp potrubí - zrnitost 8-22mm - 0,1m pod potrubí, 0,2m nad potrubí | m3 | 3.1 | 0 | 0
26 | 731026 | zához výkopu vytěženou zeminou | m3 | 6.5 | 0 | 0
27 | 731027 | hutnění zásypu, dle. ČSN 733050- po vrstvách | m2 | 8.9 | 0 | 0
28 | 731028 | odvoz přebytečného výkopku | m3 | 6.9 | 0 | 0
29 | 731029 | zkouška těsnosti potrubí | soubor | 1 | 0 | 0
30 | 731030 | napuštění a vyregulování soustavy | soubor | 1 | 0 | 0
31 | 731031 | přesun hmot | soubor | 1 | 0 | 0
| Celkem |  |  |  |  | 0
Poznámky uchazeče k zadání
Způsob měření dle cenové soustavy URS.

## SO-01 SIL
Název | Mj | Počet | Materiál | Materiál celkem | Montáž | Montáž celkem | Cena | Cena celkem
Elektroinstalace
Dodávky
Rozvaděč RH | ks | 1 | 0 | 0 | 0 | 0 | 0 | 0
Pojistky nožové 100A gG | ks | 3 | 0 | 0 | 0 | 0 | 0 | 0
Doplnění stožárové svorkovnice do stávajiciho svítidla, včetně pojistky | ks | 1 | 0 | 0 | 0 | 0 | 0 | 0
Zásuvková skříň, TN-S, 1x400V/32A, 1x400V/16A, 4x230V, jištěná jističi a chráničem, zásuvky 230V samostatně jištěné, jmen. proud 40A, IP44 | ks | 8 | 0 | 0 | 0 | 0 | 0 | 0
Samoregulační topný kabel 17W/m, včetně AL pásky, vytvoření studeného konce a zakončení, délka 1m | ks | 1 | 0 | 0 | 0 | 0 | 0 | 0
Dodávky - celkem |  |  |  | 0 |  | 0 |  | 0
Spínače a zásuvky
Spínače a zásuvky budou dodány kompletní, tj. včetně krytů, rámečků a ostatního příslušenství |  |  |  | 0 |  | 0 | 0 | 0
Spínač jednopólový IP 54; řazení 1; nástěnný, bílý | ks | 1 | 0 | 0 | 0 | 0 | 0 | 0
Přepínač sériový IP 54; řazení 5; nástěnný; b. bílý | ks | 5 | 0 | 0 | 0 | 0 | 0 | 0
Přepínač střídavý IP 54; řazení 6; nástěnný; bílý | ks | 10 | 0 | 0 | 0 | 0 | 0 | 0
Zásuvka jednonásobná IP 54, s ochranným kolíkem, s víčkem; nástěnný; bílý | ks | 8 | 0 | 0 | 0 | 0 | 0 | 0
Zásuvka jednonásobná IP 44, s ochranným kolíkem, s víčkem; vestavný do parapetního žlabu; bílý | ks | 12 | 0 | 0 | 0 | 0 | 0 | 0
Ovládač žaluziový jednopólový IP 54; řazení 1/0+1/0 s blokováním; nástěnný; b. bílá | ks | 6 | 0 | 0 |  |  | 0 | 0
Zásuvka průmyslová, nástěnná montáž; řazení 3P+N+PE; b. IP 44, 16 A | ks | 6 | 0 | 0 | 0 | 0 | 0 | 0
Tlačítko "Total stop", červené, s krycím sklem, IP54, s aretací | ks | 1 | 0 | 0 | 0 | 0 | 0 | 0
Spínače a zásuvky - celkem |  |  |  | 0 |  | 0 |  | 0
Osvětlení
A - PRŮMYSLOVÉ ZÁŘIVKOVÉ SVÍTIDLO, PŘÍSAZENÁ MONTÁŽ, 2x28W, IP66, EVG, VČ.PŘÍSLUŠENSTVÍ, 1f průběžná montáž | ks | 16 | 0 | 0 | 0 | 0 | 0 | 0
B - PRŮMYSLOVÉ ZÁŘIVKOVÉ SVÍTIDLO, PŘÍSAZENÁ MONTÁŽ, 2x54W, IP66, EVG, VČ.PŘÍSLUŠENSTVÍ, 1f průběžná montáž | ks | 40 | 0 | 0 | 0 | 0 | 0 | 0
C - PRŮMYSLOVÉ ZÁŘIVKOVÉ SVÍTIDLO, PŘÍSAZENÁ MONTÁŽ, 1x28W, IP66, EVG, VČ.PŘÍSLUŠENSTVÍ, 1f průběžná montáž | ks | 8 | 0 | 0 | 0 | 0 | 0 | 0
V - VENKOVNÍ LED SVÍTIDLO, SYMETRICKÁ CHARAKTERISKTIKA, 40W, IP66, EVG, VČ.PŘÍSLUŠENSTVÍ | ks | 5 | 0 | 0 | 0 | 0 | 0 | 0
N - Nouzové svítidlo přisazené, LED 3,7W, IP65, 245 lm, 1 hodina, autotest, bílá | ks | 19 | 0 | 0 | 0 | 0 | 0 | 0
N1 - Nouzové svítidlo přisazené, LED 2,5W, IP65, 14xLED, 1 hodina, autotest, nouzově svítící, piktogram | ks | 10 | 0 | 0 | 0 | 0 | 0 | 0
Svítidla budou dodána kompletní včetně zdrojů a příslušenství pro uchycení
Osvětlení - celkem |  |  |  | 0 |  | 0 |  | 0
Kabely a vodiče
CYKY-J 3x1.5 , pevně | m | 42 | 0 | 0 | 0 | 0 | 0 | 0
CYKY-J 3x2.5 , pevně | m | 2314 | 0 | 0 | 0 | 0 | 0 | 0
CYKY-J 5x1.5 , pevně | m | 1376 | 0 | 0 | 0 | 0 | 0 | 0
CYKY-J 5x2.5 , pevně | m | 384 | 0 | 0 | 0 | 0 | 0 | 0
CYKY-J 5x10 , pevně | m | 280 | 0 | 0 | 0 | 0 | 0 | 0
CYKY-J 5x25 , pevně | m | 70 | 0 | 0 | 0 | 0 | 0 | 0
PRAFLADur 3x1,5, pevně, B2cas1d0, P60-R | m | 10 | 0 | 0 | 0 | 0 | 0 | 0
AYKY-J 4x50 , pevně | m | 110 | 0 | 0 | 0 | 0 | 0 | 0
CY 6 mm2,, pevně | m | 300 | 0 | 0 | 0 | 0 | 0 | 0
CY 10 mm2,, pevně | m | 200 | 0 | 0 | 0 | 0 | 0 | 0
CY 16 mm2,, pevně | m | 70 | 0 | 0 | 0 | 0 | 0 | 0
CY 25 mm2,, pevně | m | 70 | 0 | 0 | 0 | 0 | 0 | 0
ukončení kabelů v rozvaděči a ve spotřebičích, označení kabelu štítkem s vyznačením okruhu a původu napájení | ks | 250 |  |  | 0 | 0 | 0 | 0
Kabely a vodiče - celkem |  |  |  | 0 |  | 0 |  | 0
Žlaby, lišty, trubky, krabice
Krabice na povrch | ks | 145 | 0 | 0 | 0 | 0 | 0 | 0
Krabice přístrojová do parapetního kanálu | ks | 12 | 0 | 0 | 0 | 0 | 0 | 0
Ekvipotenciální svorkovnice | ks | 4 | 0 | 0 |  |  | 0 | 0
2336/LPE-2 TRUBKA OHEBNÁ LPE-2 | m | 65 | 0 | 0 | 0 | 0 | 0 | 0
1525 KA TRUBKA TUHÁ PVC 320N | m | 200 | 0 | 0 | 0 | 0 | 0 | 0
1532 KA TRUBKA TUHÁ PVC 320N | m | 200 | 0 | 0 | 0 | 0 | 0 | 0
1540 KA TRUBKA TUHÁ PVC 320N | m | 40 | 0 | 0 | 0 | 0 | 0 | 0
LV 18X13 HA LIŠTA VKLÁDACÍ (3m) | m | 60 | 0 | 0 | 0 | 0 | 0 | 0
LV 24X22 HA LIŠTA VKLÁDACÍ (3m) | m | 40 | 0 | 0 | 0 | 0 | 0 | 0
LV 40X15 HA LIŠTA VKLÁDACÍ (3m) | m | 30 | 0 | 0 | 0 | 0 | 0 | 0
LH 40X40 HA LIŠTA HRANATÁ (3m) - DVOJITÝ ZÁMEK | m | 20 | 0 | 0 | 0 | 0 | 0 | 0
kabelový žlab 62 / 50 včetně dílů, příslušenství a upevňovacího systému, bez víka | m | 320 | 0 | 0 | 0 | 0 | 0 | 0
kabelový žlab 125 / 50 včetně dílů, příslušenství a upevňovacího systému, bez víka | m | 40 | 0 | 0 | 0 | 0 | 0 | 0
kabelový žlab 250 / 50 včetně dílů, příslušenství a upevňovacího systému, bez víka | m | 60 | 0 | 0 | 0 | 0 | 0 | 0
kabelový rošt š. 500 pro svislou část trasy včetně dílů, příslušenství, upevňovacího systému a víka | m | 6 | 0 | 0 | 0 | 0 | 0 | 0
Kabelová příchytka pro uchycení kabelů s požární odolností s funkční schopností při požáru pro kabel PRAFlaDur - P60-R | ks | 25 | 0 | 0 | 0 | 0 | 0 | 0
Ohebná chránička dvojplášťová, pr.110mm, pro venkovní použití | m | 70 | 0 | 0 | 0 | 0 | 0 | 0
Ohebná chránička dvojplášťová, pr.63mm, pro venkovní použití | m | 52 | 0 | 0 | 0 | 0 | 0 | 0
U kabelových žlabů je uvažováno s roztečí podpěr max. 2m (u 500/100 max. 1,25m) a je uvažován kabelový žlab z plechu tl. 0,7mm (u 500/100 tl. 1mm). U funkční integrity dle podkladů výrobce.
Žlaby, lišty, trubky, krabice - celkem |  |  |  | 0 |  | 0 |  | 0
Stavební přípomoce
Průraz konstrukcí do pr. 50mm, včetně zapravení | ks | 11 |  |  | 0 | 0 | 0 | 0
Stavební přípomoce - celkem |  |  |  | 0 |  | 0 |  | 0
Ochrana před bleskem
Páska 30x4 (0,95 kg/m), pevně | m | 576 | 0 | 0 | 0 | 0 | 0 | 0
Drát 8 drát o 8mm(0,40kg/m), pevně | m | 288 | 0 | 0 | 0 | 0 | 0 | 0
Drát 10 drát o 10mm(0,62kg/m), pevně | m | 182 | 0 | 0 | 0 | 0 | 0 | 0
SR 3b svorka páska-drát | ks | 45 | 0 | 0 | 0 | 0 | 0 | 0
SZa zkušební - plechová | ks | 45 | 0 | 0 | 0 | 0 | 0 | 0
SR 2a svorka páska-páska M6 | ks | 80 | 0 | 0 | 0 | 0 | 0 | 0
Podpěra vedení na střechu | ks | 288 | 0 | 0 | 0 | 0 | 0 | 0
Podpěra vedení na svod | ks | 40 | 0 | 0 | 0 | 0 | 0 | 0
SS spojovací | ks | 140 | 0 | 0 | 0 | 0 | 0 | 0
SK křížová | ks | 4 | 0 | 0 | 0 | 0 | 0 | 0
SP připojovací | ks | 20 | 0 | 0 | 0 | 0 | 0 | 0
Jímač 2m, vč. upevňovacího materiálu pro plechovou střechu - dodatečná ochrana pro zařízení vyčnívající nad chráněnou rovinu (světlíky, kond. jednotky, zařízení VZT, ...) | ks | 5 | 0 | 0 | 0 | 0 | 0 | 0
Ochranný úhelník, L 1700mm | ks | 10 | 0 | 0 | 0 | 0 | 0 | 0
Držák ochranného úhelníku, L 170mm | ks | 20 | 0 | 0 |  |  | 0 | 0
Ekvipotenciální svorkovnice EPS2, vč. krytu | ks | 4 | 0 | 0 | 0 | 0 | 0 | 0
Připojení ocelové konstrukce objektu na zkušební svorku | ks | 34 | 0 | 0 | 0 | 0 | 0 | 0
Ochrana před bleskem - celkem |  |  |  | 0 |  | 0 |  | 0
Zemní práce
Vytýčení trati - Kabelové vedení ve volném terénu | km | 0.5 |  |  | 0 | 0 | 0 | 0
Sejmutí drnu - Nářez drnu,naložení,odvoz | m2 | 70 |  |  | 0 | 0 | 0 | 0
Odstranění dřevitého porostu - Porost měkký, středně hustý | m2 | 70 |  |  | 0 | 0 | 0 | 0
Hloubení kabelové rýhy - Zemina třídy 3, šíře 350mm,hloubka 800mm (pro uzemnění) | m | 350 |  |  | 0 | 0 | 0 | 0
Zához kabelové rýhy - Zemina třídy 3, šíře 350mm,hloubka 800mm (pro uzemnění) | m | 350 |  |  | 0 | 0 | 0 | 0
Hloubení kabelové rýhy - Zemina třídy 3, šíře 500mm,hloubka 1100mm | m | 101 | 0 | 0 |  |  | 0 | 0
Zřízení kabelového lože - Z kopaného písku, bez zakrytí, šíře do 65cm,tloušťka 10cm | m | 202 | 0 | 0 | 0 | 0 | 0 | 0
Zához kabelové rýhy - Zemina třídy 3, šíře 500mm,hloubka 900mm, se zhutněním po vrstvách | m | 101 | 0 | 0 |  |  | 0 | 0
Folie výstražná z PVC - Šířka 33cm | m | 101 | 0 | 0 | 0 | 0 | 0 | 0
Odvoz zeminy - Do vzdálenosti 1 km | m3 | 10.1 |  |  | 0 | 0 | 0 | 0
Úprava povrchu - Provizorní úprava terénu v zemina třídy 3 | m2 | 178 |  |  | 0 | 0 | 0 | 0
Finální úpravu povrchu provede dodavatel stavby
Zemní práce - celkem |  |  |  | 0 |  | 0 |  | 0
Ostatní
Příspěvek na recyklaci svítidel, zdrojů, materiálu | ks | 1 | 0 | 0 |  |  | 0 | 0
Připojení zařízení VZT/ZTI, světlíků a pod | ks | 43 | 0 | 0 | 0 | 0 | 0 | 0
Napojení v rozvaděči/lampě | ks | 2 | 0 | 0 | 0 | 0 | 0 | 0
Pronájem montážní plošiny a lešení | ks | 1 | 0 | 0 |  |  | 0 | 0
Protipožární utěsnění do pr.50mm | ks | 11 | 0 | 0 |  |  | 0 | 0
Provedení revize a vypracování revizní zprávy | ks | 1 | 0 | 0 |  |  | 0 | 0
Dokumentace skutečného provedení | ks | 1 | 0 | 0 |  |  | 0 | 0
Doprava | ks | 1 | 0 | 0 |  |  | 0 | 0
Podružný materiál | ks | 1 | 0 | 0 |  |  | 0 | 0
Ostatní - celkem |  |  |  | 0 |  | 0 |  | 0
Elektroinstalace - celkem |  |  |  | 0 |  | 0 |  | 0
Podružným materiálem jsou myšleny hmoždinky, vruty, šrouby, kabelová oka, dutinky, svazovací pásky, příchytky pro vodiče a kabely a další výše nespecifikovaný materiál potřebný ke zdárnému a funkčnímu dokončení díla
Všechna el. zařízení, systémy a konstrukce budou oceňovány a dodávány plně funkční, tj. včetně všech komponentů, upevňovacích prvků, podpor a prostupů atd. Ceny obsahují náklady na přesun hmot a případný odvoz sutě, pokud není v zadávacích podmínkách uvedeno jinak.
Tento orientační propočet slouží pouze k porovnání cenových nabídek uchazečů. Předmětem výběrového řízení je dílo specifikované projektovou dokumentací. Uchazeč o zakázku provede kontrolu tohoto výkazu, případné doplnění o zařízení, konstrukce a práce nutné, ke kompletnímu provedení díla dle projektové dokumentace, ČSN EN a legislativy.

## SO-01 SK+CCTV
STRUKTUROVANÁ KABELÁŽ
č.p. | Položka | Jedn. | Počet | Materiál | Materiál celkem | Montáž | Montáž celkem
Strukturovaná kabeláž
RACK Rozvaděče a příslušenství
1 | 19" Stojanový rozvaděč 15U/600x800(šxh), podstavec, skleněné dveře, zámek a příslušenství jako kartáče, prachové těsnění atd. | ks | 1 | 0 | 0 | 0 | 0
2 | 19" Rozvodný panel 5x220V | ks | 1 | 0 | 0 | 0 | 0
3 | 19" patchpanel 24xRJ45, Cat.6A, výška 1U, modulární, včetně 24 ks keystone 6A | ks | 2 | 0 | 0 | 0 | 0
4 | 19" PoE Switch, 24x RJ45 PoE+, Cat.6A, výška 1U, 4xSFP+, detailní specifikace přílohou technické zprávy | ks | 1 | 0 | 0
5 | 19" Rack-mount UPS 2U, 1000VA/700W, line-interactive, čistý sinusový výstup, síťově řiditelná, vč. komunikační karty SNMP | ks | 1 | 0 | 0 | 0 | 0
6 | 19" optická vana kompletní pro 24vl. SM 9/125μm, včetně pigtailů a optické kazety, výška 1U, zakončeno pouze 12 vláken | ks | 2 | 0 | 0 | 0 | 0
7 | 19” vyvazovací panel, 5x plastové oko, výška 1U, RAL 7035 | ks | 2 | 0 | 0 | 0 | 0
8 | Montážní sady k Patch Panelu | ks | 8 | 0 | 0
9 | Vent.j.spodní(horní)220V/70W 4 ventil. ,termostat | ks | 1 | 0 | 0 | 0 | 0
10 | Indoor WiFi AP, včetně držáku a licence AP,RFP,PEFNG, specifikace přílohou technické zprávy | ks | 1 | 0 | 0 | 0 | 0
11 | Outdoor WiFi AP, včetně držáku a licence AP,RFP,PEFNG, specifikace přílohou technické zprávy | ks | 1 | 0 | 0 | 0 | 0
12 | Popis a záznam rozvaděče | ks | 1 |  |  | 0 | 0
13 | Uzemnění rozvaděčů | ks | 1 |  |  | 0 | 0
14 | Úprava a závěrečné práce v rozvaděči | ks | 1 |  |  | 0 | 0
| RACK Rozvaděče a příslušenství - celkem |  |  |  | 0 |  | 0
Zásuvky
15 | Datová zásuvka 2xRJ45, Cat.6A, | ks | 18 | 0 | 0 | 0 | 0
16 | Opt patch E2000-LC 0,5 m Duplex | ks | 2 | 0 | 0
17 | Opt patch E2000-LC 1 m Duplex | ks | 2 | 0 | 0
18 | Patch kabel UTP Cat.6A, STP, délka do 1m | ks | 49 | 0 | 0
| Zásuvky - celkem |  |  |  | 0 |  | 0
Kabely
19 | Kabel STP Cat.6A | m | 1340 | 0 | 0 | 0 | 0
20 | Optický kabel 24vl. SM 9/125um, OS2 | m | 200 | 0 | 0 | 0 | 0
| Kabely - celkem |  |  |  | 0 |  | 0
Instalační materiál
21 | Drátěný žlab 105x60 | m | 96 | 0 | 0 | 0 | 0
22 | Drátěný žlab 205x60 | m | 3 | 0 | 0 | 0 | 0
23 | Trubka ohebná 36 mm, 320 N | m | 8 | 0 | 0 | 0 | 0
24 | Protahovací vodič CY1,5 mm | m | 10 | 0 | 0 | 0 | 0
25 | 1532 KA TRUBKA TUHÁ PVC 320N | m | 30 | 0 | 0 | 0 | 0
26 | 1563 KA TRUBKA TUHÁ PVC 320N | m | 4 | 0 | 0 | 0 | 0
27 | Chránička HDPE pro optický kabel, průměr vnější/vnitřní 40/33 mm | m | 200 | 0 | 0 | 0 | 0
28 | Krabice přístrojová na povrch | ks | 16 | 0 | 0 | 0 | 0
29 | Krabice přístrojová do parapetního kanálu | ks | 2 | 0 | 0 | 0 | 0
30 | Lišta vkládací 40X15 | m | 40 | 0 | 0 | 0 | 0
31 | Lišta vkládací 18X13 | m | 20 | 0 | 0 | 0 | 0
| Instalační materiál - celkem |  |  |  | 0 |  | 0
Zemní práce
32 | Vytýčení trati - Kabelové vedení ve volném terénu | km | 0.02 |  |  | 0 | 0
33 | Sejmutí drnu - Nářez drnu,naložení,odvoz | m2 | 11 |  |  | 0 | 0
34 | Odstranění dřevitého porostu - Porost měkký, středně hustý | m2 | 11 |  |  | 0 | 0
35 | Hloubení kabelové rýhy - Zemina třídy 3, šíře 600mm, hloubka 1500mm | m | 12 |  |  | 0 | 0
36 | Písek zásypový - zásyp kabelů, kabelovodu | m3 | 1.5 | 0 | 0 | 0 | 0
37 | Zřízení kabelového lože - Z kopaného písku, bez zakrytí, šíře do 65cm,tloušťka 10cm | m | 24 | 0 | 0 | 0 | 0
38 | Zához kabelové rýhy - Zemina třídy 3, šíře 600mm, hloubka 1500mm | m | 12 |  |  | 0 | 0
39 | Jáma pro kabelovou komoru - Zemina třídy 3-4,ručně | ks | 1 |  |  | 0 | 0
40 | Folie výstražná z PVC - Šířka 33cm | m | 12 | 0 | 0 | 0 | 0
41 | Odvoz zeminy - Do vzdálenosti 1 km | m3 | 4.32 |  |  | 0 | 0
42 | Úprava povrchu - Provizorní úprava terénu v zemina třídy 3 | m2 | 11 |  |  | 0 | 0
| Zemní práce - celkem |  |  |  | 0 |  | 0
Kabelovod
43 | Multikanál 4W-42, 266x266x1118, 4x otvor | ks | 11 | 0 | 0 | 0 | 0
44 | Prstenec kabelové komory 1200x1200x150 (vnější rozměry 1326x1326x160) | ks | 10 | 0 | 0 | 0 | 0
45 | Víko D400 1200x1200 | ks | 1 | 0 | 0 | 0 | 0
46 | Uložení kabelové komory, podkladní beton C20/25, včetně vyztužení drátěným roštem, zához zhutněným výkopovým materiálem, podkladní beton pro uložení víka C40/50,podkladová hmota | ks | 1 | 0 | 0 | 0 | 0
47 | Těsnění G-4W | ks | 10 | 0 | 0 | 0 | 0
48 | Izolace vstupů multikanálu do kabelové komory | ks | 2 | 0 | 0 | 0 | 0
49 | Pružné ocelové sponky | ks | 80 | 0 | 0
| Kabelovod - celkem |  |  |  | 0 |  | 0
IP Kamerový systém
50 | IP bullet kamera, 4MP, MZVF, 2.8-12mm, WDR 120dB, IR 30m, H.265(+), IP67 | ks | 4 | 0 | 0 | 0 | 0
51 | IP dome kamera, 4MP, MZVF, 2.8-12mm, WDR 120dB, IR 30m, H.265(+), IP67 | ks | 1 | 0 | 0 | 0 | 0
52 | Patch kabel pro IP kameru, 1m | ks | 8 | 0 | 0 | 0 | 0
53 | SENSE PRO video channel licence SP-VCH | ks | 1 | 0 | 0
54 | SENSE PRO video channel licence SP-VCH | ks | 8 | 0 | 0
55 | Konzole pro montáž kamer | ks | 8 | 0 | 0 | 0 | 0
56 | IP hemisférická dome kamera 360°, 6MP, WDR, IR 20m, IP66 | ks | 3 | 0 | 0 | 0 | 0
57 | Rozšíření kapacity stávajícího diskového pole, kompatibilní HDD 10TB 7,2K near line SAS HDD | ks | 1 | 0 | 0 | 0 | 0
58 | Oživení a zprovoznění systému CCTV, integrace do stávajícího systému provozovaného v areálu | ks | 1 |  |  | 0 | 0
| IP Kamerový systém - celkem |  |  |  | 0 |  | 0
Ostatní
59 | Příprava kabelu pro uložení do 10 žil | ks | 39 |  |  | 0 | 0
60 | Forma kabelová na kabelu do 5x2 | ks | 78 |  |  | 0 | 0
61 | Připojení kabelu na zářezový pásek do 5x2 | ks | 78 |  |  | 0 | 0
62 | Proměření metalické kabeláže (port) | ks | 39 |  |  | 0 | 0
63 | Vystavení měřicího protokolu - metalika | ks | 39 |  |  | 0 | 0
64 | Provedení optického sváru, proměření kabeláže (optika) | ks | 24 | 0 | 0 | 0 | 0
65 | Vystavení měřicího protokolu - optika | ks | 12 |  |  | 0 | 0
66 | Certifikace sítě | ks | 1 |  |  | 0 | 0
67 | Protokolární předání, seznámení s obsluhou, zaškolení | ks | 1 |  |  | 0 | 0
68 | Výchozí revize, vypracování revizní zprávy | ks | 1 |  |  | 0 | 0
69 | Protipožární utěsnění systémem Intumex nebo jiným do rozměru 5 cm2 | ks | 24 | 0 | 0 | 0 | 0
70 | Doprava a přesun materiálu | ks | 1 |  |  | 0 | 0
71 | Podružný materiál | ks | 1 | 0 | 0 | 0 | 0
| Ostatní - celkem |  |  |  | 0 |  | 0
Podružným materiálem jsou myšleny svorky, hmoždinky, vruty, šrouby, dutinky, svazovací pásky, příchytky pro vodiče a kabely uložené pod sádrokartonovým podhledem, apod...
Finální úpravu povrchu provede dodavatel stavby
| Strukturovaná kabeláž - celkem |  |  |  | 0 |  | 0

## SO-01 EZS+EKV
ELEKTRICKÁ ZABEZPEČOVACÍ SIGNALIZACE
č.p. | Položka | Jedn. | Počet | Materiál | Materiál celkem | Montáž | Montáž celkem
Elektrická zabezpečovací signalizace
Ústředna
1 | Ústředna EZS, kompatibilní se stávajícím systémem v areálu, 6 zón na desce ústředny, maximálně 16 klávesnic (7 keyprox, 2 grafické), 250 uživatelských kódů, 8-48 PGM výstupů a 6 výstupů na PCB, paměť 1500 událostí pro EZS a 1000 událostí pro přístup, 2 linky pro moduly, 32+16(DCM+MAX) přístupových čteček, bezdrátový systém, audio moduly, Ethernet, čeština, součástí desky ústředny je připojení na PC (RS-232), telefonní komunikátor, integrovaný zdroj 2.5A, Ivýs=1A, odběr PCB 150mA, včetně akumulátoru. | ks | 1 | 0 | 0 | 0 | 0
2 | Koncentrátor 8 zón, 4 PGM výstupy, deska plošného spoje, v plastovém krytu | ks | 2 | 0 | 0 | 0 | 0
3 | TCP/IP komunikátor E080-10 | ks | 1 | 0 | 0 | 0 | 0
4 | Vysílač REGGEA pro EZS pro připojení na PCO NAM ČZU | ks | 1 | 0 | 0 | 0 | 0
| Ústředna - celkem |  |  |  | 0 |  | 0
Detektory a klávesnice
5 | Programovací a ovládací klávesnice v klasickém provedení s LCD dvouřádkovým displejem a podsvícením, česká verze | ks | 1 | 0 | 0 | 0 | 0
6 | PIR Duální detektor s dosahem 12m | ks | 9 | 0 | 0 | 0 | 0
7 | Zálohovaná plastová siréna venkovní 110dB/1m s majákem a akumulátorem | ks | 1 | 0 | 0 | 0 | 0
8 | Signalizační LED světlo 0,15W červené, Výkon LED 0,15W. Chromatičnost světla 6000K. Barva těla stříbrná. Světelný tok 15 lm. Napětí 9-18V DC. Stupeň krytí IP67 - vhodné do exteriéru. Vyzařovací úhel 60°. | ks | 4 | 0 | 0 | 0 | 0
9 | MG kontakt čtyřdrátový s pracovní mezerou 25mm včetně propojovací krabice | ks | 8 | 0 | 0 | 0 | 0
10 | MG kontakt vratový čtyřdrátový s pracovní mezerou 55mm, včetně propojovací krabice | ks | 4 | 0 | 0 | 0 | 0
11 | MG kontakt na dveře v sekčních vratech včetně propojovací krabice | ks | 4 | 0 | 0 | 0 | 0
| Detektory a klávesnice - celkem |  |  |  | 0 |  | 0
Kabely
12 | Kabel FTP Cat.5e | m | 120 | 0 | 0 | 0 | 0
13 | Kabel SYKFY 2x2x0,5 | m | 559 | 0 | 0 | 0 | 0
| Kabely - celkem |  |  |  | 0 |  | 0
Přístupový systém ACCESS
14 | Převodník - NET modul přístupového systému, LAN/RS485 | ks | 1 | 0 | 0 | 0 | 0
15 | Řídící elektronika přístupového systému - on-line PCMasterem řízená dveřní jednotka (ŘJ), čtečka příchod, čtečka odchod, 4x výst. relé, 8x vstup – typické využití pro jedny dveře s možností navázat na další systémy svými vstupy a výstupy (EPS, EZS, hlídání výpadků zdrojů aj.) | ks | 4 | 0 | 0 | 0 | 0
16 | FW pro řídící jednotku přístupového systému | ks | 4 | 0 | 0
17 | Průchodka kabelová, samosvírací | ks | 16 | 0 | 0 | 0 | 0
18 | Čtečka karet(čipů) bezkontaktní, dle stávajících použitých karet, včetně krycího plechu | ks | 7 | 0 | 0 | 0 | 0
19 | Elektromechanický samozamykací zámek, 100/20, rozteč 72mm | ks | 4 | 0 | 0 | 0 | 0
20 | Spínaný zdroj v kovovém krytu 13,8 Vss / 10A s reléovými výstupy a odpojovačem | ks | 1 | 0 | 0 | 0 | 0
21 | Akumulátor 12V/38Ah se šroubovými svorkami M6 a životností až 10 let, VdS | ks | 1 | 0 | 0 | 0 | 0
22 | Kabel s konektorem EA218, 6m | ks | 4 | 0 | 0 | 0 | 0
23 | Kování bezpečnostní IKON SX03 klika - klika, tl. 50 | ks | 4 | 0 | 0 | 0 | 0
24 | Protiplech EA322 univerzální | ks | 4 | 0 | 0 | 0 | 0
25 | Průchodka kabelová zadlabací EA281/23 dl. (478x23x16mm) | ks | 4 | 0 | 0 | 0 | 0
26 | Kabel SYKFY 5x2x0,5 | m | 48 | 0 | 0 | 0 | 0
27 | Kabel H05RR-F 2x2,5 | m | 48 | 0 | 0 | 0 | 0
28 | Sdělovací nízkofrekvenční kabel stíněný desetižilový lanko 10x0,22 | m | 16 | 0 | 0 | 0 | 0
29 | Sdělovací nízkofrekvenční kabel stíněný šestižilový s posíleným jedním párem, lanko 4x0,22+2x0,5 | m | 21 | 0 | 0 | 0 | 0
30 | Oživení a úvodní naprogramování systému, integrace do stávajícího systému EKV | ks | 1 | 0 | 0 | 0 | 0
| Přístupový systém ACCESS – celkem |  |  |  | 0 |  | 0
Instalační materiál
31 | 1525 KA TRUBKA TUHÁ PVC 320N | m | 200 | 0 | 0 | 0 | 0
32 | 1532 KA TRUBKA TUHÁ PVC 320N | m | 40 | 0 | 0 | 0 | 0
33 | Trubka ohebná 23 mm, 320 N | m | 15 | 0 | 0 | 0 | 0
34 | Protahovací vodič CY1,5 mm | m | 255 | 0 | 0 | 0 | 0
35 | Krabice na povrch | ks | 30 | 0 | 0 | 0 | 0
| Instalační materiál - celkem |  |  |  | 0 |  | 0
Ostatní
36 | Sestavení programu pro ústřednu EZS | ks | 1 |  |  | 0 | 0
37 | Uvedení systému do provozu EZS | ks | 1 |  |  | 0 | 0
38 | Integrace systému EKV do systému EZS | ks | 3 |  |  | 0 | 0
39 | Protokolární předání, seznámení s obsluhou, zaškolení | ks | 1 |  |  | 0 | 0
40 | Výchozí revize, vypracování revizní zprávy | ks | 1 |  |  | 0 | 0
41 | Analýza, tvorba a úprava SP, konzultace, koordinace EKV | MD | 3 |  |  | 0 | 0
42 | Oživení, zprovoznění, měření a připojení do systému EKV | MD | 1 |  |  | 0 | 0
43 | Zaimplementování systému EKV do areálového systému ČZU | MD | 1 |  |  | 0 | 0
44 | Zaškolení odpovědných osob | kpl | 1 |  |  | 0 | 0
45 | Protipožární utěsnění systémem Intumex nebo jiným do rozměru 5 cm2 | ks | 5 | 0 | 0 | 0 | 0
46 | Doprava a přesun materiálu | ks | 1 | 0 | 0 | 0 | 0
47 | Podružný materiál | ks | 1 | 0 | 0 | 0 | 0
| Ostatní - celkem |  |  |  | 0 |  | 0
Podružným materiálem jsou myšleny hmoždinky, vruty, šrouby, dutinky, svazovací pásky, svorky, příchytky pro vodiče a kabely uložené pod sádrokartonovým podhledem, drobné stavební přípomoce, průrazy a další výše nespecifikovaný materiál potřebný ke zdárnému a funkčnímu dokončení díla
Všechna el. zařízení, systémy a konstrukce budou oceňovány a dodávány plně funkční, tj. včetně všech komponentů, upevňovacích prvků, podpor a prostupů atd. Ceny obsahují náklady na přesun hmot a případný odvoz sutě, pokud není v zadávacích podmínkách uvedeno jinak.
| Elektrická zabezpečovací signalizace - celkem |  |  |  | 0 |  | 0

## SO-01 SLA SPOL
SPOLEČNÉ NÁKLADY
č.p. | Položka | Jedn. | Počet | Materiál | Materiál celkem | Montáž | Montáž celkem
Společné náklady
Ochranné pospojení
1 | EPS 2 ekvipotencionální svorkovnice | ks | 1 | 0 | 0 | 0 | 0
2 | CY 6 mm2,, pevně | m | 15 | 0 | 0 | 0 | 0
3 | CY 10 mm2,, pevně | m | 15 | 0 | 0 | 0 | 0
| Ochranné pospojení - celkem |  |  |  | 0 |  | 0
Stavební přípomoce
4 | Průrazy příčkami - cihla, beton | ks | 13 |  |  | 0 | 0
5 | Drátěný žlab 105x60 | m | 96 | 0 | 0 | 0 | 0
6 | Vysekání rýh ve zdivu cihelném - Hloubka 30 mm Sire 30 mm | m | 30 |  |  | 0 | 0
7 | Vysekání rýh ve zdivu cihelném - Hloubka 40 mm Sire 70 mm | m | 20 |  |  | 0 | 0
| Stavební přípomoce - celkem |  |  |  | 0 |  | 0
| Společné náklady - celkem |  |  |  | 0 |  | 0

## SO-01 VZT
PŘESTAVBA ZÁZEMÍ PROVOZNÍHO ZAHRADNICTVÍ FAPPZ A FŽP, KAMÝCKÁ 126, PRAHA 6 - SUCHDOL.
|  |  |  | V/2019 |  |  | D.1.4c - VZDUCHOTECHNIKA
POZICE | NÁZEV ZAŘÍZENÍ | MJ |  | POČET |  | J. CENA | C. CENA | POZNÁMKA
| Zařízení č. 1 | [6 empty] | 0
1.01 | Ventilátor radiální potrubní, plastové provedení, výkon: 1000 m3/h-200 Pa, ovládání regulátorem otáček | ks | 1 | 1 | 9338 | 0 | 0
1.02 | Regulátor otáček (tříotáčkový - COM3), včetně propojení | ks | 1 | 1 | 3000 | 0 | 0
1.03 | Spojovací pružná manžeta pro ventilátory – průměr 250 mm | ks | 2 | 2 | 180 | 0 | 0
1.04 | Zpětná klapka pro kruh. ventilátory, ocelová – průměr 250 mm | ks | 1 | 1 | 426 | 0 | 0
1.05 | Výfuková hlavice VH250 | ks | 1 | 1 | 2040 | 0 | 0
1.06 | Doběhový spínač (DT3) | ks | 1 | 1 | 600 | 0 | 0
1.07 | Vyústka komfortní s regulací R1, jednořadá, včetně rámečku do SDK a připoj. pléna, rozměr 400x200 mm | ks | 2 | 2 | 1660 | 0 | 0
1.08 | VZT potrubí spiro f250 - rovné | m | 2 | 2 | 325 | 0 | 0
1.09 | VZT potrubí spiro f250 – tvarové | ks | 5 | 5 | 500 | 0 | 0
1.10 | VZT potrubí spiro f200 - rovné | m | 4 | 4 | 235 | 0 | 0
1.11 | VZT potrubí spiro f200 – tvarové | ks | 1 | 1 | 400 | 0 | 0
1.12 | VZT potrubí sonoflex f200 | m | 3 | 3 | 285 | 0 | 0
1.13 | Regulační klapka těsná, 500x315 mm, s přípravou por servo | ks | 1 | 1 | 1410 | 0 | 0
1.14 | Klapkový pohon s ovládáním 230V, Kroutící moment min. 5Nm | ks | 1 | 1 | 2230 | 0 | 0
1.15 | VZT potrubí čtyřhranné 500x315 mm – délka do 400 mm | ks | 1 | 1 | 315 | 0 | 0
1.16 | Mřížka z tahokovu 500x315 (průtočná pl. min. 0,10 m2) | ks | 1 | 1 | 690 | 0 | 0
| Ostatní | [6 empty] | 0
2.01 | Montáž vzduchotechniky | kpl | 1 | 1 | 9120 | 0 | 0
2.02 | Zednická výpomoc – zajistí stavba | kpl | 1 | 1 | 8500 | 0 | 0
2.03 | Dokumentace skutečného provedení stavby | kpl | 1 | 1 | 1500 | 0 | 0
2.04 | Doprava materiálu na staveniště a po staveništi | kpl | 1 | 1 | 24000 | 0 | 0
2.05 | Nespecifikovaný závěsný a spojovací materiál | kpl | 1 | 1 | 550 | 0 | 0
2.06 | Protokoly, zaregulování a uvedení do provozu | kpl | 1 | 1 | 500 | 0 | 0
| VZDUCHOTECHNIKA CELKEM BEZ DPH (Kč) | [5 empty] | 0

## SO-01A - Bourání betonový...
{8e685ee8-f8ba-498e-b4a3-29c74b619a2b}
2
| KRYCÍ LIST SOUPISU PRACÍ | [7 empty] | v --- níže se nacházejí doplnkové a pomocné údaje k sestavám --- v | [8 empty] | False
Stavba:
Přestavba zázemí PZ, FAPPZ, FŽP
Objekt:
SO-01A - Bourání betonových patek
| KSO: |  |  |  |  | CC-CZ:
| Místo: |  |  |  |  | Datum: | 14.5.2019
| Zadavatel: |  |  |  |  | IČ:
DIČ:
| Uchazeč: |  |  |  |  | IČ: | Vyplň údaj
|  | Vyplň údaj |  |  |  | DIČ: | Vyplň údaj
| Projektant: |  |  |  |  | IČ: | 22794107
|  | ABCD studio s.r.o. |  |  |  | DIČ: | CZ22794107
| Zpracovatel: |  |  |  |  | IČ:
DIČ:
Poznámka:
| Cena bez DPH | [5 empty] | 0
|  |  | Základ daně |  |  | Sazba daně | Výše daně
| DPH | základní | 0 |  |  | 21% | 0
|  | snížená | 0 |  |  | 15% | 0
|  | zákl. přenesená | 0 |  |  | 21% | 0
|  | sníž. přenesená | 0 |  |  | 15% | 0
|  | nulová | 0 |  |  | 0% | 0
| Cena s DPH |  |  | v | CZK |  | 0
| Projektant |  |  | Zpracovatel
| Datum a podpis: |  | Razítko | Datum a podpis: |  |  | Razítko
| Objednavatel |  |  | Uchazeč
| Datum a podpis: |  | Razítko | Datum a podpis: |  |  | Razítko
REKAPITULACE ČLENĚNÍ SOUPISU PRACÍ
Stavba:
Přestavba zázemí PZ, FAPPZ, FŽP
Objekt:
SO-01A - Bourání betonových patek
Místo: | [5 empty] | Datum: | 14.5.2019
Zadavatel: | [5 empty] | Projektant: | ABCD studio s.r.o.
Uchazeč: |  |  | Vyplň údaj |  |  | Zpracovatel:
Kód dílu - Popis | [6 empty] | Cena celkem [CZK]
Náklady ze soupisu prací | [6 empty] | 0 | [11 empty] | -1
| HSV - Práce a dodávky HSV | [5 empty] | 0
| 1 - Zemní práce | [5 empty] | 0
| 9 - Ostatní konstrukce a práce, bourání | [5 empty] | 0
| 997 - Přesun sutě | [5 empty] | 0
| 999 - Poznámka | [5 empty] | 0
| VP - Vícepráce | [5 empty] | 0
SOUPIS PRACÍ
Stavba:
Přestavba zázemí PZ, FAPPZ, FŽP
Objekt:
SO-01A - Bourání betonových patek
Místo: | [5 empty] | Datum: | 14.5.2019
Zadavatel: | [5 empty] | Projektant: | ABCD studio s.r.o.
Uchazeč: |  |  | Vyplň údaj |  |  | Zpracovatel:
PČ | Typ | Kód | Popis | MJ | Množství | J.cena [CZK] | Cena celkem [CZK] | Cenová soustava |  | DPH | J. Nh [h] | Nh celkem [h] | J. hmotnost [t] | Hmotnost celkem [t] | J. suť [t] | Suť Celkem [t]
Náklady soupisu celkem | [6 empty] | 0 |  |  |  |  | 0 |  | 0 |  | 7.2 |  | D | -1 | [10 empty] | 0
| D | HSV | Práce a dodávky HSV |  |  |  | 0 |  |  |  |  | 0 |  | 0 |  | 7.2 | 1 | D | 0 |  |  |  | ROZPOCET | [6 empty] | 0
| D | 1 | Zemní práce |  |  |  | 0 |  |  |  |  | 0 |  | 0 |  | 0 | 1 | D | 1 |  |  |  | ROZPOCET | [6 empty] | 0
1 | K | 131201101 | Hloubení jam nezapažených v hornině tř. 3 objemu do 100 m3 | m3 | -3.6 |  | 0 |  |  | základní |  | 0 | 0 | 0 | 0 | 0 | 4 | K | 2 |  |  |  | ROZPOCET | 0 | 0 | 0 | 0 | 0 | 1 | 0 | 4 | 1582402667
2 | K | 131201109 | Příplatek za lepivost u hloubení jam nezapažených v hornině tř. 3 | m3 | -3.6 |  | 0 |  |  | základní |  | 0 | 0 | 0 | 0 | 0 | 4 | K | 2 |  |  |  | ROZPOCET | 0 | 0 | 0 | 0 | 0 | 1 | 0 | 4 | 602206457
3 | K | 162701105 | Vodorovné přemístění do 10000 m výkopku/sypaniny z horniny tř. 1 až 4 | m3 | -3.6 |  | 0 |  |  | základní |  | 0 | 0 | 0 | 0 | 0 | 4 | K | 2 |  |  |  | ROZPOCET | 0 | 0 | 0 | 0 | 0 | 1 | 0 | 4 | 1333228932
4 | K | 167101102 | Nakládání výkopku z hornin tř. 1 až 4 přes 100 m3 | m3 | -3.6 |  | 0 |  |  | základní |  | 0 | 0 | 0 | 0 | 0 | 4 | K | 2 |  |  |  | ROZPOCET | 0 | 0 | 0 | 0 | 0 | 1 | 0 | 4 | 384131588
5 | K | 171201201 | Uložení sypaniny na skládky | m3 | -3.6 |  | 0 |  |  | základní |  | 0 | 0 | 0 | 0 | 0 | 4 | K | 2 |  |  |  | ROZPOCET | 0 | 0 | 0 | 0 | 0 | 1 | 0 | 4 | 701920127
6 | K | 171201211 | Poplatek za uložení stavebního odpadu - zeminy a kameniva na skládce | t | -6.48 |  | 0 |  |  | základní |  | 0 | 0 | 0 | 0 | 0 | 4 | K | 2 |  |  |  | ROZPOCET | 0 | 0 | 0 | 0 | 0 | 1 | 0 | 4 | 1036596482
| VV |  | -3,6*1,8 'Přepočtené koeficientem množství |  | -6.48 | [12 empty] | VV | 2 | 2 | False | 1 | ROZPOCET
| D | 9 | Ostatní konstrukce a práce, bourání |  |  |  | 0 |  |  |  |  | 0 |  | 0 |  | 7.2 | 1 | D | 1 |  |  |  | ROZPOCET | [6 empty] | 0
7 | K | 961044111 | Bourání základů z betonu prostého | m3 | 3.6 |  | 0 |  |  | základní |  | 0 | 0 | 0 | 2 | 7.2 | 4 | K | 2 |  |  |  | ROZPOCET | 0 | 0 | 0 | 0 | 0 | 1 | 0 | 4 | -116173594
| VV |  | 0,6*0,6*0,5*20 |  | 3.6 | [12 empty] | VV | 2 | 2 | True | 1 | ROZPOCET
| D | 997 | Přesun sutě |  |  |  | 0 |  |  |  |  | 0 |  | 0 |  | 0 | 1 | D | 1 |  |  |  | ROZPOCET | [6 empty] | 0
8 | K | 997013111 | Vnitrostaveništní doprava suti a vybouraných hmot pro budovy v do 6 m s použitím mechanizace | t | 7.2 |  | 0 |  |  | základní |  | 0 | 0 | 0 | 0 | 0 | 4 | K | 2 |  |  |  | ROZPOCET | 0 | 0 | 0 | 0 | 0 | 1 | 0 | 4 | -105199802
9 | K | 997013501 | Odvoz suti a vybouraných hmot na skládku nebo meziskládku do 1 km se složením | t | 7.2 |  | 0 |  |  | základní |  | 0 | 0 | 0 | 0 | 0 | 4 | K | 2 |  |  |  | ROZPOCET | 0 | 0 | 0 | 0 | 0 | 1 | 0 | 4 | 1249629318
10 | K | 997013509 | Příplatek k odvozu suti a vybouraných hmot na skládku ZKD 1 km přes 1 km | t | 64.8 |  | 0 |  |  | základní |  | 0 | 0 | 0 | 0 | 0 | 4 | K | 2 |  |  |  | ROZPOCET | 0 | 0 | 0 | 0 | 0 | 1 | 0 | 4 | 187310307
| VV |  | 7,2*9 'Přepočtené koeficientem množství |  | 64.8 | [12 empty] | VV | 2 | 2 | False | 1 | ROZPOCET
11 | K | 997013801 | Poplatek za uložení na skládce (skládkovné) stavebního odpadu betonového kód odpadu 170 101 | t | 7.2 |  | 0 |  |  | základní |  | 0 | 0 | 0 | 0 | 0 | 4 | K | 2 |  |  |  | ROZPOCET | 0 | 0 | 0 | 0 | 0 | 1 | 0 | 4 | -1496967342
| D | 999 | Poznámka |  |  |  | 0 |  |  |  |  | 0 |  | 0 |  | 0 | 1 | D | 1 |  |  |  | ROZPOCET | [6 empty] | 0
12 | K | 999R1 | Cena předpokládá odbourání cca 20 patek rozměru 600x600 mm do hloubky 500 mm. Rozsah bude upřesněn dle skutečného objemu provedených prací, |  | 0 |  | 0 |  |  | základní |  | 0 | 0 | 0 | 0 | 0 | 4 | K | 2 |  |  |  | ROZPOCET | 0 | 0 | 0 | 0 | 0 | 1 | 0 | 4 | -958079864
|  | VP | Vícepráce |  |  |  | 0 | [10 empty] | D | 0 |  |  |  | PN | [6 empty] | 0
| K | [5 empty] | 0 |  |  | základní | [7 empty] | PN | 1 |  |  |  | PN | 0 | 0 | 0 | 0 | 0 | 1 | 0
| K | [5 empty] | 0 |  |  | základní | [7 empty] | PN | 1 |  |  |  | PN | 0 | 0 | 0 | 0 | 0 | 1 | 0
| K | [5 empty] | 0 |  |  | základní | [7 empty] | PN | 1 |  |  |  | PN | 0 | 0 | 0 | 0 | 0 | 1 | 0
| K | [5 empty] | 0 |  |  | základní | [7 empty] | PN | 1 |  |  |  | PN | 0 | 0 | 0 | 0 | 0 | 1 | 0
| K | [5 empty] | 0 |  |  | základní | [7 empty] | PN | 1 |  |  |  | PN | 0 | 0 | 0 | 0 | 0 | 1 | 0

## SO-02 - Stabilizace podlo...
{ab056ef5-e495-4fab-8305-9f024ac9b52c}
2
| KRYCÍ LIST SOUPISU PRACÍ | [7 empty] | v --- níže se nacházejí doplnkové a pomocné údaje k sestavám --- v | [8 empty] | False
Stavba:
Přestavba zázemí PZ, FAPPZ, FŽP
Objekt:
SO-02 - Stabilizace podloží zpevněných ploch
| KSO: |  |  |  |  | CC-CZ:
| Místo: |  |  |  |  | Datum: | 14.5.2019
| Zadavatel: |  |  |  |  | IČ:
DIČ:
| Uchazeč: |  |  |  |  | IČ: | Vyplň údaj
|  | Vyplň údaj |  |  |  | DIČ: | Vyplň údaj
| Projektant: |  |  |  |  | IČ: | 22794107
|  | ABCD studio s.r.o. |  |  |  | DIČ: | CZ22794107
| Zpracovatel: |  |  |  |  | IČ:
DIČ:
Poznámka:
| Cena bez DPH | [5 empty] | 0
|  |  | Základ daně |  |  | Sazba daně | Výše daně
| DPH | základní | 0 |  |  | 21% | 0
|  | snížená | 0 |  |  | 15% | 0
|  | zákl. přenesená | 0 |  |  | 21% | 0
|  | sníž. přenesená | 0 |  |  | 15% | 0
|  | nulová | 0 |  |  | 0% | 0
| Cena s DPH |  |  | v | CZK |  | 0
| Projektant |  |  | Zpracovatel
| Datum a podpis: |  | Razítko | Datum a podpis: |  |  | Razítko
| Objednavatel |  |  | Uchazeč
| Datum a podpis: |  | Razítko | Datum a podpis: |  |  | Razítko
REKAPITULACE ČLENĚNÍ SOUPISU PRACÍ
Stavba:
Přestavba zázemí PZ, FAPPZ, FŽP
Objekt:
SO-02 - Stabilizace podloží zpevněných ploch
Místo: | [5 empty] | Datum: | 14.5.2019
Zadavatel: | [5 empty] | Projektant: | ABCD studio s.r.o.
Uchazeč: |  |  | Vyplň údaj |  |  | Zpracovatel:
Kód dílu - Popis | [6 empty] | Cena celkem [CZK]
Náklady ze soupisu prací | [6 empty] | 0 | [11 empty] | -1
| HSV - Práce a dodávky HSV | [5 empty] | 0
| 11 - Přípravné a přidružené práce | [5 empty] | 0
| 1 - Zemní práce | [5 empty] | 0
| 5 - Komunikace pozemní | [5 empty] | 0
| VRN - Vedlejší rozpočtové náklady | [5 empty] | 0
| VP - Vícepráce | [5 empty] | 0
SOUPIS PRACÍ
Stavba:
Přestavba zázemí PZ, FAPPZ, FŽP
Objekt:
SO-02 - Stabilizace podloží zpevněných ploch
Místo: | [5 empty] | Datum: | 14.5.2019
Zadavatel: | [5 empty] | Projektant: | ABCD studio s.r.o.
Uchazeč: |  |  | Vyplň údaj |  |  | Zpracovatel:
PČ | Typ | Kód | Popis | MJ | Množství | J.cena [CZK] | Cena celkem [CZK] | Cenová soustava |  | DPH | J. Nh [h] | Nh celkem [h] | J. hmotnost [t] | Hmotnost celkem [t] | J. suť [t] | Suť Celkem [t]
Náklady soupisu celkem | [6 empty] | 0 |  |  |  |  | 0 |  | 0 |  | 0 |  | D | -1 | [10 empty] | 0
| D | HSV | Práce a dodávky HSV |  |  |  | 0 |  |  |  |  | 0 |  | 0 |  | 0 | 1 | D | 0 |  |  |  | ROZPOCET | [6 empty] | 0
| D | 11 | Přípravné a přidružené práce |  |  |  | 0 |  |  |  |  | 0 |  | 0 |  | 0 | 1 | D | 1 |  |  |  | ROZPOCET | [6 empty] | 0
1 | K | 01001R02 | Vypískání inženýrských sítí, jejich vytyčení, ochrana, příp. odpojení před prováděním bouracích prací, sekání apod. | soubor | 1 |  | 0 |  |  | základní |  | 0 | 0 | 0 | 0 | 0 | 4 | K | 2 |  |  |  | ROZPOCET | 0 | 0 | 0 | 0 | 0 | 1 | 0 | 4 | 2132668710
| D | 1 | Zemní práce |  |  |  | 0 |  |  |  |  | 0 |  | 0 |  | 0 | 1 | D | 1 |  |  |  | ROZPOCET | [6 empty] | 0
2 | K | 131201101 | Hloubení jam nezapažených v hornině tř. 3 objemu do 100 m3 | m3 | 293.38 |  | 0 |  |  | základní |  | 0 | 0 | 0 | 0 | 0 | 4 | K | 2 |  |  |  | ROZPOCET | 0 | 0 | 0 | 0 | 0 | 1 | 0 | 4 | -267013124
| VV |  | 15,4*11,2*0,5 "manipulační plocha |  | 86.24 | [12 empty] | VV | 2 | 2 | True | 0 | ROZPOCET
| VV |  | 224,28*0,5 "chodník. přejezd a zpev. plocha |  | 112.14 | [12 empty] | VV | 2 | 2 | True | 0 | ROZPOCET
| VV |  | 76*2,5*0,5 "nový asfalt |  | 95 | [12 empty] | VV | 2 | 2 | True | 0 | ROZPOCET
| VV |  | Součet |  | 293.38 | [12 empty] | VV | 2 | 4 | True | 1 | ROZPOCET
3 | K | 131201109 | Příplatek za lepivost u hloubení jam nezapažených v hornině tř. 3 | m3 | 293.38 |  | 0 |  |  | základní |  | 0 | 0 | 0 | 0 | 0 | 4 | K | 2 |  |  |  | ROZPOCET | 0 | 0 | 0 | 0 | 0 | 1 | 0 | 4 | -193690910
4 | K | 162701105 | Vodorovné přemístění do 10000 m výkopku/sypaniny z horniny tř. 1 až 4 | m3 | 293.38 |  | 0 |  |  | základní |  | 0 | 0 | 0 | 0 | 0 | 4 | K | 2 |  |  |  | ROZPOCET | 0 | 0 | 0 | 0 | 0 | 1 | 0 | 4 | -527674558
5 | K | 167101102 | Nakládání výkopku z hornin tř. 1 až 4 přes 100 m3 | m3 | 293.38 |  | 0 |  |  | základní |  | 0 | 0 | 0 | 0 | 0 | 4 | K | 2 |  |  |  | ROZPOCET | 0 | 0 | 0 | 0 | 0 | 1 | 0 | 4 | 1675749260
| VV |  | 293,38 |  | 293.38 | [12 empty] | VV | 2 | 2 | True | 1 | ROZPOCET
6 | K | 171201201 | Uložení sypaniny na skládky | m3 | 293.38 |  | 0 |  |  | základní |  | 0 | 0 | 0 | 0 | 0 | 4 | K | 2 |  |  |  | ROZPOCET | 0 | 0 | 0 | 0 | 0 | 1 | 0 | 4 | 2100864112
7 | K | 171201211 | Poplatek za uložení stavebního odpadu - zeminy a kameniva na skládce | t | 528.084 |  | 0 |  |  | základní |  | 0 | 0 | 0 | 0 | 0 | 4 | K | 2 |  |  |  | ROZPOCET | 0 | 0 | 0 | 0 | 0 | 1 | 0 | 4 | 1932558776
| VV |  | 293,38*1,8 'Přepočtené koeficientem množství |  | 528.084 | [12 empty] | VV | 2 | 2 | False | 1 | ROZPOCET
| D | 5 | Komunikace pozemní |  |  |  | 0 |  |  |  |  | 0 |  | 0 |  | 0 | 1 | D | 1 |  |  |  | ROZPOCET | [6 empty] | 0
8 | K | 564871111 | Podklad ze štěrkodrtě ŠD tl 250 mm | m2 | 586.76 |  | 0 |  |  | základní |  | 0 | 0 | 0 | 0 | 0 | 4 | K | 2 |  |  |  | ROZPOCET | 0 | 0 | 0 | 0 | 0 | 1 | 0 | 4 | -1737756684
| VV |  | 293,38*2 |  | 586.76 | [12 empty] | VV | 2 | 2 | True | 1 | ROZPOCET
| D | VRN | Vedlejší rozpočtové náklady |  |  |  | 0 |  |  |  |  | 0 |  | 0 |  | 0 | 5 | D | 0 |  |  |  | ROZPOCET | [6 empty] | 0
9 | K | 030001000 | Zařízení staveniště | % |  |  | 0 |  |  | základní |  | 0 | 0 | 0 | 0 | 0 | 1024 | K | 1 |  |  |  | ROZPOCET | 0 | 0 | 0 | 0 | 0 | 1 | 0 | 1024 | 1769257740
10 | K | 045002000 | Kompletační a koordinační činnost | % |  |  | 0 |  |  | základní |  | 0 | 0 | 0 | 0 | 0 | 1024 | K | 1 |  |  |  | ROZPOCET | 0 | 0 | 0 | 0 | 0 | 1 | 0 | 1024 | 97255265
11 | K | 065002000 | Mimostaveništní doprava materiálů | % |  |  | 0 |  |  | základní |  | 0 | 0 | 0 | 0 | 0 | 1024 | K | 1 |  |  |  | ROZPOCET | 0 | 0 | 0 | 0 | 0 | 1 | 0 | 1024 | 966775393
12 | K | 071002000 | Provoz investora, třetích osob | % |  |  | 0 |  |  | základní |  | 0 | 0 | 0 | 0 | 0 | 1024 | K | 1 |  |  |  | ROZPOCET | 0 | 0 | 0 | 0 | 0 | 1 | 0 | 1024 | 430316269
|  | VP | Vícepráce |  |  |  | 0 | [10 empty] | D | 0 |  |  |  | PN | [6 empty] | 0
| K | [5 empty] | 0 |  |  | základní | [7 empty] | PN | 1 |  |  |  | PN | 0 | 0 | 0 | 0 | 0 | 1 | 0
| K | [5 empty] | 0 |  |  | základní | [7 empty] | PN | 1 |  |  |  | PN | 0 | 0 | 0 | 0 | 0 | 1 | 0
| K | [5 empty] | 0 |  |  | základní | [7 empty] | PN | 1 |  |  |  | PN | 0 | 0 | 0 | 0 | 0 | 1 | 0
| K | [5 empty] | 0 |  |  | základní | [7 empty] | PN | 1 |  |  |  | PN | 0 | 0 | 0 | 0 | 0 | 1 | 0
| K | [5 empty] | 0 |  |  | základní | [7 empty] | PN | 1 |  |  |  | PN | 0 | 0 | 0 | 0 | 0 | 1 | 0