## g) Tiskárny
TECHNICKÁ SPECIFIKACE PŘEDMĚTU PLNĚNÍ
Název zakázky: Dodávka počítačů, komponent do PC, tiskáren, projektorů, tonerů a kamer
Část: g) Tiskárny
Předmět plnění: tiskárny
Záruka na tiskárnu I a tiskárnu II: 24 měsíců
Technická specifikace - Tiskárna I.
Typ zařízení | multifunkce A3 laser |  | Zařízení splňuje požadovanou hodnotu parametru ANO/NE | Předpokládaný počet ks | nabídková cena bez DPH/ks | nabídková cena celkem bez DPH
Displej | 10,1" |  |  | 2 |  | 0
Rychlost tisku/kopírování - A4/A3 - černobíle/barevně | Až 32/16 stran A4/A3 za minutu černobíle i barevně včetně duplexního tisku a duplexního kopírování
Doba do vytištění první strany | 5,9/7,7 sekundy nebo méně černobíle/barevně
Podporované formáty médií | A6 – SRA3 až do kapacity 7150 listů
dokončování včetně kompaktního interního sešívacího finišeru | Ano
Vysoký stupeň vestavěného zabezpečení, včetně šifrování dat, modulu Trusted Platform, Secure Boot a Run Time Integrity Check | Ano
Volitelný Fiery Controller pro nejvyšší produktivitu a kvalitu barev | Ano
Rozlišení | 200 x 1200 dpi, 2bitová hloubka pro kvalitu tisku ekvivalentní 4800 dpi x 1200 dpi
Vstupní kapacita papíru tisk | min. 150 listů 52–300 g/m2 (banner 136–163 g/m2), A6R–SRA3 (320 × 450 mm), uživatelský formát (98x148 mm až 297x457,2 mm), banner max. 304,8 × 1220 mm; 2× univerzální zásobník na 500 listů, 52–300 g/m2, horní zásobník A6R až A4R, spodní zásobník A6R až SRA3
Duplexní jednotka - tisk | podpora formátu A6R–SRA3, 64–256 g/m2
Max. vstupní kapacita - tisk | 7,150 listů A4
Max. výstupní kapacita - tisk | standardně 500 listů potiskem dolů, max. výstupní kapacita 4300 listů
Počet zásobníku na papír | 2x 500 listů
Procesor | Freescale QorIQ T1024 (Dual Core) 1.0GHz
Operační systémy | všechny stávající operační systémy Windows, Mac OS X verze 10.9 nebo vyšší, UNIX, LINUX
Zoom - kopírování | 25–400 % v 1% krocích
Přednastavené poměry zvětšení - kopírování | 5 hodnot zmenšení, 5 hodnot zvětšení
Funkce skenování | skenování do emailu, skenování do FTP, skenování do SMB, skenování do USB Host, skenování do dokumentové složky, síťové rozhraní TWAIN, WIA/WSD sken
Rychlost skenování | 180 originálů za minutu, černobíle i barevně
Typy souborů - skenování | TIFF, PDF, PDF/A, JPEG, Open XPS, šifrované PDF, vysoko komprimované PDF, PDF/A-1a/b, PDF/A-2a/b/u, prohledávatelné PDF (volitelně), soubory MS Office (volitelně)
Faxové funkce | Rychlost modemu max. 33.6 kbps, přenosová rychlost max. 3 sekundy (JBIG)
Volitelné příslušenství | Kovový stolek, Podavač originálů s otáčením na 50 listů
Čtečka karet
Včetně dopravy, instalace | Ano
Kapacita toneru | černý min. 25 000 A4, min. barva 15 000 A4
Spotřeba energie | Tisk: max. 580 W
Kopírování: max. 580 W
Pohotovostní režim: max. 50 W
Režim nízké spotřeby: max. 50 W
Technická specifikace - Tiskárna II.
Typ zařízení: | multifunkce A4 laser |  | Zařízení splňuje požadovanou hodnotu parametru ANO/NE | Předpokládaný počet ks | nabídková cena bez DPH/ks | nabídková cena celkem bez DPH
Displej | LCD dotykový displej 8,89 cm (barevná grafika) |  |  | 2 |  | 0
Paměť [MB] | 256 MB
Rychlost tisku (str/min) | Černobíle min. 30 str/min, barevně min. 30 str/min
Rychlost tisku oboustraně (str/min) | Černobíle min. 27 str/min
Tisk první strany (sec) | Černobíle max 10,5 s, barevně max. 10,5 str/min
Měsíční zatížení: | min. 74000 str A4
Počet zásobníku | 2
Kapacita zásobníku | celkem min. 600 listů
Kapacita automatický podavač / ADF | min. 50 listů
Rozlišení skener | až 1200 x 1200 dpi
Rychlost skeneru (str/min) | černobíle min. 19 str/min, barevně min. 14 str/min
Oboustranný tisk, barevné skenování s dvojitou hlavou | Ano
Fax | 33,6 kbps
Spotřeba (W) | Tisk: max. W
Kopírování: max. 440 W
Pohotovostní režim: max. 52 W
Režim spánku: max. 8,1 W
Operační systémy | všechny stávající operační systémy Windows, Mac OS X verze 10.9 nebo vyšší, UNIX, LINUX
Rozhraní: | 1x vysokorychlostí USB port 2.0, 1x hostitelský port USB, 1x Gigabit 10/100/1000T Ethernet, 1x RJ-11 (fax), 1x RJ-11 (pouze telefon), Wi-Fi 802.11b/g/n
Tiskové jazyky | HP PCL 6, HP PCL 5, emulace HP Postscript úrovně 3, PDF (v 1.7), kompatibilní s AirPrint™
|  | Celková nabídková cena za Tiskárnu I. a II. v Kč bez DPH |  |  |  | 0