## List1
Název položky | Identifikace nabízené věci | Popis předmětu veřejné zakázky | Měrná jednotka | Počet | Jednotková cena bez DPH v Kč = cena za MJ (bez DPH) | Celková cena za položku (bez DPH) v Kč = požadované množství * jednotková cena bez DPH
Výkonný desktop |  |  |  | 3 |  | 0
Case |  | konfigurovatelná skříň typu minitower
Procesor |  | minimální požadovaný výkon PassMark min. 9 500 bodů (ke dni okamžiku dodání)
Chipset |  | chipset umožňující funkce vzdálené správy a sledování počítače nezávisle na stavu či přítomnosti operačního systému, vzdálené zapnutí/vypnutí počítače a podpora hardwarové virtualizace
Paměť |  | min. 16 GB DDR4 DIMM (2x8GB) RAM, další volný paměťový slot
Pevný disk |  | min. 512 GB SSD
min. 1 další slot pro instalaci dalšího pevného disku
Klávesnice |  | drátová klávesnice pro Windows CZ s numerickou částí
Myš |  | drátová optická nebo laserová myš s 2 tlačítky a kolečkem (notebooková velikost myši je nepřípustná)
Síťová karta |  | integrovaná síťová karta umožňující připojení rychlostí min. 1 Gbps
Zabezpečení |  | volitelné zakázání portu SATA
povolení/zakázání sériových a paralelních portů a portů USB
dvě úrovně hesel pro BIOS
ochrana BIOSu proti neoprávněné modifikaci
BIOS standardu UEFI s podporou technologie SecureBoot
Optická zařízení |  | jednotka DVD-RW SATA
Grafika |  | min. požadovaný výkon PassMark 1 000 bodů
Audio |  | integrovaná zvuková karta postačující pro běžné ozvučení počítače
Rozšiřující sloty |  | min. 1 slot PCIe x16 s plnou výškou
min. 3 slot PCIe x1 s plnou výškou
Porty |  | min. 4 USB 3.0 (2 vpředu + 2 vzadu)
min. 2x SATA
1x sériový port
1x VGA
2x DisplayPort nebo HDMI
1x zvukový vstup
1x zvukový výstup
1x RJ-45
1x výstup pro sluchátka
1x výstup na mikrofon
Reproduktor |  | není vyžadováno
Certifikace |  | ENERGY STAR, hladina hluku nesmí překročit 4,0 B (A), v pohotovostním režimu a 4,5 B(A) při přístupu na pevný disk
Záruka |  | min. 5 let, s reakcí následující pracovní den u zákazníka
Operační systém |  | Podkladová licence standardního kancelářského operačního systému
Monitor 24“ |  |  |  | 3 |  | 0
Typ panelu |  | IPS panel
Velikost displeje (úhlopříčka) |  | 24''
Rychlost odezvy |  | max. do 5 ms
Nativní rozlišení |  | 1 920 × 1 200 (Full HD)
Poměr stran |  | širokoúhlé (16:10)
Funkce displeje |  | matný nebo antireflexní povrch
ovládání pomocí tlačítek na obrazovce
Konektivita |  | 1x DisplayPort,
1x HDMI nebo 1x DVI-D,
1x VGA
min. 2x USB 3.0
Spotřeba |  | do 50 W (maximální),
do 0,5 W (pohotovostní režim)
Ergometrické funkce |  | možnost otáčení a naklápění obrazovky, výškově nastavitelný stojan, montážní adaptér VESA
Kompatibilita s požadavky na energetickou efektivnost |  | vyhovuje normě ENERGY STAR®
EPEAT® Gold
Ostatní |  | Součástí dodávky bude kabel pro připojení do konektorů DisplayPort či HDMI
Záruka |  | min. 3 roky, s reakcí následující pracovní den u zákazníka
Dokovací stanice |  |  |  | 2 |  | 0
Kompatibilita |  | zaručena s produktem "HP ProBook 450 G7"
Způsob připojení s notebookem |  | USB-C
Rozhraní |  | 2x USB-C (1x pro přesnost dat a napájení externích zařízení do 15 W, 1x pro připojení notebooku)
4x USB 3.0
2x DisplayPort 1.4
1x HDMI
1x RJ-45
1x kombinovaný konektor pro sluchátka a mikrofon
Zabezpečení |  | slot pro mechanický bezpečnostní zámek
Napájení |  | napájecí adaptér je součástí dodávky
Záruka |  | min. 3 roky, s reakcí následující pracovní den u zákazníka
[5 empty] | Součet všech celkových cen za položku: | 0