## Výkaz výměr
1. | Modernizace AVT vybavení ve výukových prostorách PEF - učebny na koleji JIH
Č. položky | Popis položky | Počet | Jednotková cena [Kč] | Celková cena [Kč] | Specifikace | Výrobce, typ
1.1.A | Laserový projektor | 13 |  | 0 | Projektor s laserovým zdrojem,zobrazovací technologie 3xLCD, minimální parametry: světelný výkon 5000 lumenů, dynamický kontrastní poměr 2 500 000:1, rozlišení WUXGA, objektiv s projekčním faktorem v rozmezí 1,4 až 2,19, H/V posun objektivu: +/-0,20 horiz. a +/-0,50 vert., konektivita: 1x vstup ve standardu HDBase-T, řízení RS232, LAN, 1x HDMI, provozní hlučnost projektoru 25 dB v ECO režimu. Životnost světelného zdroje 20 000 hodin. Stropní držák projektoru pro seminární učebny - kovová konzole pro stropní montáž projektoru kompatibilní s dodávaným typem projektoru, barva stříbrná. Ruční roletová projekční plocha - manuálně rolovací projekční plátno s rozměrem 240x240cm, povrch matně bílý, omyvatelný, zisk 1,1, zadní strana v neprůsvitném provedení.
1.1.B | Laserový projektor s krátkou projekční vzdáleností | 2 |  | 0 | Laserový multifunkční interaktivní projektor s ultrakrátkou projekční vzdáleností, zobrazovací technologie 3LCD, dynamický kontrastní poměr min. 2 500 000:1, rozlišení min. FULL HD, poměr stran obrazu 16:9, objektiv s projekčním poměrem 0,27-0.37, světelný výkon min. 5000 lumenů, vícedotykové ovládání prezentovaného obsahu - perem nebo prstem, životnost zdroje min. 20000 hod, minimální konektivita 1x vstup ve standartu HDbase-T, 3xHDMI, 2xVGA, 1xRS-232, 1xLAN, 2xUSB
2018-02-01 | Prezentační AV přepínač | 15 |  | 0 | Prezentační přepínač/switcher do racku s minimální konektivitou - vstupy: VGA, 4xHDMI, stereo audio (sym.), mikrofonní (48V fantomové napájení); Výstupy: 2x HDMI, 1x TP výstup ve standardu HDBase-T, výkonový zesilovač min. 2x 50W. Výška max. 1U. Řízení: LAN, RS-232.
2018-03-01 | Digitalizace kabelových tras, ozvučení | 15 |  | 0 | Sada propojovací AV kabeláže pro zprovoznění řetězce instalovaného v katedře a mezi katedrou a projektorem za využití stávajících prvků typu husí krk a kabelových lišt : HDMI, RJ45, UTP, audio. Realizace kabelových tras BEZ aktivních převodníků. Stávající délka trasy od katedry k projektoru je zhruba 15-20m. Katedra pro vyučujícího - rozměr 160x60x72 s tolerancí 1%, Deska LTD min. tloušťka 25 mm, ABS hrany tloušťka min. 2 mm, kovové podnoží mostového typu, nohy tvaru T, prášková barva, vodorovná část podnože s rektifikací 40x25 mm, pod stolovou deskou kabelový kanál, vnitřní prostor nohy uzpůsobený k vedení kabelů k podlaze, rektifikace nohou v rozsahu 15 mm, pro vyrovnání nerovností podlahy. Součástí stolu je skříňka na AV techniku s minimálním vnitřním rozměrem 600x600x600 mm, průchodky pro cirkulaci vzduchu. V pracovní desce bude příprava pro integraci ovládacího panelu AV techniky. Barevné provedení stolové desky bude před dodávkou vyvzorkováno a odsouhlaseno zdavatelem.. Řídící systém s tlačítkovým ovládacím panelem, minimální konektivita, 2x obousměrný port RS232, 1x IR/Serial, 1x digitální I/O port, 2x relé (spínací kontakt 24VDC/1A), Ethernet port s PoE, otočný ovladač pro změnu hlasitosti, min. 6x podsvícené tlačítko s min. rozměry 18 x 15 mm pro komfortní ovládání, tvorba maker, integrovaný WebServer. Interface Ethernet/Rele pro ovládání světel a žaluziií. Dodávka, montáž, konfigurace. Černé provedení rámů. Předpokládané rozměry pro integraci s interiérem 120 x 120 x 60 mm (š x v x h). Přípojné místo zápustné. Materiál kov, barva černá. Integrovaná AV kabeláž s konektivitou HDMI, VGA a audio. Vč. 230VAC. Max. zápustná hloubka 81 mm. Montážní systém do AV boxu v katedře k uchycení techniky. Pasivní reproduktorová soustava dvoupásmová, min. 5'' a 0,75'' měniče, ozvučnice MDF nebo ABS, nominální pr. příkon min. 100 W, char. citlivost min. 87 dB/W/1m, max. SPL min. 107dB/1m, vyzařovací úhel (+/- 20°) 110° x 75°, jm. impedance 8 ohm. Nástěnné polohovatelné úchyty. Bílá barva. Bílá barva kabeláže.
2. | Standardizace digitálních tras a AVT vybavení na posluchárnách PEF
Č. položky | Popis položky | Počet | Jednotková cena [Kč] | Celková cena [Kč] | Specifikace | Výrobce, typ
2.1. | Převodník HDMI-optika | 5 |  | 0 | Převodník HDMI signálu na optiku vč audia,RS232,LAN,délka optické trasy až 500m,kompatibilní s XTP II CrossPoint 3200.
2.2. | Převodník optika-HDMI | 5 |  | 0 | Převodník optického signálu na HDMI vč audia,RS232,LAN,délka optické trasy až 500m,kompatibilní s XTP II CrossPoint 3200.
2.3. | Převodník HDMI-XTP | 1 |  | 0 | Převodník XTP signálu na HDMI vč audia,RS232,LAN délka XTP trasy až 100m, kompatibilní s XTP II CrossPoint 3200.
2.4. | Převodník NDI-HDMI | 2 |  | 0 | Převodník pro konverzi NDI signálu do formátu HDMI 2.0, síťové rozhraní 1000Mbps, podpora PoE IEEE 802.3af, rozhraní USB 2.0/3.0 pro periferie, kódovací kapacita pro signály až do rozlišení 2048x2160 120fps, vstup HDMI s podporou rozlišení až 4096x2160 60fps 4:2:0. Webové rozhraní pro konfiguraci převodníku.
2.5. | Převodník HDMI-NDI | 2 |  | 0 | Převodník pro konverzi HDMI 2.0 signálu do formátu NDI, síťové rozhraní 1000Mbps, podpora PoE IEEE 802.3af, rozhraní USB 2.0/3.0 pro periferie, dekódovací kapacita až 150 Mpix/s, výstup HDMI s podporou rozlišení až 4096x2160 60fps. Webové rozhraní pro konfiguraci převodníku.
2.6. | Vstupní optická karta do maticového přepínače | 1 |  | 0 | Karta se 4 MM optickými vstupy,kompatibilní s XTP II CrossPoint 3200.
2.7. | Výstupní optická karta do maticového přepínače | 1 |  | 0 | Karta se 4 MM optickými výstupy,kompatibilní s XTP II CrossPoint 3200.
2.8. | Datový kabel optický | 860 |  | 0 | Univerzální FO kabel A/I-DQ(ZN)BH 8x50/125µm OM3,LS0H-3, Dca.
2.9. | Optická vana+příslušenství | 7 |  | 0 | 19" FO vana komplet,8xLC OM3,pigtaily,kazeta,1U.
3. | AVT vybavení do výukových prostor PEF
Č. položky | Popis položky | Počet | Jednotková cena [Kč] | Celková cena [Kč] | Specifikace | Výrobce, typ
3.1. | Zobrazovač pro digitální nástěnku | 12 |  | 0 | LCD monitor s úhlopříčkou 75", rozlišení 3840*2160, min. kontrastní poměr 4000:1, barevný prostor 92% DCI-P3, min. jas 350cd/m², ,provozní charakteristika s operační dobou nejméně 16/7. Konektivita min.: 2xHDMI (2.0), RS232C I/O, RJ45. Mechanické specifikace pro integraci do interiéru: šířka 1681 ± 2mm, výška 960 ±3mm, hloubka do 50mm, hmotnost do 40kg. Držák stěnový kompatibilní se zobrazovačem pro digitální nástěnku, nosnost min. 100kg,VESA 600x400.
3.2. | Interaktivní zobrazovač pro digitální nástěnku | 2 |  | 0 | Dotykový interaktivní velkoformátový monitor s rozlišením 3840 x 2160, jas nejméně 500 cd/m², nejméně 79 dotykových bodů v jeden okamžik s kapacitní vrstvou, slot ve standardu OPS pro rozšiřující zásuvný modul, konektivita: 2 x DisplayPort (HDCP), 3 x HDMI (HDCP), RS232, RJ45 LAN, tepelně tvrzené antireflexní sklo, mechanické specifikace pro integraci do interiéru: šířka 1526 ± 2mm, výška 901 ±3mm, hloubka do 90mm, hmotnost do 70kg. PC do zásuvného modulu OPS ke zobrazovači, procesor se čtyřmi jádry s výkonem PassMark min. 6000 bodů, minimální kapacita vnitřního úložiště 64GB, paměť RAM nejméně 4GB, operační systém, nejméně dva porty USB 3.0, port LAN RJ 45. Držák stěnový kompatibilní se zobrazovačem pro digitální nástěnku, nosnost min. 100kg,VESA 600x400.
3.3. | IO player | 17 |  | 0 | Multimediální přehrávač pro 4K aplikace, duální dekódování videa v rozlišení 4K, podporované obrazové kontejnery .ts, .mov, .mp4, .mkv s kodeky H.265, H.264 (MPEG-4 Part 10), MPEG-2, podpora HTML 5, rozhraní: SD Slot, M.2 SSD PCIe, USB, 8x GPIO, RS232, HDMI 2.0a výstup, HDMI 2.0a vstup, Gigabit Ethernet s PoE+, software pro vkládání obsahu.
4. | Terénní multimediální vybavení pro výuku
Č. položky | Popis položky | Počet | Jednotková cena [Kč] | Celková cena [Kč] | Specifikace | Výrobce, typ
2018-01-04 | Multimediální jednotka pro pořízení záznamů (fotoaparát/kamera, objektiv, mikrofon, baterka, brašna, stativ) | 10 |  | 0 | Digitální fotoaparát v bezzrcadlovém provedení, funkce záznamu videa v režimu 4K/60p 4:2:2 10 bit, obrazový snímač nejméně 20 Mpx s poměrem stran 4:3 a rozměry minimálně 17x13mm, výměnný obejktiv s rozsahem zoomu nejméně 12 - 60mm. Obrazové formáty 16:9, 1:1, 3:2 a 4:3, funkce stabilizace obrazu, . Výklopný displej, modul WiFi pro přenos dat. Vstup pro mikrofon. Příslušenství: stereofonní mikrofon s paticí pro umístění na fotoaparát, výstupní kabel kompatibilní s mikrofonním vstupem fotoaparátu, citlivost -37dB/mW nebo lepší, frekvenčí rozsah nejméně 80 Hz až 20kHz, větrná ochrana mikrofonu. Náhradní akumulátor pro digitální fotoaparát, SDXC paměťová karta s minimální kapacitou 64G, kompaktní akumulátorové LED světlo pro přísvit při natáčení s barevnou teplotou 5600K, CRI 90 a difuzorem , hliníkový stativ typu tripod s pákou a hlavou pro natáčení videa, pracovní výška 155 cm s tolerancí 10%
2018-02-04 | Multimediální jednotka pro zpracování záznamů | 10 |  | 0 | PC typu notebook pro práci s videozáznamy, úhlopříčka nejméně 15,5", rozlišení UHD, min. 16 GB RAM, min. 2x 512GB SSD M.2 PCIe pevný disk, grafická karta min. 6144MB grafické paměti, procesor s min. 6ti fyzickými jádry s výkonem PassMark min. 11300 bodů. Konektivita minimálně: BT v5.0, WLAN a/b/g/n/ac/ax, HDMI výstup, 1x USB C, 3x USB 3.0. Včetně operačního systému a příslušenství (bezdrátová myš, sluchátka, brašna).
5. | AV vybavení pro Creative Room, Colaboration Room a HUBRU
Č. položky | Popis položky | Počet | Jednotková cena [Kč] | Celková cena [Kč] | Specifikace | Výrobce, typ
5.1. | Interaktivní stůl Activ Table | 8 |  | 0 | Monitor s vícenásobným dotykem Monitor LCD s IPS zobrazovací technologií, úhlopříčka 55", rozlišení UHD, svítivost 350 cd/m2, kontrastní poměr 1000:1, multidotykové ovládací rozhraní s minimálně 20ti dotyky přímo v panelu, povrch z tvrzeného skla tloušťky 4mm, celokovový rámeček kolem panelu pro zvýšenou mechanickou stabilitu, provozní charakteristika 24/7. Minimální konektivita: 2xHDMI v2.0 vstup, 1x HDMI 2.0 výstup, DP 1.2 vstup, RJ45 Ethernet, 4x USB, WiFi. Mini počítač s min. konfigurací - 4 jádrový procesor s výkonem PassMark min. 6000 bodů, nejméně 8MB cache, paměť nejméně 8GB DDR3, pevný disk SSD min. 256GB, min. dva obrazové výstupy (HDMI nebo DP), minimálně 3x USB3.2, rozhraní LAN 1Gbps, operační systém.
5.2. | Software pro Active Table | 8 |  | 0 | Integrovaný software pro interaktivní stůl pro anotaci a sdílení obrazu z donesených zařízení.
5.3. | Digitální interaktivní kolaborativní tabule | 5 |  | 0 | Digitální LCD flipchart s popisovačem, interaktivní zobrazovač, úhlopříčka min. 55", orientace na šířku nebo na výšku, rozměry 810 x 1305 x 52 mm (±1%) pro integraci do interiéru, hmotnost do 30 kg, bezdrátové sdílení obsahu s donesených zařízení. Slot pro zásuvný modul (tray) s rozšířením konektivity o další vstup HDMI na čelním panelu. Držák nástěnný pro LCD flipchart. Rozteč pro uchycení displeje v rozmezí 50x50 až 745x480mm, nosnost pro displeje až do 80kg. VESA montáž v rozmezí 75x75mm až 600x400. Přípojné místo k digitální interaktivní tabuli kompatibilní s tabulí. Min. USB a HDMI konektivita.
5.4. | Kabelové trasy, přípojné místo, ozvučení | 5 |  | 0 | Sada propojovací AV kabeláže pro zprovoznění řetězce instalovaného v katedře a mezi katedrou a AV zařízením: HDMI, RJ45, UTP, audio. Realizace kabelových tras BEZ aktivních převodníků. Stávající délka trasy od katedry k projektoru max. 20m.
| Celková částka |  |  | 0