## REKAPITULACE
Název stavby: |  | ČESKÁ ZEMĚDĚLSKÁ UNIVERZITA
Název objektu: |  | IVP
Název dílu: |  | AV TECHNOLOGIE
Zkratka(označení) dílu: |  | AVT
Položka | Místnost číslo | Název místnosti | Popis AV v místnosti | Cena za AVT v místnosti
1 | SAF11 |  | Projektor vč. projekčního plátna, sestava pro správu zdrojů signálu, ozvučení | 0
2 | SAF12 |  | Projektor vč. projekčního plátna, sestava pro správu zdrojů signálu, ozvučení | 0
|  |  | Celkem bez DPH | 0

## SAF11
Název stavby: | ČESKÁ ZEMĚDĚLSKÁ UNIVERZITA
Název objektu: | IVP
Název dílu: | AV TECHNOLOGIE
Místnost číslo: | SAF11
Položka číslo | Popis položky | Počet měrných jednotek | Měrná jednotka | Jednotková cena [Kč] | Celková cena [Kč] | Technické specifikace, uživatelské standardy | Výrobce, typ, upřesňující popis, vyplní uchazeč
A | AV technika
A.1 | Projektor | 1 | ks |  | 0 | datový projektor, technologie 3LCD, rozlišení min. WUXGA (1920x1200, výkon min. 5000 ANSI lumenů, životnost lampy min. 5.000 h, 10.000 h ECO, projekční poměr 1,38 - 2,28:1, kontrast min. 15 000 : 1, obrazové vstupy min. 2 x HDMI, 2 x VGA, audio out, hmotnost max. 4,6 kg. Požadovaná záruka min. 3 roky.
A.2 | Stropní držák projektoru | 1 | kpl |  | 0 | Montážní konzole pro stropní instalaci projektoru. Sestava stropního modulu, kovové tyče a projektorové kotvy
A.3 | Projekční plátno | 1 | ks |  | 0 | Motorové promítací plátno pro montáž na stěnu nebo pod strop, šířka obrazu 200cm, černý rám, formát 16:9, připojení do zásuvky 230VAC, ovládání pomocí bezdrátového modulu
A.4 | HDMI přepínač | 1 | ks |  | 0 | Přepínač HDMI signálu, 2x HDMI vstup, 1x HDMI výstup, ovládání přes RS232, funkce automatického přepínání. Šířka pásma až 18 Gbps.
A.5 | Dvoupásmové reproboxy | 2 | ks |  | 0 | Pasivní dvoupásmové reproduktory, nástěnná montáž s využitím systémového držáku, citlivost minimálně 86 dB při 1W @1m, frekvenční rozsah 70 Hz až 19kHz (-10dB) nebo širší, zatížitelnost 60 W/8Ω dle IEC 60268-5, vyzařovací charakteristika H=115°&V=55° s tolerancí ±10%, bílé provedení
A.6 | Přípojné místo s ovládacím panelem | 1 | ks |  | 0 | Kovové přípojné místo s tlačítkovým ovládacím panelem a konektivitou HDMI, LAN a USB 3.0. Ovládací panel, minimálně 8x programovatelné tlačítko, 1x RS-232 obousměrný, 1x RS-232 jednosměrný, 2x rele, GPIO.
A.7 | Sada AV kabeláže | 1 | kpl |  | 0 | Kabel HDMI k projektoru, propojovací HDMi kabely do katedry, audio kabel od projektoru k zesilovači, kabel UTP.
A.8 | Montážní a spotřební materiál | 1 | kpl |  | 0 | Svorky, redukce spojky, vyvazovací program, lišty, pomocné prvky pro integraci AV techniky, napájecí kabeláž
B | Instalační práce a služby
B.1 | Zpracování prováděcího projektu | 1 | kpl |  | 0 | Zpracování realizační dokumentace s využitím nabízených komponent systému, koordinace prvků v katedře s profesí interiéru, zpracování schématu zapojení.
B.2 | Instalační práce | 30 | hod |  | 0 | Protažení kabeláže, konektorování, montáž koncových prvků
B.3 | Konfigurace prvků, nastavení pracovních podmínek všech zařízení, programování ovládacího panelu | 1 | kpl |  | 0
[5 empty] | 0 | Celkem bez DPH

## SAF12
Název stavby: | ČESKÁ ZEMĚDĚLSKÁ UNIVERZITA
Název objektu: | IVP
Název dílu: | AV TECHNOLOGIE
Místnost číslo: | SAF12
Položka číslo | Popis položky | Počet měrných jednotek | Měrná jednotka | Jednotková cena [Kč] | Celková cena [Kč] | Technické specifikace, uživatelské standardy | Výrobce, typ, upřesňující popis, vyplní uchazeč
A | AV technika
A.1 | Projektor | 1 | ks |  | 0 | datový projektor, technologie 3LCD, rozlišení min. WUXGA (1920x1200, výkon min. 5000 ANSI lumenů, životnost lampy min. 5.000 h, 10.000 h ECO, projekční poměr 1,38 - 2,28:1, kontrast min. 15 000 : 1, obrazové vstupy min. 2 x HDMI, 2 x VGA, audio out, hmotnost max. 4,6 kg. Požadovaná záruka min. 3 roky.
A.2 | Stropní držák projektoru | 1 | kpl |  | 0 | Montážní konzole pro stropní instalaci projektoru. Sestava stropního modulu, kovové tyče a projektorové kotvy
A.3 | Projekční plátno | 1 | ks |  | 0 | Motorové promítací plátno pro montáž na stěnu nebo pod strop, šířka obrazu 200cm, černý rám, formát 16:9, připojení do zásuvky 230VAC, ovládání pomocí bezdrátového modulu
A.4 | HDMI přepínač | 1 | ks |  | 0 | Přepínač HDMI signálu, 2x HDMI vstup, 1x HDMI výstup, ovládání přes RS232, funkce automatického přepínání. Šířka pásma až 18 Gbps.
A.5 | Dvoupásmové reproboxy | 2 | ks |  | 0 | Pasivní dvoupásmové reproduktory, nástěnná montáž s využitím systémového držáku, citlivost minimálně 86 dB při 1W @1m, frekvenční rozsah 70 Hz až 19kHz (-10dB) nebo širší, zatížitelnost 60 W/8Ω dle IEC 60268-5, vyzařovací charakteristika H=115°&V=55° s tolerancí ±10%, bílé provedení
A.6 | Přípojné místo s ovládacím panelem | 1 | ks |  | 0 | Kovové přípojné místo s tlačítkovým ovládacím panelem a konektivitou HDMI, LAN a USB 3.0. Ovládací panel, minimálně 8x programovatelné tlačítko, 1x RS-232 obousměrný, 1x RS-232 jednosměrný, 2x rele, GPIO.
A.7 | Sada AV kabeláže | 1 | kpl |  | 0 | Kabel HDMI k projektoru, propojovací HDMi kabely do katedry, audio kabel od projektoru k zesilovači, kabel UTP.
A.8 | Montážní a spotřební materiál | 1 | kpl |  | 0 | Svorky, redukce spojky, vyvazovací program, lišty, pomocné prvky pro integraci AV techniky, napájecí kabeláž
B | Instalační práce a služby
B.1 | Zpracování prováděcího projektu | 1 | kpl |  | 0 | Zpracování realizační dokumentace s využitím nabízených komponent systému, koordinace prvků v katedře s profesí interiéru, zpracování schématu zapojení.
B.2 | Instalační práce | 30 | hod |  | 0 | Protažení kabeláže, konektorování, montáž koncových prvků
B.3 | Konfigurace prvků, nastavení pracovních podmínek všech zařízení, programování ovládacího panelu | 1 | kpl |  | 0
[5 empty] | 0 | Celkem bez DPH