## celkem
číslo položky | Technická specifikace pro VZ Nákup terénních a laboratorních senzorů, měřidel a dataloggerů (projekt SWAMP) | plánovaný počet kusů | Jednotková cena bez DPH | Cena bez DPH | Model, výrobní číslo, odkaz na webový katalog
1 | Multifunkční datalogger s nízkou spotřebou energie určený k měřícím senzorům, analýze dat, ukládání dat a programů. Možnost odesílání dat přes SIM kartu. Pro venkovní použití. Požadovaný rozsah provozních teplot: min. v rozsahu -30° až +45°C Maximální rychlost skenování: min. 10 Hz Čítače pulsů: min. 8 Počet analogových vstupů: min. 6 Možnost konfigurace portů jako vstup, nebo výstup - modulace šířky impulsu, externí přerušení, status 0/1, komunikační funkce. Požadované porty: USB Micro B , RS-232 Podporované komunikační protokoly: PakBus, Modbus, DNP3, SDI-12, TCP, UDP Podporované internetové protokoly: Ethernet, PPP, RNDIS, ICMP/Ping, Auto-IP(APIPA), IPv4, IPv6, UDP, TCP, TLS (v1.2), DNS, DHCP, SLAAC, NTP, Telnet, HTTP(S), FTP(S), SMTP/TLS, POP3/TLS Požadovaná podpora 2G a 3G sítí: 2G Frequency Bands 850, 900, 1800, 1900; 3G Frequency Bands 800, 850, 900, 1900, 2100 GSM/GPRS/EDGE (2G)UMTS/HSPA+ (3G) Min. kapacita k uložení dat: 25 MB Zdroj napájení: externí | 2 |  | 0
3 | Senzor vlhkosti a teploty půdy s prodlouženou zárukou s nerezovými jehlami pro lepší kontakt s půdním prostředím. Požadovaný rozsah měření vlhkosti půdy: min. 0,00–0,70 m3/m3 Požadovaná přesnost měření vlhkosti půdy: Obecná kalibrace: min. ±0,03 m3/m3 (±3,00% VWC) typická v minerálních půdách, které mají EC <8 dS/m, Specifická kalibrace: min. ±0,01–0,02 m3/m3 (±1–2% VWC) v jakémkoli porézním médiu Požadovaná přesnost měření teploty půdy: min. ±1 °C Požadovaný rozsah provozních teplot: min. v rozsahu -30° až +45°C Výstupy: DDI serial nebo komunikační protokol SDI-12 Délka kabelu min. 14 m. Napájecí napětí: 5 VDC - 14 VDC | 52 |  | 0
4 | Tenziometr schopný měřit po dobu celého roku o délce min. 35 cm a průměru max. 2,5 cm Požadované specifikace měření: rozsah vodního potenciálu: min. –85 až +50 kPa, rozlišení vodního potenciálu: min. 0,0012 kPa, přesnost vodního potenciálu: min. ±0,15 kPa. Rozsah měření teploty půdy: min. –30 až +60 °C Přesnost měření teploty půdy: min. ±1 °C Požadovaný rozsah pracovních teplot: -30° až +45°C Výstupy: DDI serial, nebo komunikační protokol SDI-12 Délka kabelu min. 9 m | 12 |  | 0
5 | Vzorkovací láhev 2000 ml s ochranou proti přetečení a vzorkovačem půdy vhodným pro herbicidy i pesticidy. Požadovaná velikost vzorkovače půdy je délka 60 cm a průměr 20 mm. Musí splňovat standardy DIN. | 16 |  | 0
6 | Vzorkovač (Rhizon) pro výzkum půdy v laboratorních podmínkách. Délka 10 cm, průměr 2,5 mm, vzorkovací část zpevněná skleněnými vlákny. Požadovanýá výtěžnost ve vodě: 1 barový tlakový rozdíl: min. 1 ml/min., výtěžnost v půdě min. 6 ml za 16 hodin. Životnost min. 5 měsíců. | 100 |  | 0
7 | Vzorkovač (Rhizon) pro výzkum půdy v laboratorních podmínkách. Délka 5 cm, průměr 2,5 mm, vzorkovací část zpevněná skleněnými vlákny. Požadovaná výtěžnost ve vodě: 1 barový tlakový rozdíl: min. 1 ml/min., výtěžnost v půdě min. 6 ml za 16 hodin. Životnost min. 5 měsíců. | 100 |  | 0
8 | Vzorkovač (Rhizon) pro výzkum půdy v laboratorních podmínkách. Délka 5 cm, průměr 2,5 mm, vzorkovací část zpevněná ocelovým drátem. Požadovaná výtěžnost ve vodě: 1 barový tlakový rozdíl: min. 1 ml/min., výtěžnost v půdě min. 6 ml za 16 hodin. Životnost min. 5 měsíců. | 50 |  | 0
9 | Vzorkovač (Rhizon) pro terénnní výzkum. Délka 9 cm, průměr 4,5 mm, s připojením pro 30 ml injekční stříkačku. Vzorkovací část zpevněná ocelovým drátem. Požadovaná výtěžnost ve vodě min. 7 ml/min., Výtěžnost ve vlhké půdě alespoň 5 ml za 0,1 - 2 hodiny. Životnost min. 5 měsíců. | 200 |  | 0
10 | Senzor vlhkosti , teploty a EC půdy s prodlouženou zárukou s nerezovými jehlami pro lepší kontakt s půdním prostředím. Požadované vlastnosti: Přesnost měření vlhkosti půdy- Obecná kalibrace: min. ±0,03 m3/m3 (±3,00% VWC) typická v minerálních půdách, které mají EC <8 dS/m, Specifická kalibrace: min. ±0,01–0,02 m3/m3 (±1–2% VWC) v jakémkoli porézním médiu Dielektrická permitivita (εa): Pro rozsah 1–40: min. ±1 εa, Pro rozsah 40–80: min. 15 % z měření Požadovaná přesnost měření teploty půdy: min. ±0,5 °C Požadovaný rozsah provozních teplot: min. v rozsahu -30° až +45°C Výstupy: DDI serial nebo komunikační protokol SDI-12 Délka kabelu min. 14 m. Napájecí napětí: 5 VDC - 14 VDC | 16 |  | 0
11 | Multifunkční datalogger s nízkou spotřebou energie určený k měřícím senzorům, analýze dat, ukládání dat a programů. Pro venkovní použití. Požadovaný rozsah provozních teplot: min. v rozsahu -30° až +45°C Maximální rychlost skenování: min. 10 Hz Čítače pulsů: min. 8 Počet analogových vstupů: min. 6 Možnost konfigurace portů jako vstup, nebo výstup - modulace šířky impulsu, externí přerušení, status 0/1, komunikační funkce. Požadované porty: USB Micro B , RS-232 Podporované komunikační protokoly: PakBus, Modbus, DNP3, SDI-12, TCP, UDP Min. kapacita k uložení dat: 25 MB Zdroj napájení: externí | 1 |  | 0
12 | Napájecí zdroj, regulátor nabíjení s transformátorem střídavého proudu, nebo měničem střídavého napětí a s proudovou a napěťovou ochranou. Zdroj by měl být vhodný i pro připojení solárního panelu a obsahovat záložní baterii o kapacitě min. 7 Ah Požadovaný rozsah pracovních teplot: min. -30° až +45°C Rozsah vstupního napětí pro solární panel: min. v rozsahu 15 až 40 Vdc Rozsah vstupního napětí pro AC zdroj: min. v rozsahu 18 až 24 VRMS Rozsah vstupního napětí pro DC zdroj: min. v rozsahu 16 až 40 Vdc Maximální nabíjecí proud: min. 4.0 Adc typicky | 2 |  | 0
13 | Rozvodná skříň odolná proti povětrnostním vlivům. Pro možnost snadné manipulace v terénu je maximální požadovaná hmotnost 5,5 kg. Požadovaný rozsah operačních teplot: -30° až +45°C Technické požadavky: senzor pro sledování relativní vhlkosti uvnitř skříně. | 2 |  | 0
14 | Solární systém, výkon min. 10 W, vč. nerezového stojanu 1m, držáků, montážní desky. Požadována možnost instalace systému v lokalitě pomocí zemního vrutu, bez použití betonáže. Požadovaný rozsah operačních teplot: min. -30° až +45°C | 2 |  | 0
15 | Mikroklimatický monitorovací systém schopný měřit: Sluneční záření - požadované rozlišení min. 1 W/m2, přesnost min. ± 5% z měření (typicky), rozsah min. 0 až 1750 W/m2 Srážky - požadované rozlišení min. 0,02 mm, rozsah min. 0 až 400 mm/h Teplotu vzduchu - požadované rozlišení min. 0,1 °C, přesnost min. ± 0,6 °C, rozsah min. -50 až +60 °C Barometrický tlak - požadované rozlišení min. 0,01 kPa, přesnost min. ± 0,5 kPa Tlak par - požadované rozlišení min. 0,01 kPa, rozsah min. 0 až 47 kPa Relativní vlhkost - požadované rozlišení min. 0,1% RH, rozsah min. 0 až 100% RH Rychlost a směr větru - požadované rozlišení min. 0,01 m/s a pro směr min. 1°, rozsah min. 0 až 30 m/s pro rychlost, min. 0 až 359° pro směr Maximální poryvy větru - požadované rozlišení min. 0,01 m/s Údery a vzdálenost blesku - požadované rozlišení min. 1 úder, rozlišení vzdálenosti min. 3 km Požadované napájecí napětí: 3,6 až 15 Vdc Komunikační výstup: SDI-12, kabel min. 5 m Požadovaný rozsah operačních teplot: min. -30°až +45°C | 2 |  | 0
16 | Radiační štít chránící vybraná zařízení před slunečním zářením. Požadované rozměry průměr max. 12 cm, výška max. 35 cm. | 2 |  | 0
17 | Upínací systém s třmeny pro upnutí vybraných zařízení k instalované meteostanici. | 2 |  | 0
|  |  | Celková nabídková cena bez DPH | 0