## List1
Název položky | Identifikace nabízené věci | Popis předmětu veřejné zakázky | Měrná jednotka | Počet | Jednotková cena bez DPH v Kč = cena za MJ (bez DPH) | Celková cena za položku (bez DPH) v Kč = požadované množství * jednotková cena bez DPH
Pracovní stanice |  |  | ks | 1 |  | 0
Case |  | konfigurovatelná skříň typu minitower
Procesor |  | minimální požadovaný výkon PassMark min. 14 600 bodů (ke dni okamžiku dodání)
Chipset |  | chipset umožňující funkce vzdálené správy a sledování počítače nezávisle na stavu či přítomnosti operačního systému, vzdálené zapnutí/vypnutí počítače a podpora hardwarové virtualizace
Paměť |  | min. 32GB DDR4 DIMM (2x16GB) RAM, další dva volné paměťové sloty
Pevný disk |  | min. 512 GB SSD
min. 2 další slot pro instalaci dalšího pevného disku
Klávesnice |  | drátová klávesnice pro Windows CZ s numerickou částí
Myš |  | drátová optická nebo laserová myš s 2 tlačítky a kolečkem (notebooková velikost myši je nepřípustná)
Síťová karta |  | integrovaná síťová karta umožňující připojení rychlostí min. 1 Gbps
Zabezpečení |  | volitelné zakázání portu SATA
povolení/zakázání sériových a paralelních portů a portů USB
dvě úrovně hesel pro BIOS
ochrana BIOSu proti neoprávněné modifikaci
BIOS standardu UEFI s podporou technologie SecureBoot
Optická zařízení |  | jednotka DVD-RW SATA
Grafika |  | min. požadovaný výkon G3D PassMark 7 000 bodů
Audio |  | integrovaná zvuková karta postačující pro běžné ozvučení počítače
Rozšiřující sloty |  | min. 2 slot PCIe x16 s plnou výškou
min. 3 slot PCIe x1 s plnou výškou
Porty |  | min. 4x USB 3.0 (2 vpředu + 2 vzadu)
min. 2x SATA
1x sériový port
1x VGA
2x DisplayPort nebo HDMI
1x zvukový vstup
1x zvukový výstup
1x RJ-45
1x výstup pro sluchátka
1x výstup na mikrofon
Reproduktor |  | není vyžadováno
Certifikace |  | ENERGY STAR, hladina hluku nesmí překročit 4,0 B (A), v pohotovostním režimu a 4,5 B(A) při přístupu na pevný disk
Záruka |  | min. 5 let, s reakcí následující pracovní den u zákazníka
Operační systém |  | Podkladová licence standardního kancelářského operačního systému
Cena |  | maximálně 39990 Kč s DPH
[5 empty] | Součet všech celkových cen za položku: | 0