## 2_MLÉKO 170531
číslo VŘ | místnost | výrobek | kategorie | typ zařízení | Podrobný popis | rozměry [ mm ] |  |  | max. hmotnost zařízení | max. hmotnost zařízení vč. náplně | MJ | cena bez DPH / ks | cena bez DPH / CELKEM | Technický list (odkaz)
[6 empty] | š. | hl. | v. | kg | kg | ks
1.PP - místnost 0.11
2. | 011. | 18 | aktivní zařízení | Zrací skříně | Zrací skříně do potravinářského - mlékárenského provozu. Nerezové provedení, dveře prosklené pro snadnou kontrolu produktu. Teplota regulovatelná alespoň v rozmezí 10 - 38ºC. Police pro uložení produktu z tvrzeného skla nebo rošt z plastu. Napájení 230 V. Rozměry a hmotnost vůči definovaným hodnotám maximálně ±15%. | 2000 | 800 | 1420 |  |  | 3 |  | 0
1.NP - místnost 1.25
2. | 125. | 2 | aktivní zařízení | CIP - stanice | Zařízení pro chemické čištění technologie roztoky NaOH a HNO3. Zařízení musí být namontováno na rámu, který stojí na stavitelných nohách. Musí obsahuje izolovanou nádrž na roztok NaOH o objemu 180-220 litrů, stejnou nádrž na roztok HNO3. Dále je součástí nádrž neizolovaná o objemu 200-300 litrů na pitnou vodu. Nádrže na roztoky musí být vybaveny topnými tyčemi pro ohřev roztoků. Roztoky se do čištěné technologie čerpají odstředivým čerpadlem. Rozřazování roztoků při čištění pomocí ručně ovládanách klapek. Ohřev a kontrola koncentrace musí být řízeny PLC systémem. Neutralizační jímka: roztoky pro sanitaci jsou do 2% kyseliny nebo zásady, v neutralizační jímce končí zbytky z proplachů uzavřeného systému sanitace, nerezová s odolností proti kyselinám/zásadám, objem minimálně 3000l na zbytky z proplachů. Materiálové provedení odpovídá normám pro potravinářské provozy. Rozměry a hmotnost vůči definovaným hodnotám maximálně ±15%. | 1200 | 2800 | 1800 | 560 | 1560 | 1 |  | 0
2. | 125. | 3 | aktivní zařízení | Čerpadlo na mléko | Sanitární odstředivé čerpadlo s mechanickou ucpávkou a nerezovým krytem. Motor asynchronní min. 2500 otáček, minimálně 1,3 kW. Včetně průtokoměru měřícího přijatý objem mléka. Čerpadlo stojí na stavitelných nohách. Materiál hydraulické části z potravinářské nerezi. Mechanická jednoduchá ucpávka SiC/C. Nerezový kryt motoru v provedení do potravinářského průmyslu, matově broušený. V uzamykatelném boxu na fasádě: napojení příjmu mléka 2x (čerpací a sanitační) + ovládání pro čerpání, DN 40, opatřené bajonetem pro připojení flexibilní tlakosací hadice z cisterny, po každém čerpání je třeba provést sanitaci. Rozměry a hmotnost vůči definovaným hodnotám maximálně ±15%. | 500 | 300 | 350 |  |  | 1 |  | 0
2. | 125. | 8 | aktivní zařízení | Výrobník studené vody | Autonomní zařízení pro výrobu chladící vody. Ekologické chladivo. Samostatně stojící jednotka do potravinářského provozu. Je vybaveno chladícím agregátem, výměníkem pro předávání chladu z chladina do vody, ledovodní nádržkou minimálně 50 litrů. Zařízení zakrytováno. Napájení 230 V. Rozměry a hmotnost vůči definovaným hodnotám maximálně ±15%. | 900 | 750 | 1550 | 120 | 120 | 1 |  | 0
| 1.NP - místnost 1.26a | [11 empty] | 0
2. | 126a. | 1 | aktivní zařízení | Tank na mléko | Celonerezový chladící tank na mléko o objemu 500 l. Uzavřená stojatá nádoba s izolací a chladícím hadem (výparníkem) ve dně nádoby. Vlastní chladící agregát s ekologickým chladivem. Rozměry a hmotnost vůči definovaným hodnotám maximálně ±15%. | 1100 | 1900 | 860 | 180 | 680 | 3 |  | 0
2. | 126a. | 4 | aktivní zařízení | Paster na mléko kotlový | Multifunkční sýrařský kotel o objemu min. 500 litrů. Celonerezové provedení, síla plechu minimálně 2,2 mm - tříplášťová nerezová nádoba na stavitelných nohách s vrtulovým míchadlem. Digitální zápis teplot - možný přenos dat do PC. Řídící jednotka PLC s dotykovým displejem umožňující programování ohřevu, výdrží na stanovené teplotě, chlazení, míchání, záznam o průběhu teplot v čase, teplotní diagram - vše v automatickém cyklu řízeném počítačem, tj. automatický provoz při pasteraci. Regulace teploty chlazení automatická. Nádrž je vybavena mycím zařízením. Stojí samostatně na stavitelných nohách. Ve víku nádrže musí být průlez pro kontrolu produktu a vrtulové vertikální míchadlo. Základní otáčky míchadla: min 15 ot/min. Certifikát na mazadlo převodovky míchadla pro bezpečný styk s potravinami. Plynulá regulace otáček míchadla (frekvenční měnič) včetně senzoru. Maximální objem dvouplášťové nádoby: minimálně 550 L; Doporučený maximální objem zpracovávaného mléka minimálně : 500 L; Doporučený minimální objem zpracovávaného mléka minimálně : 100 L; Rozměry a hmotnost vůči definovaným hodnotám maximálně ±15%. | 1280 | 1280 | 1950 | 400 | 900 | 2 |  | 0
2. | 126a. | 5 | aktivní zařízení |  | Minipastér na mléko - dvouplášťová nádoba s termostatem - provedení na stůl. Ohřev topným tělesem minimálně 2 kW v meziplášti. Chlazení vodou do mezipláště. Regulace teploty ohřevu. Napájení 230 V. Vyjímatelná vnitřní nádoba vybavená madlem. Rozměry a hmotnost vůči definovaným hodnotám maximálně ±15%. | 400 | 400 | 520 |  |  | 1 |  | 0
2. | 126a. | 6 | aktivní zařízení | Paster na mléko kotlový | Pastér na mléko - tříplášťová nerezová nádoba na stavitelných nohách s vrtulovým míchadlem. Digitální zápis teplot - možný přenos dat do PC. Řídící PLC jednotka s dotykovým displejem umožňujícím programování ohřevu, výdrží na stanovené teplotě, chlazení, míchání, záznam o průběhu teplot v čase, teplotní diagram - vše v automatickém cyklu řízeném počítačem, tj. automatický provoz při pasteraci. Maximální objem dvouplášťové nádoby: minimálně 120L; Maximální objem zpracovávaného mléka minimálně: 110L; Minimální objem zpracovávaného mléka: 20L. Rozměry a hmotnost vůči definovaným hodnotám maximálně ±15%. | 800 | 800 | 1950 | 250 | 360 | 1 |  | 0
2. | 126a. | 7 | aktivní zařízení | Homogenizátor na mléko | Plunžrový homogenizátor pro tekuté směsi, dvoustupňová homogenizace s ruční regulací. Maximální tlak 200 bar. Motor minimálně 23 kW 230/400 V. Zařízení zakrytováno nerezovým krytem. Na stavitelných nohách. Homogenizátor pracující na principu protlačování kapaliny talířkovými ventily, kde dojde k mechanickému rozmělnění tukových či pevných částic a jejich spojení s nosnou kapalinou. Rozměry a hmotnost vůči definovaným hodnotám maximálně ±15%. | 800 | 800 | 1200 | 560 | 560 | 1 |  | 0
2. | 126a. | 9 | aktivní zařízení | Odstředivka na mléko | Odstředivka na mléko s výkonem minimálně 500 l za hodinu. Vstupní teplota mléka 38 - 40°C. Materiál: tělesa odstředivky - nerez, buben a talíře - potravinářský hliník. Plynulá regulace otáček. Nastavitelná tučnost smetany pomocí regulačního šroubu. Provedení: mléko se z nádrže na mléko čerpá pomocí mléčného potrubí přímo přes plovákovou komoru do odstředivky pomocí přímého konektoru. Rozměry a hmotnost vůči definovaným hodnotám maximálně ±15%. | 400 | 400 | 800 |  |  | 1 |  | 0
2. | 126a. | 10 | aktivní zařízení | Lis na sýr | Zařízení na lisování sýrů ve formách. Celonerezové provedení. Dvě lisovací místa. Stavitelné nohy. Mechanický lis pro výrobu polotvrdých a tvrdých sýrů. Sada min. 6 ks závaží - min. 2 x 10 kg, 4x 5 kg. Maximální přípustný tlak pod pístem 400 kp. S využitím dvoudílných lisovacích forem typu gouda a čtyřdílných forem Kadova. Vyrobeno z nerezové oceli určené pro potravinářské účely. Kapacita min. 70 kg sýra. Součástí 4 ks polyetylenové mezidesky 40 x 40 x 4 cm. Rozměry a hmotnost vůči definovaným hodnotám maximálně ±15%. | 1200 | 800 | 2000 | 80 | 80 | 1 |  | 0
2. | 126a. | 11 | aktivní zařízení | Máselnice | Máselnice o objemu minimálně 30 l - plnění minimálně max. 13 l, celonerezové provedení, doba stloukání 25 - 35 min. Všechny části, které příjdou do kontaktu se smetanou z nerezové oceli. Velké průhledného víko pro kontrolu výrobního procesu. Dvoustupňový spínač umožňující zkrátit či urychlit dobu zmáselňování. Výpustný kohout pro snadné vypuštění podmáslí. Lehce vyjímatelná osa se stloukacími lopatkami pro snadné čištění. Rozměry a hmotnost vůči definovaným hodnotám maximálně ±15%. | 800 | 600 | 600 |  |  | 1 |  | 0
2. | 126a. | 12 | aktivní zařízení | Plnička dvouhlavová | Víceúčelové zařízení z nerezové oceli pro plnění do sklenic, lahví nebo tetrapak kartónů. Dva plnící válce pro individuální nastavení pro různá velikosti balení. Automatická nebo individuálně nastavitelná rychlost plnění. Objem plnění min v rozmezí od 150 do 500 ml. Pro mléko, jogurt, smetanové produkty plnění min. 550 litrů/hod. Kapacita plnění za hodinu: min. 1100 ks/hod. Rozměry a hmotnost vůči definovaným hodnotám maximálně ±15%. | 1200 | 800 | 1600 | 200 | 200 | 1 |  | 0
2. | 126a. | 13 | aktivní zařízení | Zavíračka | Zařízení pro plnění a uzavírání kelímků hliníkovými víčky do potravinářského provozu. Nastavitelný čas rotace. Nádoba se standardním průměrem 75 mm pro mléko, jogurt, smetanové produkty, atd.. Kapacita minimálně 600 kelímků s objemem 200 ml za hodinu. Výkon minimálně 1kW, 230 V. Rozměry a hmotnost vůči definovaným hodnotám maximálně ±15%. | 600 | 400 | 1600 | 60 | 60 | 1 |  | 0
2. | 126a. | 14 | aktivní zařízení | Vakuová balička - pojízdná | Vakuová balička komorová - mobilní na kolečkách, nerezové opláštění, průhledné horní víko, digitální ovládání, vysoký hygienický standard. Svařovací lišta 2x minimálně 450 mm, digitální ovládání, olejové čerpadlo, komorové sání. Pro hladné sáčky. Vybavení: Jednoduchý ovládací panel, olejová náplň s automatickým čisticím systémem, lisovaná pracovní komora se zaoblenými vnitřními rohy, vyjímatelná svařovací lišta, možnost připojení adaptéru pro vakuování v GN. Vodě odolná fólie ovládací jednotky, plošné vkládací polyetylénové desky (regulace prostoru v komoře). Doplňkové vybavení: Dávkování inertního plynu, ořez sáčků pro 1 svařovací lištu, mobilní podstavec, vložka pro balení tekutých produktů. Rozměry komory minimálně 500 x minimálně 400 x minimálně 200 mm. Rozměry a hmotnost vůči definovaným hodnotám maximálně ±15%. | 680 | 570 | 1050 | 110 | 110 | 1 |  | 0
2. | 126a. | 16 | interiér nerez | Solicí vana | Solicí vana, celonerezové provedení, nastavitelné nohy, vypouštěcí hrdlo DN 40. Vana je určena pro solení čerstvých sýrů, které se ukládají v paletkách. Vana je vyrobena z nerezového plechu o síle minimálně 4 mm, materiál AISI 316L. Celkový objem vany minimálně 500 litrů. Rozměry a hmotnost vůči definovaným hodnotám maximálně ±15%. | 1000 | 600 | 800 | 80 | 580 | 2 |  | 0
2. | 126a. | 17 | aktivní zařízení | Chladící boxy | Chladící boxy do potravinářského provozu - provedení skříně do potravinářského - mlékárenského provozu. Nerezové provedení, dveře prosklené pro snadnou kontrolu produktu. Teplota regulovatelná alespoň v rozmezí 10 - 38ºC. Police pro uložení produktu z tvrzeného skla nebo rošt z plastu. Napájení 230 V. Rozměry a hmotnost vůči definovaným hodnotám maximálně ±15%. | 2000 | 800 | 1420 |  |  | 2 |  | 0
2. | 126a. | 18 | aktivní zařízení | Zrací skříně | Zrací skříně do potravinářského - mlékárenského provozu. Nerezové provedení, dveře prosklené pro snadnou kontrolu produktu. Teplota regulovatelná alespoň v rozmezí 10 - 38ºC. Police pro uložení produktu z tvrzeného skla nebo rošt z plastu. Napájení 230 V. Rozměry a hmotnost vůči definovaným hodnotám maximálně ±15%. | 2000 | 800 | 1420 |  |  | 3 |  | 0
2. | 126a. | 19 | interiér nerez | Solicí vana | Solicí vana, celonerezové provedení, nastavitelné nohy, vypouštěcí hrdlo DN 40. Vana je určena pro solení čerstvých sýrů, které se ukládají v paletkách. Vana je vyrobena z nerezového plechu o síle minimálně 4 mm, materiál AISI 316L. Celkový objem vany minimálně 500 litrů. Rozměry a hmotnost vůči definovaným hodnotám maximálně ±15%. | 1000 | 600 | 800 | 80 | 580 | 1 |  | 0
2. | 126a. | 20 | aktivní zařízení | Termizátor | Celonerezové provedení vakuového termizátoru na pastovité potravinářské výrobky. Vakuová nádoba s rychloběžným nožem o objemu minimálně 55 litrů. Maximální náplň minimálně 30 kg. Nádoba s odklápěcím víkem, na víku rotační stěrka s elektropohonem. Nádoba opatřena duplikátorem pro externí ohřev produktu. Ohřev produktu přímým vstřikem páry do nádoby. Samostatně stojící na stavitelných nohách se silentbloky pro odstranění případných vibrací. Motor minimálně 10 kW, napájení 230/400 V. Ovládací panel s řídící jednotkou. Rozměry a hmotnost vůči definovaným hodnotám maximálně ±15%. | 1000 | 800 | 1200 | 250 |  | 1 |  | 0
2. | 126a. | 21 | manipulační technika | Mobilní cisterna na mléko | Mobilní cisterna na převoz mléka. Dvouplášťová s izolací. Objem cisterny minimálně 1100 litrů, průměr 900-1100 mm, délka 1500-1750 mm. Cisterna musí být izolovaná minerální vatou, která je zakryta nerezovým pláštěm. Cisterna musí být vybavena průlezem, vzdušníkem, vypouštěcím a napouštěcím hrdlem Dn 50. Stojí na pevných nohách, které jsou upevněny na ložné ploše přívěsného vozíku, který musí být součástí dodávky, tj. přívěsný vozík se dvěma osami (čtyřkolový) s nosností minimálně 1500 kg. Vozík se připojuje za osobní či dodávkový automobil a je schválený do silničního provozu. Rozměry a hmotnost vůči definovaným hodnotám maximálně ±15%. | 1000 | 1000 | 1600 | 150 |  | 1 |  | 0
2. | 126a. | 83 | aktivní zařízení | výrobník zmrzliny | Zmrzlinovač - průhledné víko s otvorem na sledování průběhu míchání a přidávání dalších přísad. Plášť stroje a vana (minimální objem 3,2 l) z nerezové oceli, nerezové míchadlo s nastavitelnými plastovými stěrkami. Rychlé a snadné čištění vany stroje pomocí výpusti. Kapacita: každých 12-15 minut (podle typu zmrzliny) minimálně 1,75 l = minimálně cca 7 l/hod. Součást dodávky příslušenství: špachtle na zmrzlinu, plastové stěrky míchadla. Rozměry a hmotnost vůči definovaným hodnotám maximálně ±15%. | 500 | 500 | 400 |  |  | 1 |  | 0
2. | 126a. | 21 | aktivní zařízení | myčka | Myčka - mytí znečištěného laboratorního vybavení, nerezové provedení, volně stojící, výkon jedné šarže: např. 128 laboratorních láhví nebo 98 pipet spolu s displejem, indikace programu, požadované/aktuální teploty, zbývajícího času, chybových hlášení; dotykové ovládání na nerezu, automatické zablokování dvířek, bzučák, akustický signál při skončení programu, 2 kontrolní snímače teploty. Rozměry a hmotnost vůči definovaným hodnotám maximálně ±15%. | 600 | 600 | 835 |  |  | 2 |  | 0
2. | 126a. | 22 | aktivní zařízení | Pilotní jednotka mikrofiltrace | Pilotní jednotka mikrofiltrace - Prvotní zahušťování mléka, zvýšení sušiny. Podrobný popis viz příloha. Rozměry a hmotnost vůči definovaným hodnotám maximálně ±15%. | 2000 | 800 | 1850 |  |  | 1 |  | 0
2. | 126a. | 23 | aktivní zařízení | Kompaktní váha | Mobilní stolní váha; dobíjecí baterie; kompletní nerezové opláštění terminálu a konstrukce váhy, max. váživost: 3 kg, odečitatelnost: max. 1 g. Rozměry a hmotnost vůči definovaným hodnotám maximálně ±15%. | 331 | 375 | 86 |  |  | 1 |  | 0
2. | 126a. | 26 | stoly jiné | Odkapní stůl | Oddělení syrovátky od zrna při výrobě sýrů. Potravinářské provedení stolu s odkapní vanou. Na stůl se pokládají tvořítka se sýřeninou. Syrovátka se shromáždí v odkapní vaně a vypouští se hadicí do připravené nerezové konve. Materiál z potravinářské nerezi. Rozměry a hmotnost vůči definovaným hodnotám maximálně ±15%. | 2000 | 900 | 850 |  |  | 2 |  | 0
2. | 126a. | 82 | aktivní zařízení | Kompresor | Kompaktní provedení bezolejového 3-válcového pístového kompresoru se zvukotěsným krytem. Mobilní pomocí řiditelných koleček. Počítadlo provozních hodin, výstup stl. vzduchu přes redukční ventil na filtru, chladič stlačeného vzduchu, předfiltr a jemný filtr pro optimální provoz membránové sušičky; bezúdržbová membránová sušička; s tepelně řízeným sacím větráním. Vzdušník minimálně 38 l. Požadavek minimálně 450 taktů/hod v místě spotřeby. S výbavou všech armatur, jištěním motoru, bezpečnostním ventilem, vypouštěcím kohoutem pro kondenzát, kabelem, zástrčkou. Rozměry a hmotnost vůči definovaným hodnotám maximálně ±15%. | 490 | 720 | 890 | 106 |  | 1 |  | 0
1.NP - místnost 1.26c
2. | 126c. | 77 | ostatní | Plastová paleta EUR | Plastová paleta EUR, hygienická, s lyžinami, statická nosnost min. 5000 kg, dynamická nosnost min. 1250 kg, teplotně odolná v rozmezí -40°C do +70°C, aretační výstupky zamezující nechtěnému pohybu přepravek na paletě. | 1200 | 800 | 160 | 18 |  | 3 |  | 0
1.NP - místnost 1.30
2. | 130. | 80 | interiér jiný | Výlevka | Závěsná výlevka, bílá sanitární keramika, opatřena kovovou mřížkou s nerezavějící povrchovou úpravou. Jednoduchý design zaoblený plynulý tvar celku. Rozměry a hmotnost vůči definovaným hodnotám maximálně ±15%. | 505 | 510 | 710 |  |  | 1 |  | 0
2. | 130. | 79 | interiér jiný | Police kovová | Závěsná polohovatelná police. Min. 2x stojiny, min. 4x nosníky, min. 2x police. | 800 | 250 | - |  |  | 1 |  | 0
2.NP - místnost 2.24
2. | 224. | 76 | aktivní zařízení | Oční sprcha | Oční sprcha nad dvojdřezem - ruční sprcha s dvěma hlavicemi, proud svisle vzhůru. Rukojeť s aretovatelnou spouštěcí klapkou z plastu, ventil, který se sám neuzavírá; sprchovací hlavice z mosazi kryté práškovým, chemicky odolným lakem, plastová sprchovací destička odolná proti zanášení, gumová chránička a těsný kryt proti prachu s odklapávacím mechanizmem. Integrovaný regulátor průtoku min. 14 l/min; Integrovaná ochrana proti zpětnému nasátí; Nerezem pokrytá flexi-hadice délky min. 1,5 m; stolní úchytka včetně upevňovacích prvků. |  |  | 300 |  |  | 1 |  | 0
2. | 224. | 27 | stoly jiné | Laboratorní stůl | Pracovní stůl do laboratoře, deska odolná proti chemickým látkám a poškrábání, příruční police na drobné přístroje nad pracovní deskou, osvětlení pracoviště, odkládací šuplíky min 3. Rozměry a hmotnost vůči definovaným hodnotám maximálně ±15%. | 1200 | 600 | 800 |  |  | 6 |  | 0
2. | 224. | 81 | interiér jiný | Laboratorní židle | Laboratorní otočná židle, sedák i opěrák materiál PVC koženka s mikrobiální odolností, kříž, kostra a kluzáky světle šedá, bez područek, kruh pro oporu nohou. Výška nastavitelná min. v rozmezí od 97 do 115 cm, Šířka 45 až 54 cm, Hloubka 46 až 51 cm, Výška sezení 54 až 74 cm. | [5 empty] | 3 |  | 0
2. | 224. |  |  | Spojovací a pomocný materiál | Sada trubek, tvarovek a nerezových armatur všech potřebných dimenzí, pomocný montážní materiál. | [5 empty] | 1 |  | 0
2. | 224. |  |  | Montáž technologie a potrubních rozvodů | Usazení jednotlivých zařízení, propojení technologickým a energetickým potrubím. | [5 empty] | 1 |  | 0
2. | 224. |  |  | Zapojení elektrických zařízení | Silové elektrické rozvody mezi silovým rozvaděčem a spotřebiči. | [5 empty] | 1 |  | 0
2. | 224. |  |  | Silový rozvaděč k technologii | Silový rozvaděč v nerezovém provedení vhodný pro umístění v provozu, slouží k elektrickému připojení a jednotlivých spotřebičů technologie. | [5 empty] | 1 |  | 0
2. | 224. |  |  | Řídící systém | Systém měření a regulace při pasteraci mléka a výrobě sýrů a dalších produktů. | [5 empty] | 1 |  | 0
2. | 224. |  |  | Programové vybavení a uvedení do provozu | Programové vybavení řídicího systému, monitorování dat při výrobě. Odzkoušení veškerého dodaného zařízení, zkušební výroba. | [5 empty] | 1 |  | 0
BEZ UMÍSTĚNÍ
2. |  |  | pracovní pomůcky (nože, zástěry, apod.) | Sada forem | 60x forma hranatá 9,5 x 10 cm čtvercová 500 g, 60x kuželovitá 250/400 g, 60x kvádrová - hranatá 1 500 g, 60x kulatá 300 g, 60x kuželovitá 200/300 g, 60 x kulatá 2 000 g, 60x srdíčko 60/80g, 60x kulatá 150 g, 60x hranatá - krychlová 60/80g, 60x kulatá 700 g řídce děrovaná, 8x tvořítko na goudu 3 - 3,5 kg, 5x nůž na sýřeninu min. 28 cm, 5x nůž na sýr dvojruční min. 36 cm, 5x nůž kolébka, 12 x nůž kuchyňský min. 28 cm, 12 x nůž kuchyňský min. 15 cm, 30 x zástěra do potravinářského provozu pro vícečetné použití | [5 empty] | 1 |  | 0
2. |  |  | pracovní pomůcky (nože, zástěry, apod.) | Ruční nářadí na krájení sýřeniny | Ruční nářadí na krájení sýřeniny - sýrařská harfa - nože 10 x 1 mm, 11 x nůž horizontální, 8 x nůž vertikální, madlo min 70 cm | [5 empty] | 1 |  | 0
2. |  | 32 | aktivní zařízení | Odstředivka | Odstředivka pro stanovení tuku dle GERBERA | [5 empty] | 1 |  | 0
2. |  | 33 | aktivní zařízení | Vodní lázen | Vodní lázen pro stanovení tuku dle GERBERA 65 °C | [5 empty] | 1 |  | 0
2. |  |  | pracovní pomůcky (nože, zástěry, apod.) | Stojan do vodní lázně | Stojan do vodní lázně - stanovení tuku | [5 empty] | 1 |  | 0
2. |  | 34 | aktivní zařízení | Spektofotometr | Vlnová délka 190 až 1100 nm, rozlišení vlnové délky 0,1 nm, možnost připojení k PC, grafický displej. | [5 empty] | 1 |  | 0
2. |  | 36 | aktivní zařízení | Sušárna | Objem 45 - 55 l - Výkon 1.250-1.500 W - Vsuvky: 2x, Ochrana proti přehřátí, Rozměry a hmotnost vůči definovaným hodnotám maximálně ±15%. | 540 | 710 | 545 |  |  | 1 |  | 0
2. |  |  | pracovní pomůcky (nože, zástěry, apod.) | Automatické pipety, 10-100 µl, 100-1000 µl, 1 - 10 ml | Automatické pipety, 10-100 µl, 100-1000 µl, 1 - 10 ml - univerzální využití | [5 empty] | 50 |  | 0
2. |  | 38 | aktivní zařízení | Digestoř | Šířka pracovní plochy min. 1700 mm. Doporučené proudění vzduchu při otevřeném/ zavřeném okně 950 – 1550 / 450-600 m3/h. Průměr otvoru pro napojení vzduchotechniky 250 mm. Povrch laboratorní armatury: polyamidový chemicky odolný povrch, bod tání 184 – 186 ºC, tvrdost podle Shorea D 75 (při teplotě do 20 ºC), samozhášivý materiál, šedá barva. Napájení 230 V/50 Hz. Rozměry a hmotnost vůči definovaným hodnotám maximálně ±15%. | [5 empty] | 1 |  | 0
2. |  | 39 | aktivní zařízení | Mrazák | Energetická Třída A+, minimální objem 225 l, počet zásuvek min 7, teplota -18 C nebo nižší. | [5 empty] | 1 |  | 0
2. |  | 37 | aktivní zařízení | chladicí vitrina | Minimální objem 330 l, samozavírací dveře, teplotní rozmezí -1 až 10°C, vertikální uspořádání regálů. | [5 empty] | 1 |  | 0
2. |  | 41 | aktivní zařízení | Inkubátor | Inkubátor pro stanovení reziduí a inhibičních látek v syrovém kravském mléce | [5 empty] | 1 |  | 0
2. |  | 42 | aktivní zařízení | Váhy 0,01 g | Váživost minimálně 2 200 g, dílek 0,01 g, podsvícený LCD displej, nerezová vážní miska, připojení k PC, voděodolná klávesnice | [5 empty] | 2 |  | 0
2. |  | 43 | aktivní zařízení | Lapač hmyzu | Lapač hmyzu -celonerezové provedení. Napětí 230 V, výkon min. 2x15W. Rozměry a hmotnost vůči definovaným hodnotám maximálně ±15%. | 485 | 165 | 392 |  | 6 | 4 |  | 0
2. |  | 44 | aktivní zařízení | Kryoskop | přístroj pro určování vody v mléku, rozbor potravin. Rozsah měření 0 - 1500 °C (rozlišení 0,0001 °C). Minimální počet kyvet 12, možnost tisku spojením s PC. | [5 empty] | 1 |  | 0
2. |  | 45 | aktivní zařízení | Váhy na stanovení sušiny | Váhy na stanovení sušiny - laboratorní váhy s halogenovým zářičem, rozsah vlhkosti 0 až 100%, rozsah ohřevu 50 - 200 °C/ 1°C, USB, připojení na PC, halogenová lampa min 400 W, grafický displej, citlivost 0,01% | [5 empty] | 1 |  | 0
2. |  | 46 | aktivní zařízení | Ultrazvuková čistička | Minimální vnitřní rozměry vany 495x 290 x 200 (DxŠxH), Objem vany minimálně 30 l. Ultrazvukový výkon min. 600 Weff. Časovač . Set obsahuje víko a koš na sklo. | [5 empty] | 1 |  | 0
2. |  | 48 | aktivní zařízení | UV LAMPY | UV germicidní lampa se samostatným stojanem, min 15 W UV vlnová délka 253,7 nm | [5 empty] | 2 |  | 0
2. |  | 49 | pracovní pomůcky (nože, zástěry, apod.) | Butyrometry MLÉKO | Butyrometr určený pro stanovení obsahu tuku v mléce | [5 empty] | 50 |  | 0
2. |  | 50 | pracovní pomůcky (nože, zástěry, apod.) | Butyrometr SMETANA | Butyrometr určený pro stanovení obsahu tuku ve smetaně | [5 empty] | 50 |  | 0
2. |  | 51 | pracovní pomůcky (nože, zástěry, apod.) | Butyrometr SÝR | Butyrometr určený pro stanovení obsahu tuku v sýru | [5 empty] | 50 |  | 0
2. |  | 52 | pracovní pomůcky (nože, zástěry, apod.) | Pipeta 0,5 ml | Pipeta 0,5 ml | [5 empty] | 50 |  | 0
2. |  | 53 | pracovní pomůcky (nože, zástěry, apod.) | Pipeta 1 ml | Pipeta 1 ml | [5 empty] | 50 |  | 0
2. |  | 54 | pracovní pomůcky (nože, zástěry, apod.) | Pipeta 5 ml | Pipeta 5 ml | [5 empty] | 50 |  | 0
2. |  | 55 | pracovní pomůcky (nože, zástěry, apod.) | Pipeta 10 ml | Pipeta 10 ml | [5 empty] | 50 |  | 0
2. |  | 56 | pracovní pomůcky (nože, zástěry, apod.) | Pipeta 20 ml | Pipeta 20 ml | [5 empty] | 50 |  | 0
2. |  | 57 | pracovní pomůcky (nože, zástěry, apod.) | Pipeta 50 ml | Pipeta 50 ml | [5 empty] | 100 |  | 0
2. |  | 58 | pracovní pomůcky (nože, zástěry, apod.) | Baňky 250 ml | Baňky 250 ml | [5 empty] | 50 |  | 0
2. |  | 59 | pracovní pomůcky (nože, zástěry, apod.) | Deska na banky -> stojen, třeba do vodní lázně | Deska na baňky -> stojen, třeba do vodní lázně | [5 empty] | 1 |  | 0
2. |  | 60 | pracovní pomůcky (nože, zástěry, apod.) | Poloautomatická byreta 10 ml | Poloautomatická byreta 10 ml | [5 empty] | 5 |  | 0
2. |  | 61 | pracovní pomůcky (nože, zástěry, apod.) | Skleněné tyčinky | Skleněné tyčinky | [5 empty] | 500 |  | 0
2. |  | 62 | pracovní pomůcky (nože, zástěry, apod.) | Třecí miska s tloučem | Třecí miska s tloučem | [5 empty] | 10 |  | 0
2. |  | 63 | pracovní pomůcky (nože, zástěry, apod.) | Kadinka s výlevkou 5 ml | Kadinka s výlevkou 5 ml | [5 empty] | 50 |  | 0
2. |  | 64 | pracovní pomůcky (nože, zástěry, apod.) | Kádinka s výlevkou 50 ml | Kádinka s výlevkou 50 ml | [5 empty] | 50 |  | 0
2. |  | 65 | pracovní pomůcky (nože, zástěry, apod.) | Kádinka s výlevkou 100 ml | Kádinka s výlevkou 100 ml | [5 empty] | 50 |  | 0
2. |  | 66 | pracovní pomůcky (nože, zástěry, apod.) | Kádinka s výlevkou 150 ml | Kádinka s výlevkou 150 ml | [5 empty] | 50 |  | 0
2. |  | 67 | pracovní pomůcky (nože, zástěry, apod.) | Kádinka s výlevkou 250 ml | Kádinka s výlevkou 250 ml | [5 empty] | 50 |  | 0
2. |  |  | pracovní pomůcky (nože, zástěry, apod.) | Zkumavky 25ml 100 ks | Zkumavky 25ml 100 ks | [5 empty] | 100 |  | 0
2. |  |  | pracovní pomůcky (nože, zástěry, apod.) | Zkumavky 50ml 100 ks | Zkumavky 50ml 100 ks | [5 empty] | 100 |  | 0
2. |  | 68 | pracovní pomůcky (nože, zástěry, apod.) | Kádinka s výlevkou 600 ml | Kádinka s výlevkou 600 ml | [5 empty] | 25 |  | 0
2. |  | 69 | pracovní pomůcky (nože, zástěry, apod.) | Zkumavky 75ml 100 ks | Zkumavky 75ml | [5 empty] | 100 |  | 0
2. |  | 70 | pracovní pomůcky (nože, zástěry, apod.) | Zkumavky 100 ml 100 ks | Zkumavky 100 ml | [5 empty] | 100 |  | 0
2. |  | 71 | pracovní pomůcky (nože, zástěry, apod.) | Petriho misky 100 mm průměr | Petriho misky 100 mm průměr | [5 empty] | 100 |  | 0
2. |  | 72 | pracovní pomůcky (nože, zástěry, apod.) | Kyvety plastové | Kyvety plastové | [5 empty] | 500 |  | 0
2. |  |  | pracovní pomůcky (nože, zástěry, apod.) | odměrné válce 100 ml | odměrné válce na stanovení hustoty | [5 empty] | 50 |  | 0
2. |  |  | pracovní pomůcky (nože, zástěry, apod.) | hustoměr | laktodensinometr na stanovení hustoty mléka | [5 empty] | 10 |  | 0
2. |  |  | pracovní pomůcky (nože, zástěry, apod.) | byreta 25 ml | byreta na stanovení titrační kyselosti mléka | [5 empty] | 5 |  | 0
2. |  |  | pracovní pomůcky (nože, zástěry, apod.) | pipeta na smetanu | Kohlerova vyplachovací pipeta | [5 empty] | 20 |  | 0
2. |  |  | pracovní pomůcky (nože, zástěry, apod.) | titrační baňky 250 ml | titrační baňky na stanovení kyselosti mléka | [5 empty] | 20 |  | 0
2. |  |  | pracovní pomůcky (nože, zástěry, apod.) | pH metr | pH metr do potravinářského průmyslu s digitálním displejem a vpichovou elektrodou, rozlišení 0,01, pH metr přesnost 0,02 pH | [5 empty] | 2 |  | 0
2. |  |  | pracovní pomůcky (nože, zástěry, apod.) | pipeta na smetanu | Kohlerova vyplachovací pipeta | [5 empty] | 20 |  | 0
2. |  |  | pracovní pomůcky (nože, zástěry, apod.) | teploměr potravinářský | Potravinářský teploměr s vpichovou sondou, rozsah -50 až 150 °C, rozlišení 0,1°C, přesnost +-0,4 °C | [5 empty] | 2 |  | 0
2. |  |  | pracovní pomůcky (nože, zástěry, apod.) | teploměr laboratorní | laboratorní teploměr - rozsah -10 až 50 °C, určení k využití v potravinářském průmyslu | [5 empty] | 10 |  | 0
2. |  |  | pracovní pomůcky (nože, zástěry, apod.) | rychlovarná konvice | rychlovarná konvice do laboratoře min objem 1,7 l | [5 empty] | 1 |  | 0
2. |  |  | pracovní pomůcky (nože, zástěry, apod.) | nerezový hrnec | Nerezový hrnec určený do potravinářství včetně poklice, min objem 5 l, s vnitřním označením objemu | [5 empty] | 3 |  | 0
2. |  | 73 | pracovní pomůcky (nože, zástěry, apod.) | Špičky k pipetám jednorázové | Špičky k pipetám jednorázové | [5 empty] | 10000 |  | 0
2. | N/A | N/A | N/A | Dokumentace DSP | Vypracování dokumentace skutečného provedení, zahrnující všechny připojovací body včetně jejich dimenzí a umístění. Tento podklad slouží k vypracování podkladů pro změnu prováděcí dokumentace, tak aby GD stavby byl schopen připravit prostor dle potřeb dané technologie. | [5 empty] | 1 |  | 0
2. | N/A | N/A | N/A | Doprava, instalace, uvedení do provozu, zaškolení | Doprava, instalace, uvedení do provozu vč. seřízení a odborného přezkoušení zařízení, zaškolení, příslušné dokumenty (návody k obsluze a údržbě, osvědčení, revize přístrojů apod.) | [5 empty] | 1 |  | 0
0