## Přehled
Název stavby: |  | ČESKÁ ZEMĚDĚLSKÁ UNIVERZITA
Název objektu: |  | Výukové Centrum Zpracovávání Zem. Produktů FAPPZ
Název dílu: |  | AV TECHNOLOGIE
Zkratka (označení) dílu: |  | AVT
Datum zpracování dokumentace: |  | 2020.07
CELKOVÁ REKAPITULACE DODÁVKY
č. | Zařízení | mj. | mn. | cena / mj. | cena / položka | popis zařízení | záruka
1 | 1.10A | ks | 1 | 0 | 0 | Chodba (projekce přednášky) | 2
2 | 0.26, 1.12, 1.27, 2.07, 3.23 | ks | 1 | 0 | 0 | Denní místnost + kanceláře | 2
3 | 1.55, 3.13, 2.15b | ks | 1 | 0 | 0 | Malá učebna + Salonek + Kancelář ředitele | 2
4 | 2.15a | ks | 1 | 0 | 0 | Učebna | 2
5 | 2.25, 3.10, 3.35, 4.23 | ks | 1 | 0 | 0 | Učebny + zasedací místnost 3.10 | 2
6 | 2.26 | ks | 1 | 0 | 0 | Senzorická laboratoř | 2
7 | 1.02, 2.02, 3.02, 4.02 | ks | 1 | 0 | 0 | Informační systém na chodbách v rámci sítě BrightSign | 2
8 | ostatní | ks | 1 | 0 | 0 | All in One PC pro kanceláře + ostatní | 2
| Celkem bez DPH za dílo |  | 8 |  | 0

## VSE
Název stavby: |  |  | ČESKÁ ZEMĚDĚLSKÁ UNIVERZITA
Název objektu: |  |  | Výukové Centrum Zpracovávání Zem. Produktů FAPPZ
Název dílu: |  |  | AV TECHNOLOGIE
Zkratka (označení) dílu: |  |  | AVT
Datum zpracování dokumentace: |  |  | 2020.07
Celkový rozpočet AV technika |  |  |  |  | Celkem bez DPH | 0 | Celkem za oddíl bez DPH | 0
[5 empty] | Celkem s DPH | 0 | Celkem za oddíl s DPH | 0
č. | Zařízení | Nabízený model | mj. | mn. | Cena / mj. | Cena / položka | Popis zařízení | MÍST. Č. .
1 | LCD MONITOR |  | ks | 1 |  | 0 | LCD panel 75" (190 cm), Rozlišení min.: 4K 3840 x 2160 bodů, Typ panelu: IPS/LED, Jas: min. 500 cd/m², Kontrast min. 1200:1, Vstupy min.: 4x HDMI, Displayport IN/OUT, LAN, RS232, 2x USB-A, 1x USB-C, SDM slot, vestavěná WiFI, Podpora provozu horizontálně i vertikálně. Certifikace pro provoz 24/7, max. hmotnost 38 kg, spotřeba max. 350 W, vestavěné reproduktory o výkonu min. 24 W. | 1.10A
2 | DRŽÁK LCD |  | ks | 1 |  | 0 | Fixní kovový držák, nízkoprofilový, na LCD o úhlopříčce 55"– 80" (140 - 203 cm), nosnost min. 70 kg, VESA uchycení min 600 x 400 mm | 1.10A
3 | PŘÍPOJNÉ MÍSTO |  | ks | 1 |  | 0 | Nástěnné přípojné místo HDMI, vč. montážní krabičky | 1.10A
4 | OVLÁDACÍ PANEL |  | ks | 1 |  | 0 | Řídící systém s ovládacím tlačítkovým panelem, minimálně: 1x obou-směrný port RS232 nebo LAN port RJ-45, 1x IR/Serial, min. 6x funkčních posvětlených tlačítek, možnost tvorby maker | 1.10A
5 | SOUNDBAR |  | ks | 1 |  | 0 | Sounbar o min. výkonu 30W (15W na kanál, stereo), frekvenční rozsah 100 Hz to 20 kHz, automatické vypnutí bez příchozího signálu, Citlivost: 83-90dB/1W/1m, rozměry v rozmení 100-103 x 11-12 x 6-8 cm, hmotnost 3,6 kg, vstupy: 1x stereo nesymetrický, 1x symetrický nebo HDMI digital | 1.10A
6 | PC SESTAVA |  | ks | 1 |  | 0 | Minimální požadavky na miniPC: Case - NUC, Procesor - 4x jádro, výkon PassMark min. 7200 bodů, Paměť min. 8GB DDR4 2400MHz RAM, rozšiřitelná = volný slot, Pevný disk - min 250GB SSD, Klávesnice drátová pro běžný kancelářský operační systém s numerickou částí, Myš drátová optická nebo laserová se 2 tlačítky a kolečkem (notebooková velikost myši je nepřípustná), Síťová karta integrovaná - připojení min.1 Gbps, Grafika- výkon min. PassMark 1000 bodů, integrovaná zvuková karta postačující pro běžné ozvučení, Porty: min. 4 USB 3.0, min 1x HDMI dále pak DP nebo HDMI, 1x zvukový výstup, 1x RJ-45, podkladová licence standardního kancelářského operačního systému připojitelného do domény ČZU, Záruční a servisní podmínky min. 36 měsíců, odezva NBD On-Site | 1.10A
7 | POLICE |  | ks | 1 |  | 0 | Sklopná dřevěná police 400 x 500 mm | 1.10A
8 | KABELÁŽ |  | kpl | 1 |  | 0 | Propojovací kabeláž HDMI, SF/FTP, konektory, svorky | 1.10A
9 | MONTÁŽNÍ MATERIÁL |  | sada | 1 |  | 0 | Ostatní drobný montážní a spojovací materiál, drobný elektro materiál - relé, montážní krabičky apod. | 1.10A
10 | MONTÁŽNÍ PRÁCE |  | hod | 16 |  | 0 | Protažení kabeláže, instalace koncových prvků, oživení a nastavení systému, | 1.10A
11 | PROGRAMOVÁNÍ |  | hod | 6 |  | 0 | Programovábní řídícího systému a připojené AV techniky | 1.10A
12 | LCD MONITOR |  | ks | 5 |  | 0 | LCD panel 55" (139 cm), Rozlišení min.:4K 3840 x 2160 bodů, Typ panelu: IPS/LED, Jas min: 500 cd/m², Vstupy min: 2x HDMI, DVI-D, Displayport IN/OUT, LAN, RS232 IN/OUT, 2x USB-A (DC 5 V/2A, DC 5 V/1A (podpora USB 3.0), HDBaseT-LAN (samostatně mimo LAN), SDM slot, provozní teplota min. 0 - 40 stupňů celsia. Podpora provozu horizontálně i vertikálně. Certifikace 24/7, Podpora Quad zobrazení - až 4x vstupy v sestavě 2x2, hmotnost max 25,5 kg | 0.26, 1.12, 1.27, 2.07, 3.23
13 | DRŽÁK LCD |  | ks | 5 |  | 0 | Fixní kovový držák, nízkoprofilový, na LCD o úhlopříčce 40"– 70", nosnost min. 80 kg, VESA uchycení min. 400 x 400 mm | 0.26, 1.12, 1.27, 2.07, 3.23
14 | PC ALL in One |  | ks | 4 |  | 0 | Minimální požadavky na AllInOne PC: Procesor min. 4x jádro - min. výkon PassMark min. 7200 bodů, Paměť min. 8GB DDR4 2400MHz RAM, Pevný disk min 240GB SSD + 1TB HDD nebo 500GB SSD, Klávesnice drátová pro běžný kancelářský operační systém s numerickou částí, Myš drátová optická nebo laserová myš s 2 tlačítky a kolečkem (notebooková velikost myši je nepřípustná) , Síťová karta integrovaná umožňující připojení rychlostí min. 1 Gbps, Grafika min. požadovaný výkon PassMark 1000 bodů, integrovaná zvuková karta postačující pro běžné ozvučení počítače, Porty: 1x zvukový výstup, 1x RJ-45, Reproduktory vestavné, podkladová licence standardního kancelářského operačního systému připojitelného do domény ČZU, Monitor Úhlopříčka min. 23,8", Rozlišení min. 1920 x 1080 (Full HD), Konektory: min. 1x HDMI, volitelně 1x DisplayPort, min. 3x USB 3.0, Ergonomické funkce: možnost natáčení a náklapění obrazovky, montáž adaptér VESA, Záruční a servisní podmínky min. 36 měsíců, odezva NBD On-Site | 0.26, 1.12, 1.27, 2.07, 3.23
15 | ADAPTER HDMI |  | KS | 5 |  | 0 | Set redukcí na HDMI kabel pro připojení různých zařízení: DP/HDMI, miniDP/HDMI, miniHDMI/HDMI, USB-C/HDMI | 0.26, 1.12, 1.27, 2.07, 3.23
16 | KABELÁŽ |  | kpl | 5 |  | 0 | Propojovací kabeláž HDMI, SF/FTP, konektory, svorky | 0.26, 1.12, 1.27, 2.07, 3.23
17 | MONTÁŽNÍ MATERIÁL |  | sada | 5 |  | 0 | Ostatní drobný montážní a spojovací materiál, drobný elektro materiál - relé, montážní krabičky apod. | 0.26, 1.12, 1.27, 2.07, 3.23
18 | MONTÁŽNÍ PRÁCE |  | hod | 40 |  | 0 | Protažení kabeláže, instalace koncových prvků, oživení a nastavení systému, | 0.26, 1.12, 1.27, 2.07, 3.23
19 | LCD MONITOR |  | ks | 3 |  | 0 | LCD panel 75" (190 cm), Rozlišení min.: 4K 3840 x 2160 bodů, Typ panelu: IPS/LED, Jas: min. 500 cd/m², Kontrast min. 1200:1, Vstupy min.: 4x HDMI, Displayport IN/OUT, LAN, RS232, 2x USB-A, 1x USB-C, SDM slot, vestavěná WiFI, Podpora provozu horizontálně i vertikálně. Certifikace pro provoz 24/7, max. hmotnost 38 kg, spotřeba max. 350 W, vestavěné reproduktory o výkonu min. 24 W. | 1.55, 3.13, 2.15b
20 | DRŽÁK LCD |  | ks | 3 |  | 0 | Fixní kovový držák, nízkoprofilový, na LCD o úhlopříčce 55"– 80" (140 - 203 cm), nosnost min. 70 kg, VESA uchycení min 600 x 400 mm | 1.55, 3.13, 2.15b
21 | PŘÍPOJNÉ MÍSTO |  | ks | 3 |  | 0 | Přípojné místo do katedry, minimální konektivita: 1x 230VAC, 1 x USB-A, Vytahovací kabely 1x HDMI, 1x LAN RJ-45, 1x audio jack 3.5 mm | 1.55, 3.13, 2.15b
22 | OVLÁDACÍ PANEL |  | ks | 3 |  | 0 | Řídící systém s ovládacím tlačítkovým panelem, minimálně: 1x obou-směrný port RS232 nebo LAN port RJ-45, 1x IR/Serial, min. 6x funkčních posvětlených tlačítek, možnost tvorby maker | 1.55, 3.13, 2.15b
23 | SOUNDBAR |  | ks | 3 |  | 0 | Sounbar o min. výkonu 30W (15W na kanál, stereo), frekvenční rozsah 100 Hz to 20 kHz, automatické vypnutí bez příchozího signálu, Citlivost: 83-90dB/1W/1m, rozměry v rozmení 100-103 x 11-12 x 6-8 cm, hmotnost 3,6 kg, vstupy: 1x stereo nesymetrický, 1x symetrický nebo HDMI digital | 1.55, 3.13, 2.15b
24 | PC ALL in One |  | ks | 3 |  | 0 | Minimální požadavky na AllInOne PC: Procesor min. 4x jádro - min. výkon PassMark min. 7200 bodů, Paměť min. 8GB DDR4 2400MHz RAM, Pevný disk min 240GB SSD + 1TB HDD nebo 500GB SSD, Klávesnice drátová pro běžný kancelářský operační systém s numerickou částí, Myš drátová optická nebo laserová myš s 2 tlačítky a kolečkem (notebooková velikost myši je nepřípustná) , Síťová karta integrovaná umožňující připojení rychlostí min. 1 Gbps, Grafika min. požadovaný výkon PassMark 1000 bodů, integrovaná zvuková karta postačující pro běžné ozvučení počítače, Porty: 1x zvukový výstup, 1x RJ-45, Reproduktory vestavné, podkladová licence standardního kancelářského operačního systému připojitelného do domény ČZU, Monitor Úhlopříčka min. 23,8", Rozlišení min. 1920 x 1080 (Full HD), Konektory: min. 1x HDMI, volitelně 1x DisplayPort, min. 3x USB 3.0, Ergonomické funkce: možnost natáčení a náklapění obrazovky, montáž adaptér VESA, Záruční a servisní podmínky min. 36 měsíců, odezva NBD On-Site | 1.55, 3.13, 2.15b
25 | ADAPTER HDMI |  | KS | 3 |  | 0 | Set redukcí na HDMI kabel pro připojení různých zařízení: DP/HDMI, miniDP/HDMI, miniHDMI/HDMI, USB-C/HDMI | 1.55, 3.13, 2.15b
26 | KABELÁŽ |  | kpl | 3 |  | 0 | Propojovací kabeláž HDMI, SF/FTP, konektory, svorky | 1.55, 3.13, 2.15b
27 | MONTÁŽNÍ MATERIÁL |  | sada | 3 |  | 0 | Ostatní drobný montážní a spojovací materiál, drobný elektro materiál - relé, montážní krabičky apod. | 1.55, 3.13, 2.15b
28 | MONTÁŽNÍ PRÁCE |  | hod | 48 |  | 0 | Protažení kabeláže, instalace koncových prvků, oživení a nastavení systému, | 1.55, 3.13, 2.15b
29 | PROGRAMOVÁNÍ |  | hod | 24 |  | 0 | Programovábní řídícího systému a připojené AV techniky | 1.55, 3.13, 2.15b
30 | PROJEKTOR |  | ks | 1 |  | 0 | 3chip LCD laserovy projektor s vykonem min. 5000 ANSI lumen, nativni rozliseni min. 1920 x 1200 bodů, kontrast min. 2.800.000:1, Vstupy: min. 2x HDMI (4K kompatibilni), 1x HDbaseT(4K kompatibilni), 1x LAN (samostatny, ne sdileny s HDbaseT) projekcni pomer maximalne 1,1:1 nebo kratsi, vertikalni posun objektivu min 0-+42%, horizontalni min. ±20 %, vzdálená zpráva pro monitoring a centrální ovládání projektoru (kompatibilní pro všechny dodané projektory) | 2.15a
31 | DRŽÁK PROJEKTORU |  | ks | 1 |  | 0 | Teleskopická držák do podhledu s výsuvem min. 55 - 85 cm, Nosnost min. 15 kg, vedení kabelů uvnitř konzole, bezpečnostní pojistka proti odcizení | 2.15a
32 | LCD MONITOR |  | ks | 2 |  | 0 | LCD panel 55" (139 cm), Rozlišení min.:4K 3840 x 2160 bodů, Typ panelu: IPS/LED, Jas min: 500 cd/m², Vstupy min: 2x HDMI, DVI-D, Displayport IN/OUT, LAN, RS232 IN/OUT, 2x USB-A (DC 5 V/2A, DC 5 V/1A (podpora USB 3.0), HDBaseT-LAN (samostatně mimo LAN), SDM slot, provozní teplota min. 0 - 40 stupňů celsia. Podpora provozu horizontálně i vertikálně. Certifikace 24/7, Podpora Quad zobrazení - až 4x vstupy v sestavě 2x2, hmotnost max 25,5 kg | 2.15a
33 | DRŽÁK LCD |  | ks | 2 |  | 0 | Fixní kovový držák, nízkoprofilový, na LCD o úhlopříčce 40"– 70", nosnost min. 80 kg, VESA min. 400 x 400 mm | 2.15a
34 | OVLÁDACÍ PANEL |  | ks | 1 |  | 0 | Řídící systém s ovládacím tlačítkovým panelem, minimálně: 1x obou-směrný port RS232, LAN port RJ-45 pro řízení AV techniky, 1x IR/Serial, 2x relé, 1x I/O, min. 10x funkčních tlačítek + ovládací kolečko hlasitosti, možnost tvorby maker | 2.15a
35 | PŘÍPOJNÉ MÍSTO |  | ks | 1 |  | 0 | Nástěnné přípojné místo HDMI, vč. montážní krabičky | 2.15a
36 | PROJEKČNÍ PLÁTNO |  | ks | 1 |  | 0 | Rámové projekční plátno o rozměru 250 x 160 cm (tolerance +/- 5 cm a projekční ploše 240 x 150 cm (tolerance +/- 5 cm), černý rám z hliníkových profilů, matně bílý vypínatelná povrch s úchyty na patenty | 2.15a
37 | AUDIO ZESILOVAČ |  | ks | 1 |  | 0 | Audio zesilovač s možností umístění do podhledu, třída D, ovládání přes řídicí systém po LAN nebo RS-232, celkový výkon min. 160 W @ 100 V, vstupy: 1x symetrický, 1x nesymetrický | 2.15a
38 | REPRO SOUSTAVA |  | ks | 6 |  | 0 | Dvoupásmový stropní reproduktor 8"+1", frekvenční rozsah 42 Hz - 20 kHz, min. 16 W / 100V, citlivost 86-89dB @ 1W/1m, bílé provedení | 2.15a
39 | PC SESTAVA |  | ks | 1 |  | 0 | Minimální požadavky na miniPC: Case - NUC, Procesor - 4x jádro, výkon PassMark min. 7200 bodů, Paměť min. 8GB DDR4 2400MHz RAM, rozšiřitelná = volný slot, Pevný disk - min 250GB SSD, Klávesnice drátová pro běžný kancelářský operační systém s numerickou částí, Myš drátová optická nebo laserová se 2 tlačítky a kolečkem (notebooková velikost myši je nepřípustná), Síťová karta integrovaná - připojení min.1 Gbps, Grafika- výkon min. PassMark 1000 bodů, integrovaná zvuková karta postačující pro běžné ozvučení, Porty: min. 4 USB 3.0, min 1x HDMI dále pak DP nebo HDMI, 1x zvukový výstup, 1x RJ-45, podkladová licence standardního kancelářského operačního systému připojitelného do domény ČZU, Záruční a servisní podmínky min. 36 měsíců, odezva NBD On-Site | 2.15a
40 | PC ALL in One |  | ks | 1 |  | 0 | Minimální požadavky na AllInOne PC: Procesor min. 4x jádro - min. výkon PassMark min. 7200 bodů, Paměť min. 8GB DDR4 2400MHz RAM, Pevný disk min 240GB SSD + 1TB HDD nebo 500GB SSD, Klávesnice drátová pro běžný kancelářský operační systém s numerickou částí, Myš drátová optická nebo laserová myš s 2 tlačítky a kolečkem (notebooková velikost myši je nepřípustná) , Síťová karta integrovaná umožňující připojení rychlostí min. 1 Gbps, Grafika min. požadovaný výkon PassMark 1000 bodů, integrovaná zvuková karta postačující pro běžné ozvučení počítače, Porty: 1x zvukový výstup, 1x RJ-45, Reproduktory vestavné, podkladová licence standardního kancelářského operačního systému připojitelného do domény ČZU, Monitor Úhlopříčka min. 23,8", Rozlišení min. 1920 x 1080 (Full HD), Konektory: min. 1x HDMI, volitelně 1x DisplayPort, min. 3x USB 3.0, Ergonomické funkce: možnost natáčení a náklapění obrazovky, montáž adaptér VESA, Záruční a servisní podmínky min. 36 měsíců, odezva NBD On-Site | 2.15a
41 | AV PŘEVODNÍK |  | ks | 1 |  | 0 | Převodník HDMI na HDBaseT pro vedení AV signálu na dlouhé vzdálenosti do 70m. Dle volby zákazníka při instalaci v provedení box nebo WallPlate pro připojení na stole. Vtupy: 1x HDMI, výstupy:1x HDBaseT (RJ45). Podpora rozlišení min. UHD 3.840 x 2.160 bodů, | 2.15a
42 | MEDIA PLAYER |  | ks | 1 |  | 0 | Multimediální Full HD síťový přehrávač, HDMI, LAN, Micro SD, GPIO, audio, USB, ovládací SW ZDARMA v rámci dodávky HW | 2.15a
43 | KABELÁŽ |  | kpl | 1 |  | 0 | Propojovací kabeláž HDMI, SF/FTP, konektory, svorky | 2.15a
44 | MONTÁŽNÍ MATERIÁL |  | sada | 1 |  | 0 | Ostatní drobný montážní a spojovací materiál, LAN Switch 8x portů, drobný elektro materiál - relé, montážní krabičky apod. | 2.15a
45 | MONTÁŽNÍ PRÁCE |  | hod | 32 |  | 0 | Protažení kabeláže, instalace koncových prvků, oživení a nastavení systému, | 2.15a
46 | PROGRAMOVÁNÍ |  | hod | 16 |  | 0 | Programovábní řídícího systému a připojené AV techniky | 2.15a
47 | PROJEKTOR |  | ks | 4 |  | 0 | 3chip LCD laserovy projektor s vykonem min. 5000 ANSI lumen, nativni rozliseni min. 1920 x 1200 bodů, kontrast min. 2.800.000:1, Vstupy: min. 2x HDMI (4K kompatibilni), 1x HDbaseT(4K kompatibilni), 1x LAN (samostatny, ne sdileny s HDbaseT) projekcni pomer maximalne 1,1:1 nebo kratsi, vertikalni posun objektivu min 0-+42%, horizontalni min. ±20 %, vzdálená zpráva pro monitoring a centrální ovládání projektoru (kompatibilní pro všechny dodané projektory) | 2.25, 3.10, 3.35, 4.23
48 | DRŽÁK PROJEKTORU |  | ks | 4 |  | 0 | Teleskopická držák do podhledu s výsuvem min. 55 - 85 cm, Nosnost min. 15 kg, vedení kabelů uvnitř konzole, bezpečnostní pojistka proti odcizení | 2.25, 3.10, 3.35, 4.23
49 | OVLÁDACÍ PANEL |  | ks | 4 |  | 0 | Řídící systém s ovládacím tlačítkovým panelem, minimálně: 1x obou-směrný port RS232 nebo LAN port RJ-45, 1x IR/Serial, min. 6x funkčních posvětlených tlačítek, možnost tvorby maker | 2.25, 3.10, 3.35, 4.23
50 | PŘÍPOJNÉ MÍSTO |  | ks | 4 |  | 0 | Přípojné místo do katedry, minimální konektivita: 1x 230VAC, 1 x USB-A, Vytahovací kabely 1x HDMI, 1x LAN RJ-45, 1x audio jack 3.5 mm | 2.25, 3.10, 3.35, 4.23
51 | PROJEKČNÍ PLÁTNO |  | ks | 4 |  | 0 | Rámové projekční plátno o rozměru 250 x 160 cm (tolerance +/- 5 cm a projekční ploše 240 x 150 cm (tolerance +/- 5 cm), černý rám z hliníkových profilů, matně bílý vypínatelná povrch s úchyty na patenty | 2.25, 3.10, 3.35, 4.23
52 | REPRO SOUSTAVA |  | pár | 4 |  | 0 | Aktivní set 2ks min. dvoupásmových reproduktorů 2 x 30W, Frekvenční rozsah: 80 Hz - 20 kHz, SPL 1 W / 1 m: 86-88 dB, 1x 5.25" + 1x 1", vstupy min.: 1x stereo symetrický, 1x stereo nesymetrický | 2.25, 3.10, 3.35, 4.23
53 | PC ALL in One |  | ks | 4 |  | 0 | Minimální požadavky na AllInOne PC: Procesor min. 4x jádro - min. výkon PassMark min. 7200 bodů, Paměť min. 8GB DDR4 2400MHz RAM, Pevný disk min 240GB SSD + 1TB HDD nebo 500GB SSD, Klávesnice drátová pro běžný kancelářský operační systém s numerickou částí, Myš drátová optická nebo laserová myš s 2 tlačítky a kolečkem (notebooková velikost myši je nepřípustná) , Síťová karta integrovaná umožňující připojení rychlostí min. 1 Gbps, Grafika min. požadovaný výkon PassMark 1000 bodů, integrovaná zvuková karta postačující pro běžné ozvučení počítače, Porty: 1x zvukový výstup, 1x RJ-45, Reproduktory vestavné, podkladová licence standardního kancelářského operačního systému připojitelného do domény ČZU, Monitor Úhlopříčka min. 23,8", Rozlišení min. 1920 x 1080 (Full HD), Konektory: min. 1x HDMI, volitelně 1x DisplayPort, min. 3x USB 3.0, Ergonomické funkce: možnost natáčení a náklapění obrazovky, montáž adaptér VESA, Záruční a servisní podmínky min. 36 měsíců, odezva NBD On-Site | 2.25, 3.10, 3.35, 4.23
54 | ADAPTER HDMI |  | KS | 4 |  | 0 | Set redukcí na HDMI kabel pro připojení různých zařízení: DP/HDMI, miniDP/HDMI, miniHDMI/HDMI, USB-C/HDMI | 2.25, 3.10, 3.35, 4.23
55 | KABELÁŽ |  | kpl | 4 |  | 0 | Propojovací kabeláž HDMI, SF/FTP, konektory, svorky | 2.25, 3.10, 3.35, 4.23
56 | MONTÁŽNÍ MATERIÁL |  | sada | 4 |  | 0 | Ostatní drobný montážní a spojovací materiál, drobný elektro materiál - relé, montážní krabičky apod. | 2.25, 3.10, 3.35, 4.23
57 | MONTÁŽNÍ PRÁCE |  | hod | 64 |  | 0 | Protažení kabeláže, instalace koncových prvků, oživení a nastavení systému, | 2.25, 3.10, 3.35, 4.23
58 | PROGRAMOVÁNÍ |  | hod | 32 |  | 0 | Programovábní řídícího systému a připojené AV techniky | 2.25, 3.10, 3.35, 4.23
59 | PC ALL in One dotyk. |  | ks | 12 |  | 0 | Minimální požadavky na dotykové AllInOne PC: Procesor min. 4x jádro - min. výkon PassMark min. 5400 bodů, Paměť min. 8GB DDR4 2400MHz RAM, Pevný disk min 250GB SSD, Klávesnice drátová pro běžný kancelářský operační systém s numerickou částí, Myš drátová optická nebo laserová myš s 2 tlačítky a kolečkem (notebooková velikost myši je nepřípustná) , Síťová karta integrovaná umožňující připojení rychlostí min. 1 Gbps, Grafika min. požadovaný výkon PassMark 1000 bodů, integrovaná zvuková karta postačující pro běžné ozvučení počítače, Porty: 1x zvukový výstup, 1x RJ-45, Reproduktory vestavné, podkladová licence standardního kancelářského operačního systému připojitelného do domény ČZU, Monitor Úhlopříčka min. 23,8", Rozlišení min. 1920 x 1080 (Full HD) dotykový, Konektory: min. 1x HDMI, volitelně 1x DisplayPort, min. 3x USB 3.0, Ergonomické funkce: možnost natáčení a náklapění obrazovky, montáž adaptér VESA, Záruční a servisní podmínky min. 36 měsíců, odezva NBD On-Site | 2.26
60 | DRŽÁK LCD |  | ks | 12 |  | 0 | Nastavitelný držák pro malá LCD do úhlopříčky 26", nosnost min. 15 kg, VESA uchyceni min. 100 x 100 mm, kloub: náklon min. ±10°, natáčení min. 60° | 2.26
61 | MONTÁŽNÍ MATERIÁL |  | sada | 12 |  | 0 | Ostatní drobný montážní a spojovací materiál, drobný elektro materiál - relé, montážní krabičky apod. | 2.26
62 | MONTÁŽNÍ PRÁCE |  | ks | 12 |  | 0 | Protažení kabeláže, instalace koncových prvků, oživení a nastavení systému, | 2.26
63 | LCD MONITOR |  | ks | 4 |  | 0 | LCD panel 75" (190 cm), Rozlišení min.: 4K 3840 x 2160 bodů, Typ panelu: IPS/LED, Jas: min. 500 cd/m², Kontrast min. 1200:1, Vstupy min.: 4x HDMI, Displayport IN/OUT, LAN, RS232, 2x USB-A, 1x USB-C, SDM slot, vestavěná WiFI, Podpora provozu horizontálně i vertikálně. Certifikace pro provoz 24/7, max. hmotnost 38 kg, spotřeba max. 350 W, vestavěné reproduktory o výkonu min. 24 W. | 1.02, 2.02, 3.02, 4.02
64 | DRŽÁK LCD |  | ks | 4 |  | 0 | Fixní kovový držák, nízkoprofilový, na LCD o úhlopříčce 55"– 80" (140 - 203 cm), nosnost min. 70 kg, VESA uchycení min 600 x 400 mm | 1.02, 2.02, 3.02, 4.02
65 | MEDIA PLAYER |  | ks | 10 |  | 0 | Multimediální Full HD síťový přehrávač, HDMI, LAN, Micro SD, GPIO, audio, USB, ovládací SW ZDARMA v rámci dodávky HW, (6x jiná lokalita) | 1.02, 2.02, 3.02, 4.02
66 | KABELÁŽ |  | kpl | 4 |  | 0 | Propojovací kabeláž HDMI, SF/FTP, konektory, svorky | 1.02, 2.02, 3.02, 4.02
67 | MONTÁŽNÍ MATERIÁL |  | sada | 4 |  | 0 | Ostatní drobný montážní a spojovací materiál, drobný elektro materiál - relé, montážní krabičky apod. | 1.02, 2.02, 3.02, 4.02
68 | MONTÁŽNÍ PRÁCE |  | hod | 32 |  | 0 | Protažení kabeláže, instalace koncových prvků, oživení a nastavení systému, napojení a zprovoznění systému Digital Signage | 1.02, 2.02, 3.02, 4.02
69 | PC ALL in One |  | ks | 9 |  | 0 | Minimální požadavky na AllInOne PC: Procesor min. 4x jádro - min. výkon PassMark min. 7200 bodů, Paměť min. 8GB DDR4 2400MHz RAM, Pevný disk min 240GB SSD + 1TB HDD nebo 500GB SSD, Klávesnice drátová pro běžný kancelářský operační systém s numerickou částí, Myš drátová optická nebo laserová myš s 2 tlačítky a kolečkem (notebooková velikost myši je nepřípustná) , Síťová karta integrovaná umožňující připojení rychlostí min. 1 Gbps, Grafika min. požadovaný výkon PassMark 1000 bodů, integrovaná zvuková karta postačující pro běžné ozvučení počítače, Porty: 1x zvukový výstup, 1x RJ-45, Reproduktory vestavné, podkladová licence standardního kancelářského operačního systému připojitelného do domény ČZU, Monitor Úhlopříčka min. 23,8", Rozlišení min. 1920 x 1080 (Full HD), Konektory: min. 1x HDMI, volitelně 1x DisplayPort, min. 3x USB 3.0, Ergonomické funkce: možnost natáčení a náklapění obrazovky, montáž adaptér VESA, Záruční a servisní podmínky min. 36 měsíců, odezva NBD On-Site | ostatní
70 | KOORDINACE |  | kpl | 1 |  | 0 | Koordinace zakázky a doprava. | ostatní
| CELKEM |  |  |  |  | 0