## 4b_SLADOVNA 170531
typ zařízení | podrobný popis | maximální rozměry [mm] |  |  | MJ | připojení elektro (230 V) | připojení ZTI |  |  | Poznámka | Cena bez DPH / ks | Cena bez DPH / Celkem | Technický list (odkaz)
|  | š. | hl. | v. | ks | max. příkon (kW) | SV | TV | odpad DN
Mikrosladovna - box 1 - máčírna | Máčení ječmene. Box tvořený nerezovou plechovou skříní s víkem a vnitřní tepelnou izolací. Pracovní část boxu osazena min. 8 ks vzorkovníků, každý na min.1 kg ječmene. Možnost dalšího rozdělení vzorkovníků. | 1500 | 750 | 1200 | 1 | 5 | 3/4" |  | 3/4" |  |  | 0
Mikrosladovna - box 2 - klíčírna | Klíčení ječmene. Box tvořený nerezovou plechovou skříní s víkem a vnitřní tepelnou izolací. Pracovní část boxu osazena min 8 ks vzorkovníků, každý na min. 1 kg ječmene. Možnost dalšího rozdělení vzorkovníků. | 1500 | 750 | 1200 | 1 | 5 | 3/4" |  | 3/4" |  |  | 0
Mikrosladovna - box 3 - hvozd | Hvozdění sladu. Box tvořený nerezovou plechovou skříní s víkem a vnitřní tepelnou izolací. Pracovní část boxu je osazena min 8 ks vzorkovníků, každý na min. 1 kg ječmene. Možnost dalšího rozdělení vzorkovníků. | 1500 | 750 | 1200 | 1 | 5 |  |  | N |  |  | 0
PC | Osobní počítač pro řízení a kontrolu mikrosladovny. Archivace dat. Min. 2 ks síťových karet. |  |  |  | 1 | 1 |  |  | N |  |  | 0
Rmutovací přístroj | Stanovení extraktu sladu metodami KONGRES, HARTONG 20, HARTONG 45, HARTONG 65, HARTONG 80, a ASBC. Min. osm kádinek, plně automatické rmutování, akustické upozornění obsluhy na nutnost určitých úkonů v určitých časových okamžicích; odporový teploměr, elektromagnetický ventil pro automatické zchlazování rmutovací lázně, počítačové ovládání, řídící software. | 1000 | 700 | 1000 | 1 | 5 | 3/4" |  | 3/4" |  |  | 0
Laboratorní odkličovačka | Odkličování sladu. Rozsah dávkování neodklíčeného sladu 1 - 2 kg. Integrovaný elektrorozvaděč s přívodním kabelem, ovládací panel. Odkličovací buben, rotor s lopatkami, regulovatelné otáčky v rozsahu min. 50 - 150 ot./min. Miska na výpad klíčků, miska na odklíčený slad. Rám stroje s pojezdovými kolečky s možností aretace. | 1000 | 1000 | 1500 | 1 | 2 |  |  | N |  |  | 0
Laboratorní váha | Váživost do 15 kg, dílek 0,1 g. Vážní plocha z nerezu. Velikost vážní plochy: min. 300x230 mm. LCD displej s podsvícením. Napájecí adaptér. Možnost provozu na vestavěný akumulátor. Délka provozu na akumulátor min. 50 hodin. |  |  |  | 1 |  |  |  | N | pro uložení na stole |  | 0
Vodní lázeň s termostatem | Pro rychlý ohřev a přesnou teplotní kontrolu. LED displej, zámek ovládacího panelu. Vana z nerez oceli, vnější plášť nerez nebo ocel lakovaná. Topení a teplotní čidlo pod dnem vany. Perforovaná polykarbonátová podložka na dno vany pro zajišťění bezproblémové teplotní výměny. Ochrana před zapnutím a provozem lázně bez vody. Sedlové víko. Výpustný kohout. Pevně nastavená tepelná pojistka. Možnost vlastní teplotní kalibrace. Objem min 15 l. Nastavitelná teplota min. v rozsahu 20-80 °C s přesností ±0,5°C. | 600 | 600 | 500 | 1 | 2 |  |  |  | pro uložení na stole |  | 0
Mikrometr | Digitální třmenový mikrometr. Měřící rozsah min. 0 - 25 mm. Dělení: 0,001 mm. |  |  |  | 2 | [6 empty] | 0
CELKEM | [11 empty] | 0