## List1
výrobek | typ zařízení | popis | rozměry [mm] ±10 % |  |  | max hmotnost [kg] | MJ | připojení elektro |  | připojení ZTI |  | min. kapacita | kontaktní materiál | specifikace |  | MJ | Cena bez DPH / ks | Cena bez DPH / Celkem
|  |  | hloubka | šířka | výška |  | ks | max. příkon 3x230/400 [kW] | max. příkon 230V [kW] | studená voda | odpad DN
1 | pásový lis | slouží k vylisování šťávy z ovoce či zeleniny | 1150 | 800 | 1000 | 400 | 1 |  | 1 | 7l/min | 50 | 700 kg/hod | NO, POM-C, PET | kontinuální lisování, automatický provoz, min., volitelná rychlost pásu v rozsahu min. 1,5 -3,5 m/min, provozní režim čištění |  | 1 |  | 0
2 | drtič s myčkou | slouží k omytí a nadrcení ovoce a zeleniny | 2100 | 1000 | 2150 | 200 | 1 | 3 |  | 1/2“ - 2 l/min | 50 | 1000 kg/hod | NO, PP, NBR | kontinuální drcení, volitelná rychlost dopravníku v rozsahu min. 3-5 m/min, trysky se spotřebou vody do 5 l/min , volitelná hrubost drcení výměnnými síty, součastí dodávky min. dvě síta: štěrbiny 9 a 25 mm ± 10 % |  | 1 |  | 0
3 | přečerpávací nádrž | slouží k zachycení a přečerpávání šťáv | 700 | 450 | 310 | 20 | 1 | 0.2 |  |  |  | 500 l | NO, MVQ |  |  | 1 |  | 0
4 | pasterizér | slouží k pasterizaci nápojů, či šťáv | 750 | 600 | 1200 | 150 | 1 | 25 |  |  |  | 250 l/hod | NO, NBR | kontinuální průtokový, automatický provoz, 2x PID regulace, nastavení teploty v rozsahu min. 40-85 °C, přesnost +/- 0,2°C |  | 1 |  | 0
5 | pasterizér (duplikátor) | slouží k pasterizaci nápojů, či šťáv | 1370 | 970 | 1600 | 150 | 1 | 7 |  |  |  | 60 l/hod | NO, NBR, MVQ | pro pasterování lahví a šťáv, nastavení teploty v rozsahu min. 40-85 °C, přesnost +/- 0,5°C |  | 1 |  | 0
6 | plnička | slouží k plnění do obalů systému Bag In Box 3-10 l | 620 | 700 | 500 | 20 | 1 |  | 0.1 |  |  | 800 l/hod | NO, NBR | poloautomatický provoz, dávkování dle hmotnosti, automaticky sklopná plnící hlavice, součástí stůl se stavitelnými policemi |  | 1 |  | 0
7 | plnička | slouží k plnění do lahví | 500 | 550 | 950 | 20 | 1 |  |  |  |  | 550 l/hod | NO, MVQ | pro různé lahve v minimalním rozsahu objemů 0,5-2 l, nastavitelná výška hladiny plnění, plovákový spínač |  | 1 |  | 0
8 | sedimentační tank | gravitační odkalení | 600 | 700 | 1850 | 50 | 3 |  |  |  |  | 300 l | NO, PVC, MVQ | 700 mm (± 10 %) hluboké kónické dno, min. 2 úrovně odběru (produkt/sediment), max výška 2100 mm |  | 3 |  | 0
9 | sedimentační tank | gravitační odkalení | 620 | 720 | 1850 | 50 | 3 |  |  |  |  | 500 l | NO, PVC, MVQ | 700 mm (± 10 %) hluboké kónické dno, min. 2 úrovně odběru (produkt/sediment), max výška 2500 mm |  | 3 |  | 0
10 | kompresor | zdroj tlakového vzduchu pro pásový lis a plničku | 470 | 180 | 420 | 15 | 1 |  | 1 |  |  | 100 l/min |  | tlak min. 7 bar |  | 1 |  | 0
11 | vysokotlaký čistič | zdroj tlakové vody pro oplach síta pásového lisu |  |  |  | 25 | 1 |  | 3 | 1/2“ - 10 l/min |  | 20 l/min |  | tlak min. 150 bar |  | 1 |  | 0
12 | vyklapěč | vyprazdňuje normované paletoboxy | 1850 | 1550 | 1270 | 300 | 1 | 1.5 |  |  |  |  | NO | masivní ocelová konstrukce, pro paletoboxy (výrobek č. 10), vyklápění do drtiče s myčkou (výrobek č. 2) |  | 1 |  | 0
13 | sada pro sanitaci | sada pro sanitaci plničky a pasteru | 400 | 200 | 300 | 20 | 1 | [5 empty] | NO, NBR | zahrnuje nádrž na sanitační roztok (kapacita min. 10 l), připojení k plničce obalů (výrobek č. 6) a připojení k průtokovému pasterizačnímu zařízení (výrobek č. 4) |  | 1 |  | 0
14 | třídící stůl | určen pro kontrolu ovoce před nadrcením | 1000 | 1500 | 930 | 200 | 1 |  | 0.4 |  |  | 1000 kg/hod | NO |  |  | 1 |  | 0
15 | pásový dopravník | určen k přepravě sypkých materiálů (zejména vylisovaný rmut) z pod lisu do paletoboxu | 800 | 2900 | 1450 | 150 | 1 | 0.4 |  |  |  | 1000 kg/hod |  |  |  | 1 |  | 0
16 | etiketovačka | slouží k etiketování lahví, pomocí samolepících etiket | 580 | 560 | 430 | 50 | 1 |  | 0.2 |  |  | 500 lahví/hod |  | průměr lahve min. v rozsahu 60 - 110 mm, výška etikety min. v rozsahu 25 - 150 mm |  | 1 |  | 0
17 | zakružovačka na víčka | poloautomatická uzavíračka lahví | 400 | 250 | 900 | 100 | 1 | 0.4 |  |  |  | 300 lahví/hod |  | hlavice pro plastová i kovová víčka |  | 1 |  | 0
18 | štěrbinový filtr | filtr pro odstranění hrubých nečistot | 500 | 500 | 1050 | 50 | 1 | 1.5 |  |  |  | 1500 l/hod | NO, NBR | kontinuální průtokový, samočistící s odpouštěním kalu, transportní kola |  | 1 |  | 0
19 | paletobox | k přepravě ovoce, výlisků atd. | 800 | 1200 | 800 | 50 | 5 |  |  |  |  | 500 kg, 500 l | HDPE | pevný paletový kontejner, perforované dno a stěny; stohovatelný, teplotní odolnost min. v rozsahu -20°C až +40 °C |  | 10 |  | 0
20 | čerpadlo | k čerpání moštu a vody | [9 empty] | 35 l/min | NO | odstředivé |  | 2 |  | 0
21 | hadice, spony, koncovky, armatury, kabely | propojuje jednotlivé části technologie | [10 empty] | NO, MVQ | 2 ks potravinářská hadice do 50°C min. 3/4“ pro připojení nádrž/pastrer min. 10 m. 2 ks potravinářská hadice do 85°C min 3/4“ pro připojení paster/plnička min. 2 m |  | 1 |  | 0
| NO | Nerezová ocel odpovíádající normě ČSN 17 240 (DIN 304).
| NBR | Nitril-Butadien kaučuk (nizký obsah akrylonitrilu)
| PET | Polyethylenteraftalat | [12 empty] | Nabídková cena celkem (v Kč bez DPH) |  |  | 0
| POM-C | Polyoxymethylen
| PP | Polypropylen
| MVQ | silikonová guma
| PVC | Polyvinilchlorid
| HDPE | Polyethylen s vysokou hustotou
Note on G1: [Komentář ve vlákně] Vaše verze aplikace Excel vám umožňuje číst tento komentář ve vlákně, ale jakékoli jeho úpravy se odeberou, pokud se soubor otevře v novější verzi aplikace Excel. Další informace: https://go.microsoft.com/fwlink/?linkid=870924 Komentář: Opravdu tyto parametry všude potřebujeme?