## lis
místnost | typ zařízení | podrobný popis | max rozměry [ mm ] |  |  | max. hmotnost zařízení | MJ | připojení elektro |  | připojení ZTI |  |  | cena bez DPH / ks | cena bez DPH / celkem
|  |  | š. | hl. | v. | kg | ks | max. příkon kW 230V | max. příkon kW 400V | SV | TV | odpad DN
023a. | Lis na olej s příslušenstvím | Lisovací zařízení pro lisování všech olejnatých semen a to i méně běžných s obsahem oleje od 10 % a následnou filtraci oleje. Výkon stroje min. 20 kg semen /hod. Zařízení musí mít vlastní konstrukci, se sedimentačními nádobami na vylisovaný olej, čerpadlo, pro dopravení oleje ze sedimentační nádrže do deskového filtru pro zachycení zbytkového prolisu z oleje. Možnost změny otáček hlavního pohonu. Topná manžeta s regulací teploty pro zahřátí matricí před uvedením lisu do provozu. Stroj musí úmět vylisovat také drobná semena (např. mák) - vhodná matrice. Součástí dodávky nářadí pro rozebrání a vyčištění lisu. | 2000 | 1700 | 1600 | 400 | 1 |  | 5 |  |  |  |  | 0