## List1
místnost | typ zařízení | podrobný popis | max rozměry [ mm ] |  |  | max. hmotnost zařízení | MJ | připojení elektro |  | připojení ZTI |  |  | Poznámka | cena bez DPH / ks | Cena bez DPH / Celkem
|  |  | š. | hl. | v. | kg | ks | max. příkon kW 230V | max. příkon kW 400V | SV | TV | odpad DN
023a. | Hydraulický lis | Ruční hydraulický lis pro dolisování bylin po extrakci pro zlepšení výtěžnosti extraktu a dále pro lisování některých typů semen. Min. 10 litrový nerezový koš na nerezové desce s otvorem pro odtok vylisovaného produktu do sběrné nádoby. Lisování pomocí přítlačného pístu. Možnost nastavení lisovacího tlaku. Minimální objem lisování 3 litry. | 600 | 600 | 800 | 50 | 1 | [5 empty] | Umístění na stůl. |  | 0
023a. | Destilační aparatura | Destilační aparatura pro získávání silic. Nerezová nádoba o minimálním objemu 60 litrů, s odnímatelným víkem s integrovaným teploměrem pro sledování teploty. Nerezový chladič v kombinaci se skleněnou chlazenou byretou na zachytávání vydestilované silice. Chladič napojitelný na vodovodní řád. | 1500 | 800 | 1800 | 400 | 1 |  | 10 | ano |  | ano |  |  | 0
023a. | Perkolátor 1 | Samostatně stojící nádoba o objemu 3,5 - 5 litrů. Pro přípravu vodných a lihových extraktů z bylin umístěná na stojanu. Odklopné víko pro snadné plnění. Výpustní kouhout ve spodní části nádoby pro snadné získání extraktu z vyluhovaných rostlin. Pro snadné čištění možnost oddělení nádoby od stojanu. | 600 | 600 | 1000 |  | 1 | [7 empty] | 0
023a. | Perkolátor 2 | Samostatně stojící nádoba o objemu 6 - 8 litrů pro přípravu vodných a lihových extraktů z bylin umístěná na stojanu. Odklopné víko pro snadné plnění, výpustní kouhout ve spodní části nádoby pro snadné získání extraktu z vyluhovaných rostlin. Pro snadné čištění možnost oddělení nádoby od stojanu. | 600 | 600 | 1000 |  | 1 | [7 empty] | 0
023a. | Macerátor | Samostatně stojící nádoba o objemu 60 - 80 litrů pro přípravu vodných a lihových extraktů z bylin umístěná na stojanu. Nádoba s odklopným víkem a vnitřním nerezovým košem pro snadné plnění a manipulaci s bylinami, výpustní kouhout je umístěn ve spodní části nádoby pro snadné získání extraktu z vyluhovaných rostlin. | 600 | 600 | 1500 |  | 1 | [7 empty] | 0
021. | Mlýn na léčivé rostliny | Střižný mlýn s min. pěti síty o rozměrech ok alespoň 1,5; 3; 5; 6 a 8 mm, s násypkou pro plnění a pytli na sběr homogenizovaného materiálu. Nejméně tříbodový stojan pro zajištění stability. | 600 | 600 | 1000 |  | 1 | 1 | [6 empty] | 0
| Celkem | [13 empty] | 0