## 7a_GASTRO_170531
místnost | výrobek | kategorie | typ zařízení | podrobný popis | max. rozměry [ mm ] |  |  | MJ | připojení elektro |  |  |  | jiné |  |  |  |  | připojení ZTI |  |  | změkčená voda | poznámka | cena bez DPH / ks | cena bez DPH / CELKEM
[5 empty] | š. | hl. | v. | ks | příkon kW/ks 230V | příkon kW/ks 400V | příkon kW celkem 230V | příkon kW celkem 400V | plyn (A/N) | stlačený vzduch - prac. tlak (bar) | stlačený vzduch - obj. průtok (l/min) | tlak. voda - prac. tlak (bar) | tlak. voda - obj. průtok (l/min) | SV | TV | odpad DN
2.NP - místnost 2.26
226. | 58. | aktivní zařízení | Chladicí skříň | Chladicí skříň - stříbrná, prosklené dveře, chlazení ventilátorové, vnější dig.ukazatel teploty, rozsah teplot 0°/+15°C, 5 x přestavitelná odkládací plocha, uzamykatelné dveře. Rozměry: tolerance ± 5% | 750 | 730 | 1640 | 2 | 1 |  | 2 | [12 empty] | 0
226. | 59. | aktivní zařízení | Laboratorní varný blok | Laboratorní varný blok - dvouindukční varná deska, spodní plná police, dřez, umyvadlo, 1x baterie. | 2200 | 1200 | 900 | 1 |  | 10 |  | 10 | [5 empty] | X | X | X |  | viz standardy nerezu |  | 0
226. | 68. | aktivní zařízení | Odsavač par nástěnný | Odsavač par závěsný, včetně 4 ks tukových filtrů, vypouštěcího kohoutku a osvětlení. | 2200 | 1200 |  | 1 | 0.2 |  | 0.2 | [12 empty] | 0
2.NP - místnost 2.09 a-d
209 a-b | 77. | ostatní | Modulární regálový systém | Duralová konstrulce s vysokou nosností Plastové police umyvatelné v myčce, snadná demontáž a montáž, vysoká nosnost, min. 4 police | 1200 | 400 | 1700 | 8 | [15 empty] | 0
209 c-d | 77. | ostatní | Modulární regálový systém | Duralová konstrulce s vysokou nosností Plastové police umyvatelné v myčce, snadná demontáž a montáž, vysoká nosnost min. 4 police | 1550 | 400 | 1700 | 4 | [15 empty] | 0
2.NP - místnost 2.10
210. | 1a. | ostatní | Tlaková sprcha na nádobí | Tlaková sprcha na nádobí, stolní, s napouštěcím ramínkem. |  |  |  | 1 | [9 empty] | X | X |  |  |  |  | 0
210. | 2. | aktivní zařízení | Mycí stroj na nádobí | Mycí stroj na nádobí - průchozí košový mycí stroj, včetně zpětného získávání tepla Nastavení tlaku mytí pomocí frekvenčního měniče před čerpadlem Filtrace přes válcové cylindrické síto, sací síto čerpadla s bezpečnostní kontrolou jeho umístění, hydrocyklón na plovoucí nečistoty Senzor zakalení, Zabudovaný dávkovač oplachového i mycího prostředku Rekuperace – zpětné získávání tepla systém rekuperace z odpadních vod a rekuperace z odpadního vzduchu Samočistící program – s upozorněními, Odvápňovací program myčky, Oddělené signalizace sledování množství mycího/lešt.prostř. Chybová signalizace při zablokování mycího pole, Zobrazení intervalu údržby, Integrovaný záznamník hygieny a provozních údajů Dvouplášťový kryt včetně větrací pozice, Automatický start krytem Jemný rozběh mycího čerpadla, Termostop pro hygienickou bezpečnost Odpadní čerpadlo, Senzor netěsnosti, Multifázování Úroveň přístupu pro vedoucího a servisního technika chráněné kódem PIN Dotyková obrazovka a jednotlačítkové ovládání se zobrazením průběhu procesu Automatika pro časově řízené uvedení do provozu a odstavení z provozu Zvláštní programy - alespoň ECO, tichý, krátký, intenzivní a základní mytí Hluboce lisovaná hygienická nádrž, topné těleso ve tvaru válce nebo plošné těleso na straně nádrže, hygienické vedení koše Konektor RJ 45 pro možnost připojení do sítě a sledování stroje přes webové rozhraní s vyhodnocováním a optimalizací provozu. Minimální výkon: 38/55/77 košů/hod Zásuvná výška: 440 mm, Koše: 500x500 mm Rozměry: tolerance ± 5% | 640 | 830 | 1520 | 1 |  | 14.7 |  | 14.7 | [5 empty] | X | X | X |  |  |  | 0
210. | 7. | aktivní zařízení | Stůl s chlazenou vanou bez pracovní desky | Stůl s chlazenou vanou bez pracovní desky - výšková stavitelnost +/- 20 mm; kostra stolu uzavřená ze 3 stran - spodní pevná police ve výšce 150 mm; vana 3x GN 1/1 slouží k dočasnému skladování předem vychlazených pokrmů a nápojů; opláštěný chladící agregát vpravo; zadní nohy opatřeny uzemňovacími šrouby; regulace teploty 0°C až +8°C při okolní teplotě max +32°C; hygienický kryt. | 1250 | 700 | 860 | 1 | 0.65 |  | 0.65 | [6 empty] | X |  | X |  | viz standardy nerezu |  | 0
210. | 8. | aktivní zařízení | Režon prokládací bez pracovní desky | Režon prokládací bez pracovní desky - regulace tepltoy +30°C až +80°C. | 1250 | 700 | 860 | 1 | 2.5 |  | 2.5 | [10 empty] | viz standardy nerezu |  | 0
210. | 10 | aktivní zařízení | Tepelný most | Tepelný most jednopatrový, infraohřev. | 2400 | 300 | 300 | 1 |  | 4.5 |  | 4.5 | [11 empty] | 0
210. | 13. | aktivní zařízení | Elektrické multifunkční varné centrum | TECHNICKÉ PARAMETRY: Objem: 2 x 26-30 litrů – dle DIN 18857, Kapacita GN: 2x GN 1/1 Napětí: 3 N AC 400 V, Jištění: 3 x 32 A, Váha: max. 220 kg. Přívod studené vody R3/4, Odpad vody DN 40 VARNÉ REŽIMY: Vaření, intenzívní a šetrné, smažení, fritování, dušení, nízkoteplotní úpravy, grilování, restování, opékání, konfitování, úprava sous – vide. Rozsah teplot: 30 °C až 250 °C OVLÁDACÍ PANEL: Automatický a manuální režim úpravy pokrmů, dotyková barevná 10“ obrazovka s vysokým rozlišením a intuitivním ovládáním, kompletní ovládání v českém jazyce, možnost nastavení jazyka ovládání, možnost uložení vlastních programů, paměť pro nejméně 350 programů o min. 20 krocích, zobrazování průběhu úprav na displeji, přesné senzorické měření teplot, indikace nastavených a skutečných hodnot, zobrazení poruchových hlášení na displeji, technické a servisní informace, tlačítko Zapnutí / Vypnutí, krytí displeje IPX5 KONSTRUKCE: Konstrukce stroje kompletně v provedení AISI 304, minimální síla materiálu 2 mm, materiál vany AISI 316. Systém vytápění pomocí celoplošných nerezových topných těles. ZÁKLADNÍ VYBAVENÍ: Automatický systém napouštění vany - dávkování vody s přesností na 1dcl, Elektrické vyklápění pánve bez trhavých pohybů i při maximálním naplnění, osa sklápění umožňuje vyklopení vany pro kompletní vyprázdnění pánve, mechanismus vyklápění vyroben kompletně z nerezové oceli, možnost vaření ve dvou různých tepelných úpravách současně, vícebodová sonda pro měření teploty jádra suroviny, odložený start, integrovaný odpad vany pánve s elektrickým uzávěrem, automatický zdvih koše – včetně možnosti vaření v koši i se zavřeným víkem, automatická senzorová signalizace zavěšení ramene pro automatický zdvih košů, dosažení teploty 180 °C z pokojové teploty za max. 4 minuty, integrovaná zásuvka 230 V /16 A, USB konektor, integrovaná sprcha s automatickým navíjením , regulátor tlaku vody v základní výbavě. HACCP, paměť pro min. 300 posledních procesů. Možnost vaření bez dozoru. TECHNICKÁ NADSTAVBA: Centrální připojení vody, odpadu a elektřiny na stěnu i do podlahy. Rozměry: tolerance ± 5% | 1280 | 850 | 500 | 1 |  | 22.5 |  | 22.5 | [5 empty] | X | X | X |  |  |  | 0
210. | 13a. | ostatní | Příslušenství k elektrickémé multifunkční pánvi | Příslušenství k elektrickémé multifunkční pánvi: rameno pro automatický zdvih košů 2x fritovací koš 2x varný koš rošt pro noční úpravu špachtle |  |  |  | 1 | [15 empty] | 0
210. | 14. | aktivní zařízení | Elektrický konvektomat | Vývin páry nástřikem ve varné komoře Počet vsunů min. 7 velikosti GN 1/1 s roztečí min. 65 mm Orientace vsunů na šíři Horký vzduch min. v rozmezí 30 - 300°C, Pára min. v rozmezí 30 – 130°C Kombinovaný režim min. v rozmezí 30-300°C, Řízení vlhkosti 0-100% Regenerace potravin Volba trvalého osvětlení Integrovaná externí sprcha Vícebodová teplotní sonda – minimálně 6-ti bodová Trojité sklo rozevíratelné Hladký ovládací panel s tlakovým 8“ dotykovým displejem Programování min. 1000 programů s min. 20 kroky Předem nainstalované programy – minimálně 300programů, rozdělených do složek Možnost ovládání přes vlastní programy na základní obrazovce Možnost nastavení vlastní obrazovky (vzhled a nejpoužívanější funkce a programy) Uzamčení obrazovky i programů pomocí PIN proti úpravě personálu Program na sterilizaci a sušení Nízkoteplotní pečení a Delta T vaření Taktování ventilátoru – 1 reverzní ventilátor komory Regulace rychlostí ventilátoru Okamžité zastavení ventilátoru při otevření dveří Klapka pro odtah přebytečné páry – automatická dle vlhkosti v komoře Konektor na připojení k PC (alespoň USB a LAN) Automatický start Záznamník HACCP (paměť s možností uložení do PC) Automatické mytí a automatické odvápnění s práškovou chemií Stroj z AISI 304 nemagnetická nerezová ocel Chemická povrchová úprava varné komory s 50 mm tepelnou izolací Bezesváré zaoblené rohy varné komory Vestavěný el. bojlerový vyvíječ páry, příkon min. 9 kW (napojený na varnou komoru, vybavený tepelnou izolací, tepelnou pojistkou, hladinovou automatikou) včetně kompletní integrace s řídící jednotkou stroje Rozměry: tolerance ± 5% | 940 | 820 | 790 | 1 |  | 11 |  | 11 | [5 empty] | X | X | X | X |  |  | 0
210. | 14a. | aktivní zařízení | Úpravna vody | Duplexní, kabinetový změkčovací filtr pro nepřetržitý provoz Provozní tlak min. v rozmezí 0,3-0,8 Mpa Teplota vody, okolí max. 43°C Průtok max. 1 m3/ hod vč. filtru | 530 | 470 | 630 | 1 | 0.05 |  | 0.05 | 0 | [11 empty] | 0
210. | 15. | aktivní zařízení | Šokový zchlazovač a zmrazovač | Šokový zchlazovač a zmrazovač: Kapacita: od rozteče 65 mm 4x GN 1/1 do 20 mm 8x GN 1/1; zchlazení z +90°C na +3°C : min 70 kg za max. 90 min.; zmrazení z +90°C na -18°C: min. 70 kg za max. 240 min. Čtyři základní zchlazovací cykly: -šetrné zchlazení: +3°C ,- s teplotou chladícího vzduchu nikdy neklesající pod 0°C pro ryby, rýži, brambory, těstoviny, tenké produkty atd.; -intenzivní zchlazení: +3°C - pro maso polévky, omáčky, silné produkty atd.; -šetrné zchlazení: -18°C ; - pro přímé zmrazení horkých právě dokončených produktů; -intenzivní zchlazení: - 18°C - pro zmrazení studených produktů nebo produktů o teplotě okolí. Dynamické zchlazování: Předprogramované zchlazovací cykly pro jednotlivé segmenty používání: gastronomie, pekařské a cukrářské produkty, zmrzliny, atd. Uživatelské cykly: min. 20 programovatelných pozic o 3 krocích pro uživatelské nastavení. Popis: -funkce kynutí/rozmrazování, nízkoteplotního pečení a regenerace, -sanitační systém; -vestavěný agregát, teplotní sonda, chlazení vzduchem; -maximální provozní teplota okolí 32°C; - ovládací LCD panel; -ovládání v českém jazyce; -min. pětibodová vpichová sonda, nevyhřívaná s patentovaným provedením pro jednoduché vyjímání ze zmrazených produktů; -elektronicky řízený ventilátor s min. pěti rychlostmi, i pro „lehké“ produkty; -nová konstrukce lopatek z plastu pro nízké tepelné zatížení vnitřního prostoru; -uživatelsky přátelské ovládání, -vysoký výkon díky vícebodovému nastřikování chladiva do výparníků, výparníky kataforézně ošetřeny proti korozi; -elektronicky řízený chladící okruh s optimalizací pro co nejlepší zchlazovací parametry; -žádný teplotní limit pro vkládané potraviny: možno vložit produkty i o teplotě +95°C na jehle, tj. minimální hmotnostní ztráta odpařováním; -dokonalý rozvod proudícího vzduchu. V každém místě komory stejný zchlazovací výkon; -inovativní koncepce nastavitelného držáku GN s možností umístění GN od hloubky 20 mm; -vyjímatelný umyvatelný filtr kondenzátoru, voděodolné provedení ventilátoru a vnitřní komory; -USB konektor ke stahování dat a aktualizace software; - použité chladivo R404A. | 902 | 870 | 870 | 1 | 2 |  | 2 | [12 empty] | 0
210. | 17. | aktivní zařízení | Elektrický konvektomat | Vývin páry nástřikem ve varné komoře Počet vsunů min. 7 velikosti GN 1/1 s roztečí min. 65 mm Orientace vsunů na šíři Horký vzduch min. v rozmezí 30 - 300°C, Pára min. v rozmezí 30 – 130°C Kombinovaný režim min. v rozmezí 30-300°C, Řízení vlhkosti 0-100% Regenerace potravin Volba trvalého osvětlení Integrovaná externí sprcha Vícebodová teplotní sonda – minimálně 6-ti bodová Trojité sklo rozevíratelné Hladký ovládací panel s tlakovým 8“ dotykovým displejem Programování min. 1000 programů s min. 20 kroky Předem nainstalované programy – minimálně 300programů, rozdělených do složek Možnost ovládání přes vlastní programy na základní obrazovce Možnost nastavení vlastní obrazovky (vzhled a nejpoužívanější funkce a programy) Uzamčení obrazovky i programů pomocí PIN proti úpravě personálu Program na sterilizaci a sušení Nízkoteplotní pečení a Delta T vaření Taktování ventilátoru – 1 reverzní ventilátor komory Regulace rychlostí ventilátoru Okamžité zastavení ventilátoru při otevření dveří Klapka pro odtah přebytečné páry – automatická dle vlhkosti v komoře Konektor na připojení k PC (alespoň USB a LAN) Automatický start Záznamník HACCP (paměť s možností uložení do PC) Automatické mytí a automatické odvápnění s práškovou chemií Stroj z AISI 304 nemagnetická nerezová ocel Chemická povrchová úprava varné komory s 50 mm tepelnou izolací Bezesváré zaoblené rohy varné komory Vestavěný el. bojlerový vyvíječ páry, příkon min. 9 kW (napojený na varnou komoru, vybavený tepelnou izolací, tepelnou pojistkou, hladinovou automatikou) včetně kompletní integrace s řídící jednotkou stroje Rozměry: tolerance ± 5% | 940 | 820 | 790 | 1 |  | 11 |  | 11 | [5 empty] | X | X | X | X |  |  | 0
210. | 19. | aktivní zařízení | Elektrické multifunkční varné centrum | TECHNICKÉ PARAMETRY: Objem 2 x 35-40 litrů – dle DIN 18857, Kapacita GN: GN 2/1 , Jištění: 3 x 50 A, Váha: max 475 kg, Přívod studené vody R3/4, Odpad vody DN – 50 VARNÉ REŽIMY: Vaření, intenzívní a šetrné, smažení, fritování, dušení, nízkoteplotní úpravy, grilování, restování, opékání, konfitování, úprava sous – vide. Rozsah teplot: min. v rozmezí 30 °C až 250 °C OVLÁDACÍ PANEL: Automatický a manuální režim úpravy pokrmů, dotyková barevná 10“ obrazovka s HD rozlišením a intuitivním ovládáním, kompletní ovládání v českém jazyce, možnost nastavení jazyka ovládání, možnost uložení vlastních programů, paměť pro min. 350 programů o min. 20 krocích, zobrazování průběhu úprav na displeji, přesné senzorické měření teplot, indikace nastavených a skutečných hodnot, zobrazení poruchových hlášení na displeji, technické a servisní informace, tlačítko Zapnutí / Vypnutí, krytí displeje IPX5 KONSTRUKCE: Konstrukce stroje kompletně v provedení AISI 304, minimální síla materiálu 3 mm, materiál vany AISI 316. Systém vytápění pomocí celoplošných nerezových topných těles. ZÁKLADNÍ VYBAVENÍ: Automatický systém napouštění vany - dávkování vody s přesností na max. 1dcl, Vyklápění pánve s proměnlivou rychlostí, bez trhavých pohybů i při maximálním naplnění, osa sklápění umožňuje vyklopení vany pro kompletní vyprázdnění pánve, mechanismus vyklápění vyroben kompletně z nerezové oceli, možnost vaření ve dvou různých tepelných úpravách současně, vícebodová sonda pro měření teploty jádra suroviny, odložený start, integrovaný odpad vany pánve s automatickým uzávěrem, automatický zdvih košů – včetně možnosti vaření v koších i se zavřeným víkem, dosažení teploty 180 °C z pokojové teploty za max. 4 minuty, integrovaná zásuvka 230 V /16 A, USB konektor, integrovaná sprcha s automatickým navíjením, regulátor tlaku vody v základní výbavě. HACCP , paměť pro min. 300 posledních procesů. Možnost vaření bez dozoru. TECHNICKÁ NADSTAVBA: Centrální připojení vody, odpadu a elektřiny na stěnu i do podlahy, provedení pro umístění na soklu, možno i CNS, stavitelné robustní nohy s rektifikací, Certifikační značka CE, TUV-SUD Rozměry: tolerance ± 5% Příkon: max 23 kW | 1550 | 850 | 1030 | 1 |  | 23 |  | 23 | [5 empty] | X | X | X |  |  |  | 0
210. | 19a. | ostatní | Příslušenství k elektrickému multifunkčnímu varnému centru | Příslušenství k elektrickému multifunkčnímu varnému centru: rameno pro automatický zdvih košů 2x fritovací koš 2x varný koš rošt pro noční úpravu špachtle |  |  |  | 1 | [15 empty] | 0
210. | 22. | aktivní zařízení | Elektrický zchlazovač | Elektrický zchlazovač - kapacita:s roztečí 65 mm 3x GN 1/1s roztečí 40 mm 3x GN 1/1s roztečí 20 mm 3x GN 1/1zchlazení z +90°C na +3°C : 10 kg za 90 min.zmrazení z +90°C na -18°C : 10 kg za 240 min.; vestavěný agregát, teplotní sonda, chlazení vzduchem, chladivo R404A, rozteč vsunů 65 mm, maximální provozní teplota okolí 32°C, napájecí napětí 230 V, ovládací LCD panel, čtyři zchlazovací cykly: Delicate +3°C - s teplotou chladící vzduchu nikdy neklesající pod O°C, pro ryby, rýži, brambory, těstoviny, tenké produkty atd. Strong +3°C - pro maso polévky, omáčky, silné produkty atd. Delicate -18°C - pro přímé zmrazení horkých právě dokončených produktů. Strong - 18°C - pro zmrazení studených produktů nebo produktů o teplotě okolí. Výparníky kataforézně ošetřeny proti korozi.Nová generace ventilátorů s nízkým vývinem tepla do prostoru pro potraviny, elektronicky řízený chladící okruh s optimalizací pro co nejlepší zchlazovací parametry.Žádný teplotní limit pro vkládané potraviny : možno vložit produkty i o teplotě +95°C na jehlě, tj. minimální hmotnostní ztráta odpařováním.Dokonalý rozvod proudícího vzduchu. V každém místě komory stejný zchlazovací výkon.Multirack: inovativní koncepce nastavitelného držáku GN s možností umístění GN od hloubky 20 mm. Možnost přenastavení na plechy pekařské normy 600x400 mm. Vyjímatelný umyvatelný filtr kondenzátoru, voděodolné provedení ventilátoru a vnitřní komory. Rozměry: tolerance ± 5% | 540 | 660 | 740 | 1 | 0.9 |  | 0.9 | [12 empty] | 0
210. | 25. | aktivní zařízení | Zabudovací indukční sporák | Zabudovací indukční sporák - 2x samostatně ovládaná zóna, min. 6 milimetrové keramické sklo ukazatel okamžitého výkonu plotny: min. 280 x 280 mm počet ploten: min. 2 | 350 | 650 | 6 | 12 |  | 10 |  | 120 | [11 empty] | 0
210. | 25. | ostatní | Napouštěcí rameno | Sprcha se směšovací baterií s kohouty pro studenou, teplou vodu a napouštěcím ramínkem ze sprchy. |  |  |  | 6 | [9 empty] | X | X |  |  |  |  | 0
210. | 26. | aktivní zařízení | Chlazený stůl třísekcový, bez pracovní desky | Chladící stůl třísekcový - 1x3 zásuvky, 1x2 zásuvky, 1x křídlová dvířka, agregát dle dispozičního výkresu | 1850 | 670 | 860 | 6 | 0.4 |  | 2.4 | [10 empty] | viz standardy nerezu |  | 0
210. | 28a. | ostatní | Baterie stolní páková | Baterie stolní páková. |  |  |  | 6 | [9 empty] | X | X |  |  |  |  | 0
210. | 29. | aktivní zařízení | Univerzální kuchyňský robot min. 24 l | Univerzální kuchyňský robot 24 l - základní výbava - kotlík min. 24 litrů, metla, hák, míchač, nerezový zákryt, digitální ovládání s časovačem, signalizací, barevné provedení: bílá- možnost dodání kotlíku max. 10 l s adaptérem a příslušenstvím. | 560 | 570 | 910 | 1 | 0.56 |  | 0.56 | [12 empty] | 0
210. | 31. | aktivní zařízení | Vakuová balička | Vakuová balička - rozměry komory:min. 380 x 360 (od lišty 315) x 170 mm; svářecí lišta: min. 355 mm; vakuová pumpa; klenuté víko z akrylového skla; dvojité sváření s dělením; vkládací deska, nástavec na tekutiny; max. rozměr sáčků: min. 350x400 mm. | 440 | 480 | 430 | 1 | 0.75 |  | 0.75 | [12 empty] | 0
210. | 36. | aktivní zařízení | Řezačka masa | Řezačka masa - celonerezové provedení, hygienický standard, vypínač se zpětným chodem, tepelná pojistka, šneková převodovka, čtyřbřitý nůž, min. 170 ot/min., plastová plnící tlačka prům. min. 20mm. | 300 | 500 | 500 | 1 | 1.2 |  | 1.2 | [12 empty] | 0
210. | 37. | aktivní zařízení | Stroj na výrobu těstovin | Stroj na výrobu těstovin - maximální hmotnost zpracovávaného těsta 6 kg, kapacita min.15 - 18 kg/hod, možnost výběru min. 50 matric. | 400 | 580 | 1120 | 1 | 0.29 |  | 0.29 | [12 empty] | 0
210. | 38 | aktivní zařízení | Nářezový stroj | Nářezový stroj - teflonový nůž- druh pohonu: šnekový- uložení stolu: vodorovné- průměr nože min. 300 mm / hladký- maximální řez 190x230 mm- nastavení síly řezu: 0-15mm- provedení eloxovaný hliník- součástí stroje je zařízení na broušení nože. | 420 | 575 | 695 | 1 | 0.3 |  | 0.3 | [12 empty] | 0
210. | 39. | aktivní zařízení | Kuchyňský stolní robot | Kuchyňský stolní robot - výkon min. 1,3 koňské síly (970W) počet otáček min. 40 - 200 / rychlost 1-10-typ regulace otáček, max. kapacita 2,2 kg mouky, objem nerezové mísy min. 6,9 l. Rozměry: tolerance ± 5% | 420 | 290 | 370 | 6 | 1 |  | 6 | [12 empty] | 0
210. | 40. | aktivní zařízení | Stolní kutr min. 4,5 l | Stolní kutr min. 4,5 l - výkon: min. 10 - 40 porcí - plnění min. 0,5 - max. 2 kg surovin- min. 2 rychlosti 1500/3000 ot./min.- nerez nádoba 4,5 l- motor. blok kovový, s pulsním tlačítkem Rozměry: tolerance ± 5% | 230 | 310 | 440 | 6 |  | 0.9 |  | 5.4 | [11 empty] | 0
210. | 41. | aktivní zařízení | Krouhač zeleniny včetně sady disků | Krouhač zeleniny včetně sady disků - až 80kg/hod., min. 500 ot./min., hlava z polykarbonátu a nerez oceli, možnost přípravy hranolků a kostiček, kovová motorová báze, sada min. 6-ti disků. Rozměry: tolerance ± 5% | 350 | 310 | 590 | 6 | 0.5 |  | 3 | [12 empty] | 0
210. | 42. | aktivní zařízení | Robot s ohřevem | Robot s ohřevem - základní funkce: hnětení, sekání, drcení, mixování, míchání, emulgování, ohřívání a vaření; Motorový blok: indukční motor, asynchronní motor, tichý chod motoru bez jakýchkoliv vibrací, Min. 4 rychlostní funkce: variabilní rychlost od 100 do 3500 ot/min; pulsní tlačítko pro lepší kontrolu konzistence a větší přesnost zpracování. Displej – min. 9 programovatelných receptů. Nádoba kutru: vyhřívaná nádoba s precizní regulací teploty s víkem. Stírací rameno nádoby. Systém uchycení nože umožňuje vyjmout připravenou směs zcela bezpečně. Stěrka víka umožňuje čistit víko během procesu. Všechny díly, které přicházejí do kontaktu s potravinami, musí být snadno odmontovatelné a omyvatelné v myčce. Standardní vybavení: vyhřívaná nádoba, transparetní víko se stíracím zařízením, nůž s velmi jemným zubatým ostřím. Rozměry: tolerance ± 5% | 230 | 340 | 530 | 6 | 1.8 |  | 10.8 | [12 empty] | 0
210. | 43. | aktivní zařízení | Pakosírovací stroj | Pakosírovací stroj - zpracování zmražených potravin s eliminací doby potřebné k rozmražení. Seká, šlehá, zpěňuje, emulguje v prostředí simulující vacuum ve velmi krátké době, možno ihned servírovat. Pracovní teplota -18 až -20°C. Součástí dodávky musí být nádobka min. 0,8 l, nůž, naběračka a kartáč na čištěni. Možnost zpracování čerstvého ovoce a zeleniny na speciálních nožích. Možnost zpracování zmražených surovin bez nutnosti jejich předchozího rozmrazení, tj. suroviny si zachovají všechny přírodní intenzivní chutě, barvu i výživovou hodnotu. Příkon: max 1 kW | 200 | 360 | 500 | 2 | 1 |  | 2 | [12 empty] | 0
210. | 43a. | ostatní | Pakosírovací pohárek s víkem | Pakosírovací pohárek s víkem kompatabilní s pakosírovacím strojem. |  |  |  | 20 | [15 empty] | 0
210. | 44. | aktivní zařízení | Ručný ponorný mixér | Ručný ponorný mixér - plynulá regulace rychlosti: 2.000-12.500 ot./min.délka ramene: min. 190 mm, nerezový zvon, nůž i noha, dodáváno s nerez držákem na stěnu. | 490 |  |  | 6 | 0.25 |  | 1.5 | [12 empty] | 0
210. | 45. | aktivní zařízení | Mixer | Mixer - výkonná motorová jednotka min. 1500 W, plně automatický provoz mixéru s elektronicky řízenou regulací otáček a doby mixování, min. 25 přednastavitelných mixovacích programů titanová nádoba o objemu min. 1,9 litru, min. 9 rychlostí mixování. Rozměry: tolerance ± 5% | 180 | 210 | 400 | 6 | 1.5 |  | 9 | [12 empty] | 0
210. | 46. | aktivní zařízení | Stolní výrobník zmrzliny | Stolní výrobník zmrzliny - produkce min. 2,2 litru za hodinu; nerezová konstrukce zmrzlinového stroje; kompresorové chlazení pro dostatečný výkon; teplotní pojistka pro chlazení a míchání; plastová mísící lopatka. | 360 | 420 | 250 | 2 | 0.3 |  | 0.6 | [6 empty] | X | [5 empty] | 0
210. | 63. | aktivní zařízení | Odsavač par nástěnný | Odsavač par nástěnný, včetně min. 2 ks tukových filtrů, vypouštěcího kohoutku a osvětlení. | 1200 | 1000 |  | 1 | 0.2 |  | 0.2 | [12 empty] | 0
210. | 64. | aktivní zařízení | Odsavač par nástěnný | Odsavač par nástěnný, včetně min. 5 ks tukových filtrů, vypouštěcího kohoutku a osvětlení | 2550 | 1300 |  | 2 | 0.2 |  | 0.4 | [12 empty] | 0
210. | 67. | aktivní zařízení | Odsavač par nástěnný | Odsavač par nástěnný, včetně min. 2 ks tukových filtrů, vypouštěcího kohoutku a osvětlení | 1200 | 800 |  | 6 | 0.2 |  | 1.2 | [12 empty] | 0
210. | 1. | stoly nerez | Vstupní stůl k mycímu stroji | Vstupní stůl k mycímu stroji - spodní roštová police, zadní lem min. 300 mm, prolam desky pro vedení košů, vlevo dřez min. 450x450x250 mm, otvor pro baterii, sifon. | 1600 | 700 | 900 | 1 | [11 empty] | X |  | viz standardy nerezu |  | 0
210. | 3. | stoly nerez | Výstupní stůl od mycího stroje | Výstupní stůl od mycího stroje - spodní prostor volný, prolam desky pro vedení košů, zadní a levý lem min. 40 mm, levý roh pracovní desky zkosený dle přílohy Technická specifikace. | 1500 | 700 | 900 | 1 | [13 empty] | viz standardy nerezu |  | 0
210. | 6. | stoly nerez | Výdejní stůl skříňový, bez pracovní desky | Výdejní stůl skříňový s posuvnými dvířky a dvěmi policemi, bez pracovní desky, 2x plná police, posuvná dvířka. | 1600 | 700 | 860 | 1 | [13 empty] | viz standardy nerezu |  | 0
210. | 9. | stoly nerez | Pracovní deska pro stoly 6-8 | Pracovní deska pro stoly 6, 7, 8, provedení bez lemů. | 4600 | 1000 | 40 | 1 | [13 empty] | viz standardy nerezu |  | 0
210. | 12 | ostatní | Regál nerezový | Regál nerezový, 4 police plné | 1500 | 400 | 1800 | 1 | [13 empty] | viz standardy nerezu |  | 0
210. | 13b. | stoly nerez | Podestavba pod multifunkční varné centrum | Podestavba pod multifunkční varné centrum, vsuny pro GN 1/1, spodní police, pod pracovní deskou 2x výsuvná police, uprostřed instalační šachta, zadní lem do výšky zadního lemu okolních stolů, boční lemy do výšky pracovní desky okolních stolů. | 1300 | 900 | 700 | 1 | [13 empty] | viz standardy nerezu |  | 0
210. | 14b. | stoly nerez | Podestavba pod konvektomat | Podestavba pod konvektomat, spodní prostor volný pro šoker. | 1000 | 800 | 900 | 1 | [13 empty] | viz standardy nerezu |  | 0
210. | 16. | stoly nerez | Regál nerezový | Regál nerezový, 4 police plné | 1500 | 500 | 1800 | 1 | [11 empty] | X |  | viz standardy nerezu |  | 0
210. | 17a. | stoly nerez | Podestavba pod konvektomat | Podestavba pod konvektomat, spodní prostor volný pro šoker. | 1000 | 800 | 900 | 1 | [13 empty] | viz standardy nerezu |  | 0
210. | 18. | stoly nerez | Regál nerezový | Regál nerezový, 4 police plné | 900 | 400 | 1800 | 1 | [13 empty] | viz standardy nerezu |  | 0
210. | 20. | ostatní | Regál nerezový | Regál nerezový, 4 police plné | 1200 | 500 | 1800 | 2 | [13 empty] | viz standardy nerezu |  | 0
210. | 25. | stoly nerez | Nerezová podestavba | Nerezová podestavba - monoblok v provedení podestavby H2, příprava pro zabudování indukcí, deska s radiusem, min. 2 police, min. 4x vyjímatelná plastová prkýnka, min. 4x zásuvkový blok po stranách stolu | 2500 | 1000 | 670 | 6 | [13 empty] | viz standardy nerezu |  | 0
210. | 25. | stoly nerez | Pracovní deska pro zabudování indukčních desek | Pracovní deska pro zabudování indukčních desek, bez lemů, otvor pro napouštěcí rameno. | 2500 | 1000 | 230 | 6 | [13 empty] | viz standardy nerezu |  | 0
210. | 27. | stoly nerez | Pracovní stůl policový bez pracovní desky | Pracovní stůl policový bez pracovní desky - min. 2x plná police, bez opláštění. | 1600 | 670 | 860 | 1 | [13 empty] | viz standardy nerezu |  | 0
210. | 28. | stoly nerez | Pracovní deska pro stůl 2x26. a stůl 27. | Pracovní deska pro stůl 2x 26. a stůl 27. - zadní lem 40 mm, 2x dřez 290x400x200 mm, lokální prolis kolem každého dřezu, 2x otvor pro baterii. | 5300 | 700 | 40 | 1 | [11 empty] | X |  | viz standardy nerezu |  | 0
210. | 29a. | stoly nerez | Podestavba pod robota | Podestavba pod robota - zásuvkový blok pro příslušenství, s pracovní deskou, zadní lem, snížený stůl, pro robota viz. výrobek 29. | 1750 | 700 | 500 | 1 | [13 empty] | viz standardy nerezu |  | 0
210. | 32. | stoly nerez | Pracovní stůl policový bez pracovní desky | Pracovní stůl policový bez pracovní desky - 2x plná police, bez opláštění. | 2100 | 670 | 860 | 1 | [13 empty] | viz standardy nerezu |  | 0
210. | 34. | stoly nerez | Pracovní deska pro stoly 26., 32 | Pracovní deska pro stoly 26., 32 - zadní lem 40 mm, 1x dřez 290x400x200 mm, lokální prolis kolem každého dřezu, 1x otvor pro baterii. | 4000 | 700 | 40 | 1 | [11 empty] | X |  | viz standardy nerezu |  | 0
210. | 47. | stoly nerez | Pracovní deska pro stoly 26. | Pracovní deska pro stoly 26. - zadní lem 40 mm, 1x dřez 290x400x200 mm, lokální prolis kolem každého dřezu, 1x otvor pro baterii. | 1850 | 700 | 40 | 3 | [11 empty] | X |  | viz standardy nerezu |  | 0
210. | 70. | ostatní | Regál nerezový | Regál nerezový, 4 police plné | 900 | 500 | 1800 | 1 | [11 empty] | X |  | viz standardy nerezu |  | 0
210. | 71. | ostatní | Regál nerezový | Regál nerezový, 4 police plné | 1200 | 450 | 1800 | 1 | [11 empty] | X |  | viz standardy nerezu |  | 0
210. | 72. | ostatní | Police s kořenkami | Police nástěnná jednopatrová s kořenkami | 1600 | 250 |  | 6 | [11 empty] | X |  | viz standardy nerezu |  | 0
4.NP - místnost 4.34c
2.NP - místnost 2.11
211 | 69. | interiér jiný | Výlevka | Závěsná výlevka, bílá sanitární keramika, opatřena kovovou mřížkou s nerezavějící povrchovou úpravou. Jednoduchý design zaoblený plynulý tvar celku. | 505 | 510 | 710 | 1 | [15 empty] | 0
2.NP - místnost 2.13
213. | 73. | stoly nerez | Mycí stůl s dvoudřezem | Mycí stůl s dvoudřezem, 2x plná police cca 600 mm, zbytek prostoru jenom spodní police, nad ní 2x dřez min. 450x450x250 mm, mezi dřezy otvor pro baterii, sifon, lokální prolis desky kolem obou dřezů, zadní lem min. 300 mm; vč. dávkovače tekutého mýdla , zásobníku papírových ubrousků a plastového odpadkového koše | 2400 | 700 | 900 | 1 | [15 empty] | 0
213. | 73a | ostatní | Tlaková sprcha na nádobí | Tlaková sprcha na nádobí, stolní, s napouštěcím ramínkem. |  |  |  | 1 | [9 empty] | X | X |  |  |  |  | 0
213. | 74. | stoly nerez | Pracovní stůl ATYP | Pracovní stůl s pracovní deskou - bez opláštění. | 800 | 700 | 900 | 1 | [15 empty] | 0
213. | 75. | ostatní | Regál nerezový | Regál nerezový, 4 police plné | 1400 | 600 | 1800 | 1 | [11 empty] | X |  | viz standardy nerezu |  | 0
213. | 76. | ostatní | Regál nerezový | Regál nerezový, 4 police plné | 1400 | 400 | 1800 | 1 | [11 empty] | X |  | viz standardy nerezu |  | 0
2.NP - místnost 2.14
214 | 48. | aktivní zařízení | Vinotéka od 400 do 450 l s prosklenými dveřmi | Vinotéka od 400 do 450 l s prosklenými dveřmi - rozsah teploty +5°C až +20°C; dveře z izolačního skla, rám černý; povrchová úprava černá; tyčové madlo černé; trvale zapnuté vnitřní osvětlení; 6x dřevěná polička; kapacita lahví 150 - 200 ks / 0,75 l. Rozměry: tolerance ± 5% | 600 | 740 | 1650 | 1 | 0.46 |  | 0.46 | [12 empty] | 0
214 | 49. | aktivní zařízení | Chladící skříň od 500 l do 550 l s prosklenými dveřmi | Chladící skříň od 500 l do 550 l s prosklenými dveřmi - stříbrná, prosklené dveře, chlazení ventilátorové, vnější dig.ukazatel teploty, rozsah teplot 0°/+15°C, min. 5x přestavitelná odkládací plocha, uzamykatelné dveře. | 750 | 730 | 1640 | 1 | 0.46 |  | 0.46 | [12 empty] | 0
214 | 50. | aktivní zařízení | Odstředivka 6,5l | Odstředivka 6,5l - pro odšťavňování velkých kusů ovoce a zeleniny; min. 3000 ot./min.; odstředění na principu centrifugy pomocí filtračního koše a strouhacího kotouče; tichý motor, nepřetržité odstraňování odpadu; plastové víko, spodní kryt motorového bloku, nerezové tělo, nerezové síto odstředivého disku; odpadní koš min. 6,5l, odkapní plastová miska pro údržbu čisté pracovní plochy. Rozměry: tolerance ± 5% | 240 | 420 | 510 | 1 | 0.7 |  | 0.7 | [12 empty] | 0
214 | 51. | aktivní zařízení | Odšťavňovač na citrusy | Odšťavňovač na citrusy - rychlost otáček za minutu min. 1500 ot - kompletně rozebíratelný nástavec-dodávka včetně příslušenství pro přípravu protlaků a ovocných šťáv. | 645 | 239 | 280 | 1 | 0.5 |  | 0.5 | [12 empty] | 0
214 | 52. | aktivní zařízení | Výrobník kostkového ledu | Výrobník kostkového ledu - kapacita zásobníku: min. 25 kg, spotřeba vody max. 4 l / kg ledu, celonerezový plášť. | 500 | 580 | 800 | 1 | 0.5 |  | 0.5 | [6 empty] | X |  | X |  |  |  | 0
214 | 53. | aktivní zařízení | Výrobník ledové tříště | Výrobník ledové tříště - kapacita zásobníku: min. 30 kg - spotřeba vody: max. 1 l / kg ledu - celonerezový plášť, součást dodávky: lopatka, - odpadní hadice - max.výška odpadu 151 mm. | 500 | 660 | 800 | 1 | 0.55 |  | 0.55 | [6 empty] | X |  | X |  |  |  | 0
214 | 54. | aktivní zařízení | Chlazený stůl třísekcový nápojový bez pracovní desky | Chlazený stůl třísekcový nápojový bez pracovní desky - agregát vlevo, 3x 2 zásuvky, dřez. | 1850 | 670 | 860 | 1 | 0.4 |  | 0.4 | [10 empty] | viz standardy nerezu |  | 0
214 | 55. | stoly nerez | Nerezový stůl nad výrobník ledu | Nerezový stůl nad výrobník ledu - volný prostor pro výrobník ledu. | 1175 | 670 | 860 | 1 | [13 empty] | viz standardy nerezu |  | 0
214 | 56. | stoly nerez | Pracovní deska pro stoly 54. a 55. | Pracovní deska pro stoly 54. a 55. - zadní, pravý a levý lem min. 40 mm, vlevo dřez min. 290x400x250mm s lokálním prolisem, otvor pro baterii, sifon. | 3030 | 700 | 40 | 1 | [11 empty] | X |  |  |  | 0
2.NP - místnost 2.26
226. | 58. | aktivní zařízení | Chladící skříň | Chladící skříň do 550 l stříbrná, chlazení ventilátorové, vnější dig.ukazatel teploty, rozsah teplot 0°/+15°C, 5x přestavitelná odkládací plocha, uzamykatelné dveře. | 750 | 730 | 1800 | 2 | 0.46 |  | 0.92 | [12 empty] | 0
226. | 59. | stoly nerez | Nerezová podestavba | Nerezová podestavba - monoblok v provedení podestavby H2, příprava pro zabudování indukcí, deska s radiusem, 2 police, 2x vyjímatelná plastová prkýnka, | 2100 | 1100 | 670 | 1 | [13 empty] | viz standardy nerezu |  | 0
226. | 59. | stoly nerez | Pracovní deska pro zabudování indukčních desek | Pracovní deska pro zabudování indukčních desek, bez lemů, otvor pro napouštěcí rameno, dřez 500x500, otvor pro baterii | 2100 | 1100 | 230 | 1 | [13 empty] | viz standardy nerezu |  | 0
226. | 59. | aktivní zařízení | Zabudovací indukční sporák | Zabudovací indukční sporák - 2x samostatně ovládaná zóna, min. 6 milimetrové keramické sklo ukazatel okamžitého výkonu plotny: 270x270 mm počet ploten: 2 | 370 | 720 | 6 | 1 |  | 10 |  | 10 | [11 empty] | 0
226. | 59. | ostatní | Napouštěcí rameno | Sprcha se směšovací baterií s kohouty pro studenou, teplou vodu a napouštěcím ramínkem ze sprchy. |  |  |  | 1 | [9 empty] | X | X |  |  |  |  | 0
226. | 59. | ostatní | Baterie stolní páková | Baterie stolní páková. |  |  |  | 1 | [9 empty] | X | X |  |  |  |  | 0
226. | 68. | aktivní zařízení | Odsavač par závěsný | Odsavač par závěsný, včetně 5 ks tukových filtrů, vypouštěcího kohoutku a osvětlení | 2200 | 1200 |  | 1 | 0.2 |  | 0.2 | [12 empty] | 0
N/A | N/A | N/A | Dokumentace DPS | Vypracování projektové dokumentace pro provedení stavby, zahrnující všechny připojovací body včetně jejich dimenzí a umístění. Tento podklad slouží k vypracování podkladů pro změnu prováděcí dokumentace, tak aby GD stavby byl schopen připravit prostor dle potřeb dané technologie. |  |  |  | 1 | [15 empty] | 0
N/A | N/A | N/A | Doprava, instalace, uvedení do provozu, zaškolení | Doprava, instalace, uvedení do provozu vč. seřízení a odborného přezkoušení zařízení, zaškolení, příslušné dokumenty (návody k obsluze a údržbě, osvědčení, revize přístrojů apod.) |  |  |  | 1 | [15 empty] | 0
[22 empty] | CELKEM Kč bez DPH |  | 0

## rozevírací seznam (hidden)
aktivní zařízení
interiér nerez
interiér jiný
manipulační technika
pracovní pomůcky (nože, zástěry, apod.)
přepravky
regály nerez
regály jiné (komaxit)
regály pro chladící a mrazící boxy
stoly nerez
stoly jiné
úklidové prostředky
ostatní
ROZEVÍRACÍ SEZNAM