## KRYCÍ LIST
NEREZOVÉ A KOVOVÉ VYBAVENÍ
KRYCÍ LIST
část | cena bez DPH
INTERIÉR nerez | 0
REGÁLY nerez | 0
STOLY nerez | 0
STOLY jiné | 0
REGÁLY jiné | 0
CELKEM bez DPH | 0

## INTERIÉR nerez_VZ
kategorie | typ zařízení | podrobný popis | rozměry [ mm ] +-10% |  |  | hmotnost zařízení | hmotnost zařízení vč. náplně | MJ | poznámka | cena bez DPH / ks | cena bez DPH / CELKEM
|  |  | š. | hl. | v. | kg | kg | ks
interiér nerez | Umyvadlo | Nerezové umývadlo, závěsné, přepad, s otvorem pro baterii vč. odpadního ventilu, sifonu a úchytové sady; vč. nerezové stojánkové baterie, vč. dávkovače tekutého mýdla (min.115x115x250 mm), zásobníku papírových ubrousků (min. 280x420x145 mm) a plastového odpadkového koše (min. 30x55x28 mm); vč. baterie (nerezová, stojánková). | 560 | 420 | 160 |  |  | 9 | připojovací armatura a baterii je součástí dodávky |  | 0
interiér nerez | Police | Celonerezová nástěnná police jednopatrová (nad výlevkou). | 1500 | 300 | 300 |  |  | 2 |  |  | 0
[8 empty] | 11 | CENA CELKEM BEZ DPH |  | 0

## REGÁLY nerez_VZ
kategorie | typ zařízení | TYP | podrobný popis | rozměry [ mm ] +-10% |  |  | max. hmotnost zařízení | hmotnost zařízení vč. Náplně - tolerance až -20% | MJ | cena bez DPH / ks | cena bez DPH / CELKEM
kategorie | typ zařízení | TYP | podrobný popis | š. | hl. | v. | kg | kg | ks
regály nerez | Regál nerez |  | Celonerezový skladový regál, min. čtyři posuvné police, plné. | 1500 | 500 | 1500 | 45 | - | 2 |  | 0
regály nerez | Regál nerez |  | Celonerezový skladový regál, min. čtyři posuvné police, plné. | 1000 | 500 | 1500 | 40 |  | 40 |  | 0
regály nerez | Regál nerez |  | Celonerezový skladový regál, min. čtyři posuvné police, plné. | 1310 | 605 | 1500 | 95 | 600 | 1 |  | 0
regály nerez | Regál nerez |  | Celonerezový skladový regál, min. čtyři posuvné police, plné. | 1000 | 600 | 1800 |  |  | 78 |  | 0
regály nerez | Regál pojízdný |  | Uložení sýrů a jejich převoz mezi jednotlivými operacemi | 2000 | 600 | 1500 |  |  | 2 |  | 0
regály nerez | Nerezové regály |  | Uložení produktů po zabalení, min. 8 polic. | 430 | 200 | 950 |  |  | 4 |  | 0
regály nerez | Regál nerez |  | Celonerezový skladový regál, min.čtyři posuvné police, plné. | 1000 | 400 | 2100 |  |  | 31 |  | 0
regály nerez | Regál nerez |  | Celonerezový skladový regál, posuvné police perforované (min. tři police posuvné a spodní police plná). | 1000 | 400 | 2100 |  |  | 6 |  | 0
regály nerez | Regál nerez |  | Celonerezový skladový regál, min. čtyři posuvné police, plné. | 1000 | 400 | 1800 |  |  | 12 |  | 0
regály nerez | Regál nerez |  | Celonerezový skladový regál, min. čtyři posuvné police, plné. | 1000 | 400 | 900 |  |  | 1 |  | 0
regály nerez | Regál nerez |  | Celonerezový skladový regál, min. čtyři posuvné police, plné. | 1000 | 500 | 1800 |  |  | 6 |  | 0
[9 empty] | 183 |  | 0

## STOLY nerez_VZ
kategorie | typ zařízení | podrobný popis | rozměry [ mm ] tolerance až -10% |  |  | max. hmotnost zařízení | hmotnost zařízení vč. Náplně - tolerance až -20% | MJ | připojení ZTI |  |  | změkčená voda | poznámka | cena bez DPH / ks | cena bez DPH / CELKEM
kategorie | typ zařízení | podrobný popis | š. | hl. | v. | kg | kg | ks | SV | TV | odpad DN
stoly nerez | Pracovní stůl nerez, s lemem | Pracovní stůl nerez - pracovní plocha stolu po celém obvodu opatřena prolisem se zvýšením o min. 12 mm, širokým min. 35 mm | 2000 | 1000 | 850 | 50 |  | 2 | [6 empty] | 0
stoly nerez | Dvojdřez | Mycí dvoudřez s policí - 2x výztuha, zadní lem min.100 mm, prolamovaná deska; dřez 2x min. 600x500x320 mm, otvor pro odpad 52 mm, AISI 304; 1x baterie vysoká (nerezová, stojánková); vč. dávkovače tekutého mýdla (min. 115x115x250 mm), zásobníku papírových ubrousků (min. 280x420x145 mm) a plastového odpadkového koše (min. 30x55x28 mm) | 1500 | 700 | 900 |  |  | 6 | 1/2" | 1/2" | DN50 |  | připojovací armatura k dřezu a baterii je součástí dodávky |  | 0
stoly nerez | Dvojdřez | Mycí dvoudřez s odkládací plochou vpravo, s policí, zadní lem min. 100 mm, prolamovaná deska; dřez 2x min. 500x500x320 mm, otvor pro odpad 52 mm, AISI 304; 1x baterie vysoká; vč. dávkovače tekutého mýdla (min. 115x115x250 mm), zásobníku papírových ubrousků (min. 280x420x145 mm) a plastového odpadkového koše (min. 30x55x28 mm). | 1800 | 700 | 900 | 50 | 50 | 1 |  |  |  |  | připojovací armatura k dřezu a baterii je součástí dodávky |  | 0
stoly nerez | Nerezový stůl | Pracovní nerezový stůl do sýrárenského provozu. Nerezový manipulační stůl pro odkládání pracovních pomůce nebo tvořítek. Stůl stojí na stavitelných nohách. Materiál AISI 304. | 2000 | 800 | 850 | 40 | 40 | 7 | [6 empty] | 0
stoly nerez | Nerezový stůl pohyblivý | Pracovní nerezový stůl do sýrárenského provozu s kolečky. Nerezový manipulační stůl pro odkládání pracovních pomůce nebo tvořítek. Stůl stojí na nohách s kolečky. Materiál koleček AISI 304 pojezdové obruče bílá pryž potravinářská. | 2000 | 800 | 850 | 40 | 40 | 2 | [6 empty] | 0
stoly nerez | Pracovní stůl nerezový s dřevěnou deskou | Pracovní stůl nerezový s dřevěnou deskou z bukové spárovky o síle materiálu minimálně 30 mm, min. 3 zásuvkami a spodní odkládací policí. | 1800 | 1200 | 900 | - | - | 9 | - | - | - | - |  |  | 0
stoly nerez | Pracovní stůl nerezový s dřevěnou deskou | Pracovní stůl nerezový s dřevěnou deskou z bukové spárovky o síle materiálu minimálně 30 mm, min. 6 zásuvkami a spodní odkládací policí. | 3000 | 1200 | 900 | - | - | 1 | - | - | - | - |  |  | 0
stoly nerez | odkládací vozík pro vkládání plechů | Odkládací vozík vhodný pro plechy min. 400 x 600 mm, min. 15 zášupů, vkládání plechů do vozíku kratší stranou, zarážky na konci zášupů proti vypadnutí plechů, celonerezové provedení, 4 kolečka, z toho 2 s brzdou | [5 empty] | 4 | [6 empty] | 0
stoly nerez | Pracovní stůl nerezový s dřevěnou deskou | Stůl s dřevěnou deskou z bukové spárovky o síle materiálu minimálně 30 mm, bez zásuvek, s odkládacím prostorem, na kolečkách - 2 s brzdou. | 2000 | 1000 | 900 |  |  | 3 | [6 empty] | 0
stoly nerez | Dvojdřez | Mycí dvoudřez s odkládací plochou vlevo, s policí, zadní lem 100 mm, prolamovaná deska; dřez 2x min. 500x500x320 mm, otvor pro odpad 52 mm, AISI 304; 1x baterie vysoká (nerezová, stojánková); vč. dávkovače tekutého mýdla (min. 115x115x250 mm), zásobníku papírových ubrousků (min. 280x420x145 mm) a plastového odpadkového koše (min. 30x55x28 mm). | 1800 | 700 | 900 | - | - | 4 | x | x | x | - | připojovací armatura k dřezu a baterii je součástí dodávky |  | 0
stoly nerez | Pracovní stůl nerez | Pracovní stůl celonerezový s min. 3 zásuvkami a spodní odkládací policí. | 1800 | 1200 | 900 | - | - | 5 | - | - | - | - | - |  | 0
stoly nerez | Dvojdřez | Mycí dvoudřez s policí - 2x výztuha, zdadní lem min. 100 mm, prolamovaná deska; dřez 2x min. 500x500x320 mm, otvor pro odpad 52 mm, AISI 304; 1x baterie vysoká (nerezová, stojánková); vč. dávkovače tekutého mýdla (min. 115x115x250 mm), zásobníku papírových ubrousků min. 280x420x145 mm) a plastového odpadkového koše (min. 30x55x28 mm). | 1500 | 700 | 900 | - | - | 1 | x | x | x | - | připojovací armatura k dřezu a baterii je součástí dodávky |  | 0
stoly nerez | Pracovní stůl nerez - atyp | Pracovní stůl celonerezový, nohy bez koleček, spodní police, 12 šuplíků po obou stranách stolu. | 3400 | 850 | 900 |  |  | 1 | [6 empty] | 0
stoly nerez | Pracovní stůl nerez - atyp | Pracovní stůl celonerezový, nohy bez koleček, spodní odkládací police, min. 16 a max. 20 šuplíků po obou stranách stolu. | 3900 | 985 | 900 |  |  | 1 | [6 empty] | 0
stoly nerez | Dvojdřez, 2x baterie | Mycí dvoudřez s policí - 2x výztuha, zadní lem min. 100 mm, prolamovaná deska; dřez 2x min. 600x500x320 mm, otvor pro odpad 52 mm, AISI 304; 2x baterie vysoká; vč. dávkovače tekutého mýdla (min. 115x115x250 mm), zásobníku papírových ubrousků (min. 280x420x145 mm) a plastového odpadkového koše (min. 30x55x28 mm). | 1500 | 700 | 900 |  |  | 1 | x | x | x |  | připojovací armatura k dřezu a baterii je součástí dodávky |  | 0
stoly nerez | Dvojdřez, 2x baterie | Mycí dvoudřez s policí - 2x výztuha, zadní lem min. 100 mm, prolamovaná deska; dřez 2x min. 600x500x320 mm, otvor pro odpad 52 mm, AISI 304; 2x baterie vysoká; vč. dávkovače tekutého mýdla (min. 115x115x250 mm), zásobníku papírových ubrousků (min. 280x420x145 mm) a plastového odpadkového koše (min. 30x55x28 mm). | 1500 | 700 | 900 |  |  | 1 |  | x | x | x | připojovací armatura k dřezu a baterii je součástí dodávky |  | 0
stoly nerez | Pracovní stůl nerez | Pracovní stůl, nerezová pracovní deska, nerezová konstrukce stolu, výškově stavitelné nožky (pro vyrovnání desky stolu), zadní lem | 1800 | 800 | 740 |  |  | 1 | [6 empty] | 0
stoly nerez | Dvojdřez | Mycí dvoudřez s policí - 2x výztuha, zadní lem min. 100 mm, prolamovaná deska; dřez 2x min. 600x500x320 mm, otvor pro odpad 52 mm, AISI 304; 1x baterie vysoká; vč. dávkovače tekutého mýdla (min. 115x115x250 mm), zásobníku papírových ubrousků (min. 280x420x145 mm) a plastového odpadkového koše (min. 30x55x28 mm). | 1500 | 700 | 900 |  |  | 2 | 1/2" | 1/2" | DN50 |  | připojovací armatura k dřezu a baterii je součástí dodávky |  | 0
stoly nerez | Pracovní stůl nerez | Pracovní stůl, nerezový. Nerezová pracovní deska, nerezová konstrukce stolu, výškově stavitelné nožky (pro vyrovnání desky stolu), spodní police. | 1600 | 800 | 900 |  |  | 1 | [6 empty] | 0
stoly nerez | Nerezový stůl | Nerezový stůl pod rmutovací přístroj. Nerezová pracovní deska, nerezová konstrukce stolu, výškově stavitelné nožky (pro vyrovnání desky stolu), spodní police. | 1500 | 700 | 900 |  |  | 1 | [6 empty] | 0
stoly nerez | Pracovní stoly laboratorní s úložnými prostory | Pracovní stůl laboratorní s úložným prostorem - povrch pracovní desky z nerezové oceli splňující hygienické podmínky pro používání v potravinářské výrobě a ve zdravotnictví. Skříňky (pod pracovní desku laboratorního stolu) z laminovaných dřevotřískových desek tloušťky min. 18 mm, záda skříňky jednostranně lakovaná dřevovláknitá deska. Čela zásuvek s po obvodě nalepenou hranou z materiálu ABS o síle min. 2 mm, hrany a rohy zaobleny rádiusem R2 mm. Pojezdy pro zásuvky kovové kolečkové s protihlukovou úpravou, nosností min. 20 kg a s dlouhou životností (min. 10 let), úchytky na zásuvkách skříňky kovové, znemožňující zachytávání oděvů a zajišťující intuitivní otevírání. Čela s integrovanými tlumiči dorazů. Hrany korpusu skříněk z materiálu ABS min. 0,5mm. Výškově stavitelné plastové nožky s hladkým povrchem umožňující snadné čištění. Nábytek musí mít certifikát hygienické nezávadnosti, certifikát o mechanicko-fyzikálních zkouškách, certifikát dle ČSN EN 14 727, ČSN EN 14 074, ČSN EN 14 073, ČSN EN 910001, ČSN EN 527-1, ČSN EN 527-2, být ve shodě s EN 14 056. Po kompletaci s pracovní deskou musí tento stůl splňovat ČSN EN 13150. | 1300 | 900 | 900 | 30 |  | 2 |  |  |  |  | zatížení do 150 kg |  | 0
stoly nerez | Pracovní stoly - nerezové | Pracovní stůl, nerez - povrch pracovní desky a skříňky z nerezové oceli splňující hygienické podmínky pro používání v potravinářské výrobě a ve zdravotnictví (AISI 304L). Pracovní deska se zvýšeným okrajem po celém obvodu stolu. Spodní zašupovací dvířka. Skříňka pouze se dnem bez police. | 1500 | 900 | 900 | 10 |  | 9 |  |  |  |  | zatížení do 150 kg |  | 0
stoly nerez | Pracovní stůl nerez | Pracovní stůl, nerezová pracovní deska, nerezová konstrukce stolu, výškově stavitelné nožky (pro vyrovnání desky stolu), min. 2x police, zadní lem. | 1400 | 800 | 900 |  |  | 5 | [6 empty] | 0
stoly nerez | Pracovní stůl nerez, zásuvkový blok | Pracovní stůl, nerezová pracovní deska, nerezová konstrukce stolu, výškově stavitelné nožky (pro vyrovnání desky stolu)zásuvkový blok vpravo - min. 3 zásuvky, zadní lem. | 1400 | 800 | 900 |  |  | 3 | [6 empty] | 0
stoly nerez | Pracovní stůl nerez, zásuvkový blok | Pracovní stůl, nerezová pracovní deska, nerezová konstrukce stolu, výškově stavitelné nožky (pro vyrovnání desky stolu)zásuvkový blok vlevo - min. 3 zásuvky, zadní lem. | 1400 | 800 | 900 |  |  | 1 | [6 empty] | 0
stoly nerez | Pracovní stůl nerez, zásuvkový blok | Pracovní stůl, nerezová pracovní deska, nerezová konstrukce stolu, výškově stavitelné nožky (pro vyrovnání desky stolu), zásuvkový blok vlevo - min. 4 zásuvky, spodní police, zadní lem. | 1500 | 700 | 900 |  |  | 1 | [6 empty] | 0
stoly nerez | Pracovní stůl nerez, zásuvkový blok | Pracovní stůl, nerezová pracovní deska, nerezová konstrukce stolu, výškově stavitelné nožky (pro vyrovnání desky stolu) zásuvkový blok vlevo - min. 4 zásuvky, zadní lem. | 1500 | 700 | 900 |  |  | 1 | [6 empty] | 0
stoly nerez | Pracovní stůl nerez, zásuvkový blok | Pracovní stůl, nerezová pracovní deska, nerezová konstrukce stolu, výškově stavitelné nožky (pro vyrovnání desky stolu), zásuvkový blok vlevo - min. 4 zásuvky, spodní police, zadní lem. | 1200 | 700 | 900 |  |  | 1 | [6 empty] | 0
[8 empty] | 77 |  |  |  |  | CENA CELKEM BEZ DPH |  | 0

## STOLY jiné_VZ
kategorie | typ zařízení | podrobný popis | rozměry [ mm ] tolerance až -10% |  |  | max. hmotnost zařízení | hmotnost zařízení vč. náplně | MJ | cena bez DPH / ks | cena bez DPH / CELKEM
|  |  | š. | hl. | v. | kg | kg | ks
stoly jiné | Stůl kovový, deska lamino | Stůl kovový, deska lamino - robustní ocelová svařovaná konstrukce, možnost umístění nábytkových prvků (skříněk apod.) pod desku stolu, povrch desky - mechanicky a vlhkosti odolný materiál, nekovový, ne skelný, nohy s plastovými podlahovými nástavci. | 1200 | 800 | 760 | 40 |  | 7 |  | 0
stoly jiné | Stůl kovový, deska lamino | Stůl kovový, deska lamino - robustní ocelová svařovaná konstrukce, možnost umístění nábytkových prvků (skříněk apod.) pod desku stolu, povrch desky - mechanicky a vlhkosti odolný materiál, nekovový, ne skelný, nohy s plastovými podlahovými nástavci. | 1200 | 800 | 900 | 40 |  | 1 |  | 0
[8 empty] | 8 |  | 0

## REGÁLY jiné_VZ
kategorie | typ zařízení | podrobný popis | rozměry [ mm ] +-10% |  |  | MJ | cena bez DPH / ks | cena bez DPH / CELKEM
|  |  | š. | hl. | v. | ks
regály jiné | Regály kovové | POZINKOVANÝ skladový regál, min. čtyři posuvné police, plné. | 1000 | 400 | 1800 | 44 |  | 0
[6 empty] | 44 |  | 0