## Boxy,stoly,příslušenství
| Příloha | Technická specifikace - kalkulační model - Hospitační boxy, vyšetřovací stoly a příslušenství
| Veřejná zakázka | Drobné přístroje a vybavení veterinární ordinace
| Část | Hospitační boxy, vyšetřovací stoly a příslušenství
| Produkt | Popis | Měrná jednotka | Předpokládané požadované množství | Jednotková cena bez DPH | Cena bez DPH | Konkrétní nabízený produkt (jeho název či odkaz na webové stránky)
1 | Hospitalizační klec | Hospitalizační klec 975 x 800 x 720 mm (+/- 5%) s odejímatelnou příčkou a ukotvením na nožičkách, držák na infuze a na automatickou pumpu | ks | 1 |  | 0
2 | Hospitalizační klec | Hospitalizační klec 975 x 800 x 720 mm (+/- 5%) s odejímatelnou příčkou a ukotvením na nožičkách, integrovaná zásuvka, kyslíkové dveře, topení | ks | 1 |  | 0
3 | Hospitalizační klec | Hospitalizační klec 650 x 650 x 650 mm (+/- 5%), integrovaná zásuvka, kyslíkové dveře, topení | ks | 1 |  | 0
4 | Hospitalizační klec | Hospitalizační klec 650 x 650 x 650 mm (+/- 5%) | ks | 2 |  | 0
5 | Veterinární stůl | Vyšetřovací veterinární stůl bez odtoku. Nerezová pracovní deska 1300 x 600 mm (+/- 5%), elektricky polohovatelný. Výškové rozmezí nastavení stolu min. do 1100 mm. Napájení: 230V | ks | 1 |  | 0
6 | Stůl na ultrasonografické vyšetření | Kovový stůl s bržděnými kolečky, s plastovou pracovní deskou o velikosti 1300 x 600 mm (+/- 5%) se dvěma odnímatelnými otvory umožňujícími sonografické vyšetření u ležícího zvířete z ventrální strany. Výškově nastavitelný (elektromotorem). Výškové rozmezí nastavení stolu min. do 1100 mm. Napájení: 230V. | ks | 1 |  | 0
7 | Vozík na nástroje | Kovový nastavitelný stolek s bržděnými kolečky a nerezovou plochou min. 500 x 600 mm | ks | 1 |  | 0
8 | Infuzní stojan | pochromovaný/nerezový, nastavitelná výška v rozmezí min. 150-200cm, pojízdný na kolečkách (min. 5 koleček), dezinfikovatelný, min. 4 háčky | ks | 2 |  | 0
9 | UV lampa | Germicidní lampa s přímým účinkem, na pojízdném stojanu, min. pro 18 - 22 m2. S počítadlem provozních hodin. Životnost zářiče min. 8000 hodin. Napájení 230V, 50 Hz, krytí IP20, výkon min. 2x30W. Úhel nastavení min. 270°, max. výška se stojanem 1800 mm. | ks | 2 |  | 0
10 | Wood lampa | zařízení pro fluorescenční diagnostiku, UVA zdroj 365nm (rozmezí min. 320 - 410nm) a led osvětlení, výdrž baterií min. 2,5hod, antireflexní nástavec a clona, spona pro upevnění smartphonu, vč. nabíječky | ks | 1 |  | 0
11 | Wood lampa | ruční wood lampa s lupou složená z min. 4 lamp pro mykologickou diagnostiku, vyšetřovací vzdálenost 20 cm (+/- 5 %), UV světlo vlnová délka v rozsahu min. 340-450 nm | ks | 1 |  | 0
12 | Veterinární nosítka | lehká hliníková konstrukce s přídatnými nohami pro snadné zvedání, pro bezpečný transport zvířat, max zatížení do 60kg, rozměry 120x 52,5cm (+/- 5%), omyvatelná | ks | 1 |  | 0
[5 empty] | Celkem | 0