## List1
Název položky | Identifikace nabízené věci | Popis předmětu veřejné zakázky | Měrná jednotka | Počet | Jednotková cena bez DPH v Kč = cena za MJ (bez DPH) | Celková cena za položku (bez DPH) v Kč = požadované množství * jednotková cena bez DPH
Běžný desktop |  |  | ks | 5 |  | 0
Case |  | konfigurovatelná skříň typu minitower
Procesor |  | minimální požadovaný výkon PassMark min. 6 600 bodů (ke dni okamžiku dodání)
Chipset |  | chipset umožňující funkce vzdálené správy a sledování počítače nezávisle na stavu či přítomnosti operačního systému, vzdálené zapnutí/vypnutí počítače a podpora hardwarové virtualizace
Paměť |  | min. 8 GB DDR4 DIMM (1x8GB) RAM a další volný paměťový slot
Pevný disk |  | min. 256GB SSD
Klávesnice |  | drátová klávesnice pro Windows CZ s numerickou částí
Myš |  | drátová optická nebo laserová myš s 2 tlačítky a kolečkem (notebooková velikost myši je nepřípustná)
Síťová karta |  | integrovaná síťová karta umožňující připojení rychlostí min. 1 Gbps
Zabezpečení |  | volitelné zakázání portu SATA
povolení/zakázání sériových a paralelních portů a portů USB
dvě úrovně hesel pro BIOS
ochrana BIOSu proti neoprávněné modifikaci
BIOS standardu UEFI s podporou technologie SecureBoot
Optická zařízení |  | jednotka DVD-RW SATA
Grafika |  | min. požadovaný výkon PassMark 500 bodů
Audio |  | integrovaná zvuková karta postačující pro běžné ozvučení počítače
Rozšiřující sloty |  | min. 1 slot PCIe x16 s plnou výškou
min. 3 slot PCIe x1 s plnou výškou
Porty |  | min. 4x USB 3.0 (2 vpředu + 2 vzadu)
min. 2x SATA
1x sériový port
1x VGA
min. 2x DisplayPort nebo HDMI
1x zvukový vstup
1x zvukový výstup
1x RJ-45
1x výstup pro sluchátka
1x výstup na mikrofon
Reproduktor |  | není vyžadováno
Certifikace |  | ENERGY STAR, hladina hluku nesmí překročit 4,0 B (A), v pohotovostním režimu a 4,5 B(A) při přístupu na pevný disk
Záruka |  | min. 5 let, s reakcí následující pracovní den u zákazníka
Operační systém |  | Podkladová licence standardního kancelářského operačního systému
Manažerský notebook |  |  | ks | 1 |  | 0
Procesor |  | minimální požadovaný výkon PassMark min. 6 600 bodů (ke dni okamžiku dodání)
Paměť |  | min. 8 GB DDR4 DIMM, možnost rozšíření na min. 16 GB RAM
Pevný disk |  | min. 512 GB SSD
Klávesnice |  | klávesnice pro Windows CZ, odolná proti polití, podsvícená
Polohovací zařízení |  | zařízení TouchPad, dvousměrné posouvání, gesta, dvě výběrová tlačítka
Síťová karta |  | Integrovaná síťová karta umožňující připojení rychlostí min. 1 Gbps Integrovaná síťová karta WiFi pracující se standardy 802.11g, 802.11n a 802.11ac; dodavatel doplní nabídku pro 4G LTE modem nebo vyšší, např. 5G (modem není součástí dodávky)
Zabezpečení |  | volitelné zakázání portu SATA
povolení/zakázání sériových a paralelních portů a portů USB
dvě úrovně hesel pro BIOS
ochrana BIOSu proti neoprávněné modifikaci
BIOS standardu UEFI s podporou technologie SecureBoot
Display |  | antireflexní displej s rozlišením min. 1920 x 1080, uhlopříčka 15.6“ s podsvícením LED
Grafika |  | min. požadovaný výkon PassMark 540 bodů
Audio |  | integrovaná zvuková karta postačující pro běžné ozvučení počítače
kombinovaný sluchátkový/linkový výstup
integrovaný mikrofon
Porty |  | min. 2x porty USB 3.0, z toho 1x nabíjecí port USB 3.0 a min 1x USB-C
1x konektor DisplayPort nebo 1x HDMI;
1x kombinovaný konektor pro sluchátka/mikrofon
1x vstup napájení (AC);
musí umožňovat instalaci volitelných součástí
musí umožňovat zapojení do dockovací stanice
Reproduktor |  | integrované stereofonní reproduktory
Webová kamera |  | min. 720p, s krytkou
Další příslušenství |  | příprava pro bezpečnostní zámek
Baterie |  | min. 3-článková baterie o kapacitě min. 50WHr
Certifikace |  | ENERGY STAR, hladina hluku nesmí překročit 3,5 B (A) v pohotovostním režimu a 4,0 B(A) při přístupu na pevný disk
Hmotnost |  | do 2 kg (včetně)
Záruka |  | min. 5 let, s reakcí následující pracovní den u zákazníka
Provedení |  | Šasi notebooku vyrobeno z kovu nebo carbonu
Operační systém |  | Podkladová licence standardního kancelářského operačního systému
Běžný notebook |  |  | ks | 3 |  | 0
Procesor |  | minimální požadovaný výkon PassMark min. 5 900 bodů (ke dni okamžiku dodání )
Paměť |  | min. 8 GB DDR4 DIMM, další volný paměťový slot
Pevný disk |  | min. 512 GB SSD
Klávesnice |  | klávesnice pro Windows CZ v plné velikosti i s numerickými klávesami, odolná proti polití
Polohovací zařízení |  | zařízení TouchPad s podporou gest, vypínačem, dvousměrným posunem a dvěma tlačítky pro výběr
Síťová karta |  | Integrovaná síťová karta umožňující připojení rychlostí min. 1 Gbps Integrovaná síťová karta WiFi pracující se standardy 802.11g, 802.11n a 802.11ac
Display |  | displej s rozlišením min. 1920 x 1080, s úhlopříčkou 15,6" a podsvíceným LED
Grafika |  | min. požadovaný výkon PassMark 350 bodů
Audio |  | integrovaná zvuková karta postačující pro běžné ozvučení počítače
integrovaný mikrofon
výstup pro sluchátka
vstup pro mikrofon nebo integrovaný mikrofon
Rozšiřující sloty |  | 1x čtečka mediálních karet
Porty |  | min 2x porty USB 3.0 a min 1x USB-C
1x port HDMI nebo 1x DisplayPort
1x vstup napájení
1x RJ-45
1x sluchátkový/linkový výstup
Reproduktor |  | integrované stereofonní reproduktory
Další příslušenství |  | příprava pro bezpečnostní zámek
Výkon baterie |  | výkon minimálně 45 WHr
Certifikace |  | ENERGY STAR, hladina hluku nesmí překročit 3,5 B (A) v pohotovostním režimu a 4,0 B(A) při přístupu na pevný disk
Hmotnost |  | do 2,50 kg (včetně)
Záruka |  | min. 5 let, s reakcí následující pracovní den u zákazníka
Operační systém |  | Podkladová licence standardního kancelářského operačního systému
Monitor 24“ |  |  | ks | 8 |  | 0
Typ panelu |  | IPS panel
Velikost displeje (úhlopříčka) |  | 24'' nebo 25"
Rychlost odezvy |  | max. do 5 ms
Nativní rozlišení |  | 1 920 × 1 200 (Full HD)
Poměr stran |  | širokoúhlé (16:10)
Funkce displeje |  | matný nebo antireflexní povrch
ovládání pomocí tlačítek na obrazovce
Konektivita |  | 1x DisplayPort,
1x HDMI nebo 1x DVI-D,
1x VGA
min. 2x USB 3.0
Spotřeba |  | do 50 W (maximální),
do 0,5 W (pohotovostní režim)
Ergometrické funkce |  | možnost otáčení a naklápění obrazovky, výškově nastavitelný stojan, montážní adaptér VESA
Kompatibilita s požadavky na energetickou efektivnost |  | vyhovuje normě ENERGY STAR®
EPEAT® Gold
Ostatní |  | Součástí dodávky bude kabel pro připojení do konektorů DisplayPort či HDMI
Záruka |  | min. 3 roky, s reakcí následující pracovní den u zákazníka
[5 empty] | Součet všech celkových cen za položku: | 0