## manipulační technika II
výrobek | typ zařízení | podrobný popis | MJ | cena bez DPH / ks | cena bez DPH / CELKEM
ks
1 | Vysokozdvižný vozík | Vysokozdvižný vozík s dieslovým pohonem; obsluha vsedě v kabině či polokabině (min. čelní sklo a střecha), min. zdvih 3000 mm; vidle délky min 1100 mm + nástavná vidlice delky min 2200 mm, výška kabiny max. 2200 mm; nosnost min. 2000 kg; max. zatížení na nápravu bez nákladu 2000 kg; max. délka 3700 mm; max. šířka 1400 mm. Dvě nápravy tj. 4 kola. Led osvětlení a maják. Antireflexní displej s indikací minimálně těchto parametrů: provozních hodin, obsahu nádrže, teplotou chladící kapaliny, s kontrolkami pro tlak motorového oleje, parkovací brzdu, teplotou převodového oleje, rezervy paliva. Hydrostatická brzda. Tažní zařízení DIN 15170 H. Poloměr otáčení max. 2300 mm. výkon motoru min. 30 kW. Ekvivalent CO2 podle EN16796 max. 7 kg/hod.Hladina akustického tlaku podle EN 12053 v urovni řidiče max. 80 dB. | 1 |  | 0
2 | Nízkozdvižný vozík elektrický | Nízkozdvižný vozík elektrický, ručně vedený, min. nosnost 2000 kg, bezúdržbový střídavý motor pojezdu. Zdvih min. 120 mm, délka vidlí 1100-1200 mm; šířka vidlí 160-180 mm, celková délka max. 1800 mm; šířka max. 800 mm; max. poloměr otáčení 1500 mm; min. kapacita baterie 150 Ah. Indikátor vybití baterie. | 1 |  | 0
4 | Nízkozdvižný vozík ruční | Manuální nizkozdvižný vozík na palety, nosnost min. 2000 kg, s pedálem/pákou sloužící ke zvedání břemene, výška zdvihu min. 120 mm. | 5 |  | 0
|  | CELKEM |  |  | 0