## hlavička (hidden)
| SEZNAM STROJŮ A ZAŘÍZENÍ VZDUCHOTECHNIKY | SEZNAM STROJŮ A ZAŘÍZENÍ VZDUCHOTECHNIKY | ODHAD CENY DODÁVKY PODLE PROJEKTU VZDUCHOTECHNIKY
Poznámka: | D.1_4j TECHNOLOGICKÉ VESTAVBY | PRACOVNÍ KOPIE | (SEZNAM MATERIÁLU JE S OHLEDEM NA STUPEŇ PROJEKTU POUZE ORIENTAČNÍ) | Specifikace je vyhotovena v podrobnosti projektu pro stavební řízení
Akce: | ČZU V PRAZE, KAMÝCKÁ 129, DOSTAVBA FAKULTY ŽIVOTNÍHO PROSTŘEDÍ - FŽP III
stupeň projektu: | Dokumentace pro výběr zhotovitele (DVZ) | Investiční záměr | Studie stavby (STS) | Dokumentace pro územní rozhodnutí (DÚR) | Dokumentace pro ohlášení stavby (DOS) | Dokumentace pro dodatečné povolení stavby (DDPS) | Dokumentace pro stavební povolení (DSP) | Dokumentace pro provedení stavby (DPS) | Dokumentace pro výběr zhotovitele (DVZ) | Realizační dokumentace stavby (RDS) | Dokumentace změny stavby před dokončením (DZSD) | Dokumentace skutečného provedení stavby (DSPS)
Datum: | 2020-05-07

## D.1.4j_Rustové komory
SEZNAM STROJŮ A ZAŘÍZENÍ - RŮSTOVÉ KOMORY
D.1.4j_Rustove komory
Akce: | ČZU V PRAZE, KAMÝCKÁ 129, DOSTAVBA FAKULTY ŽIVOTNÍHO PROSTŘEDÍ - FŽP III
Stupeň: | Dokumentace pro výběr zhotovitele (DVZ)
Datum: | 2020-05-07
Každá z fytokomor musí být dodána včetně veškerého příslušenství a pomocných systémů jako funkční celek vyvinutý jedním výrobcem.
| Zařízení číslo: |  | 01 - Růstové komory m.č. P207 | Počet |  | Odhad v ceníkových cenách
Číslo položky | Výrobce | Nabízený model | Popis |  |  | Cena dodávka |  | Cena montáž |  | Cena celkem
[6 empty] | Jednotková | Celkem | Jednotková | Celkem
01 |  |  | růstové komory (fytokomory), izolovaný box, osvětlení LED, zařízení pro udržování vlhkosti, výškově stavitelný regálový systém, systém vnitřní cirkulace, řídící systém (dodávka včetně montáže, podrobný popis v technické zprávě PD) | 8 | ks | 0 | 0 | 0 | 0 | 0
02 |  |  | popis příslušenství a pomocných systémů dodávaných společně s fytokomorami jako funkční celek vyvinutý jedním výrobcem (dodávka včetně montáže, podrobný popis v technické zprávě PD): - venkovní kompresorové jednotky 2ks 3x400V/8kW včetně hydraulického a elektrického napojení a výchozí revize - zásobník chladu - chladicí nádrž nerezová a rozměrově odpovídající instalačnímu prostoru - rozvod chladícího media mezi zásobníkem chladu a venkovními kompresorovými jednotkami - rozvod chladicího media uvnitř m.č. P207 - výrobník demineralizované vody a napojení na růstové komory o výkonu alespoň 20l/h - rozvaděč pro růstové komory 8 ks (součást každé komory) - centrální řídící rozvaděč pro fytokomory | 1 | kpl | 0 | 0 | 0 | 0 | 0
Ostatní
03 |  |  | dílenská dokumentace, předkládání technických listů výrobků k odsouhlasení | 1 | kpl | 0 | 0 | 0 | 0 | 0
04 |  |  | dokumentace skutečného provedení | 1 | kpl | 0 | 0 | 0 | 0 | 0
05 |  |  | provedení prostupů | 12 | ks | 0 | 0 | 0 | 0 | 0
06 |  |  | požární ucpávky | 12 | ks | 0 | 0 | 0 | 0 | 0
07 |  |  | ostatní režijní náklady (cestovné, náhrady, ubytování atd.) | 1 | kpl | 0 | 0 | 0 | 0 | 0
08 |  |  | zednické výpomoci a pomocné práce PSV dělník zednických výpomocí | 1 | kpl | 0 | 0 | 0 | 0 | 0
09 |  |  | koordinační činost s generálním zhotovitelem objektu ČZU FŽP III | 1 | kpl | 0 | 0 | 0 | 0 | 0
10 |  |  | provozní zkoušky, uvedení do provozu | 1 | kpl | 0 | 0 | 0 | 0 | 0
11 |  |  | zaškolení obsluhy a údržby | 1 | kpl | 0 | 0 | 0 | 0 | 0
|  |  | cena celkem bez DPH: |  |  | materiál: | 0 | montáž: | 0 | 0