## Výkaz_výměr
podlaží | označení místnosti stavební | označení místnosti gastro | číslo pozice tech. | kategorie | stručný popis | podrobný popis | rozměry [ mm ] +- 10% (není li uvedeno jinak). Celkové řešení však nesmí mít vliv na celkovou dispozici |  |  | ks | připojení elektro +- 10% (není li uvedeno jinak). Celkové řešení však nesmí překročit souhrnný instalovaný příkon |  |  |  | připojení plyn |  | připojení ZTI |  |  |  | Poznámka | cena bez DPH / ks *** K VYPLNĚNÍ *** | cena bez DPH / CELKEM
[7 empty] | š. | hl. | v. |  | příkon kW/ks 230V | příkon kW/ks 400V | příkon kW celkem 230V | příkon kW celkem 400V | příkon kW/ks | příkon kW celkem | SV | TV | Odpad | ZV
G01 CHODBA/OFIS
2.NP | 2.10 | G01 | 001. | nerez | Vyhřívaný stůl, vodní lázeň 2x GN1/1, na nerezovém soklu, bez pracovní desky | Skříňové provedení se spodní policí, vyhřívaný spodní prostor - natěsno svařovaná verze s hranami a bez spojů (izolovaná), min. 15 mm silná boční stěna, prostřední desky perforované (lepší distribuce tepla) a výškově nastavitelné. Nucená cirkulace vzduchu přes příčný ventilátor s topným tělesem, na podlaze odnímatelné speciální vodicí desky vzduchu (vzduchová přepážka). Plynule nastavitelný ruční termostat (od 30 stupňů do 65 ° C) - včetně kontrolek. Oboustranná posuvná dvířka - dvouplášťový a protihlukový design s ohraněným svislým madlem (zapuštěno), kuličková ložiska, po straně s tlumením, vodicí lišta uspořádaná ve spodní části tak, aby na spodní straně skříně nebyl přítomen žádný rušivý prvek (snadné čištění – vysoký komfort posuvu). Stůl musí být na nerezovém samonosném rámovém soklu 150 mm. Ovládací šachta vodní lázně musí být umístěna vpravo z pohledu obsluhy viz výkres, musí být osazena přípravou pro napojení na vodu a odpad vodní lázně. Bez pracovní desky. | 2000 | 800 | 710 | 1 |  | 4.1 | - | 4.1 |  | - | ● |  | ● |  |  |  | 0
2.NP | 2.10 | G01 | 002. | nerez | Pracovní stůl, na nerezovém soklu, bez pracovní desky | Skříňové provedení se spodní policí, otevřený ze strany obsluhy, zásuvka 230 V pro napájení. Stůl musí být usazen na samonosném nerezovém rámovém soklu 150 mm. | 600 | 800 | 710 | 1 |  |  | - | - |  | - | [6 empty] | 0
2.NP | 2.10 | G01 | 003. | ostatní technologie | Hold-o-mat - 3x GN 1/1 | Kapacita min. 3x GN-1/1-65 mm, displej umožňující přehled o teplotách a programování, aktuální zobrazení teploty jádra, systém vytápění pomocí keramického drátu vytvářející tzv. měkké teplo, elektronické ovládání s foliovými tlačítky a digitálním ukazatelem, vnitřní i vnější plášť z chromniklové oceli s hygienickým vnitřním prostorem. | 410 | 660 | 340 | 2 | 1.05 |  | 2.1 | - |  | - | [6 empty] | 0
2.NP | 2.10 | G01 | 004. |  | neobsazeno | neobsazeno |  |  |  | 1 |  |  | - | - |  | -
2.NP | 2.10 | G01 | 005. | ostatní technologie | Infralampa | Elektrická infra lampa, infračervený ohřev, jedna žárovka o průměru min. 125 mm, lampa o průměru min. 225 mm, ideální vzdálenost od jídla 50-60 cm, infra lampa zavěšena ze stropu, s možností přiblížení nebo oddálení od jídla, maximální délka musí být 180 cm, povrch lampy musí být pochromovaný |  |  |  | 2 | 1 |  | 2 | - |  | - | [6 empty] | 0
2.NP | 2.10 | G01 | 006. | termika | El. konvektomat 6x GN 1/1 nebo 12x GN 1/2, levé dveře | Konvektomat elektrický, levé otevírání dveří, programovatelný, 6x GN1/1, aut. mytí, jehla, bojler. Elektronický bezpečnostní omezovač teploty pro horkovzdušný ohřev i generátor páry a vestavěnou brzdu kola ventilátoru. Integrovaný bezúdržbový systém odlučování tuků bez přídavného tukového filtru. Ventilátor s min. 5 rychlostmi. Zařízení musí být vybaveno dvířky varné komory se zadním odvětráváním s trojitým sklem. Dvířka musí být opatřena jednoruční rukojetí dvířek s dorazovou funkcí. Zařízení musí být vybaveno minimálně jedním displejem s kapacitní dotykovou obrazovkou. Nejvýše uložený zásuvný rošt nesmí při správné instalaci překročit výšku 1,60 m. Vestavěný sifon pro připojení odpadní trubice na pevnou síť nebo k volnému odtoku. Možné připojení na systém pro úsporu energie podle DIN 18875. Požadované režimy / procesy: vaření v páře, horký vzduch a kombinace horkého vzduchu a páry s regulací vlhkosti, regenerace, vaření s nízkými teplotami, vaření s teplotním rozdílem, pasterizace, regulace vnitřní teploty pokrmu, zchlazování a rovněž funkce zvlhčování a nastavení kynutí pečiva. Nastavitelná teplota varné komory min. v rozmezí od +30°C do +300°C. Vybavení zařízení s plně automatickým měřením vlhkosti s přesností na procenta, regulací a zobrazením stupně vlhkosti ve varném prostoru. Funkce vstřikování vody pro rychlé zchlazování zařízení. U 6 kategorií potravin (drůbež, maso, ryby, pokrmy z vajec a dezerty, zelenina a přílohy, pečení pečiva) nebo u 4 tradičních způsobů přípravy (smažení, vaření, pečení, grilování) zařízení musí automaticky rozpoznat velikost, stav a množství přidané potraviny a automaticky zvolí optimální nastavení, aby bylo co nejrychleji dosaženo požadovaného výsledku vaření. Možnost přepínání do jiného ručního nebo automatického režimu během spuštěného programu. Automatická volba počátečního času s možností nastavení data a času. Zařízení musí být vybaveno plně automatickým systémem čištění nezávislým na tlaku vody s více stupni čištění. | 850 | 842 | 804 | 1 |  | 10.8 | - | 10.8 |  | - | ● |  | ● | ● |  |  | 0
2.NP | 2.10 | G01 | 007. | nerez | Atypická podestavba pod konvektomat | Atypická podestavba pod konvektomat, skříňové provedení, spodní prostor volný pro zchlazovač G01-008., podestavba je bez pracovní desky | 910 | 800 | 860 | 1 |  |  | - | - |  | - | [6 empty] | 0
2.NP | 2.10 | G01 | 008. | chlazení | Šokový zchlazovač/ zmrazovač (5x GN 1/1) | Šokový zchlazovač/ zmrazovač (5x GN 1/1), kapacita: s roztečí min. 65 mm 4x GN 1/1, s roztečí min. 40 mm 5x GN 1/1, s roztečí min. 20 mm 8x GN 1/1, zchlazení z +90°C na +3°C : min. 25 kg za 90 min.zmrazení z +90°C na -18°C : min. 25 kg za 240 min., vestavěný agregát, teplotní sonda, chlazení vzduchem, chladivo R404A, elektronický ovládací panel. Čtyři zchlazovací cykly: Delikátní +3°C - s teplotou chladícího vzduchu nikdy neklesající pod O°C, pro ryby, rýži, brambory, těstoviny, tenké produkty atd., Těžké +3°C - pro maso polévky, omáčky, silné produkty atd., delikátní -18°C - pro přímé zmrazení horkých právě dokončených produktů, proces je koncipován tak, aby nedocházelo k Iglů efektu, Těžké - 18°C - pro zmrazení studených produktů nebo produktů o teplotě okolí. Výparníky kataforézně musí být ošetřeny proti korozi. Možno vložit produkty i o teplotě +95°C na jehlě, tj. minimální hmotnostní ztráta odpařováním. V každém místě komory musí být stejný zchlazovací výkon. Držák GN s možností umístění GN od hloubky 20 mm. Vyjímatelný umyvatelný filtr kondenzátoru, voděodolné provedení ventilátoru a vnitřní komory. | 790 | 840 | 855 | 1 | 1.3 |  | 1.3 | - |  | - |  |  | ● |  |  |  | 0
2.NP | 2.10 | G01 | 009. | Stavba/VZT | Odsavač par závěsný | Odsavač par závěsný, včetně tukových filtrů, vypouštěcího kohoutku a osvětlení | 1200 | 1300 |  | 1 | 0.2 |  | 0.2 | - |  | - |  |  |  |  | Dodávka stavby/VZT
2.NP | 2.10 | G01 | 010. | nerez | Pracovní stůl, vsuny, na nerezovém soklu, bez pracovní desky | Pracovní stůl skříňový, spodní police, sada vsunů na GN v pravé části. V levé části musí být konstrukce stolu a spodní police zkosena tak, aby navazovala kolmo na konstrukci stolu G.02-017. Stůl musí být na nosném nerezovém rámovém soklu 150 mm. Stůl je bez pracovní desky. | 2300 | 800 | 710 | 1 |  |  | - | - |  | - | [6 empty] | 0
2.NP | 2.10 | G01 | 011. | nerez | Nerezová stěna za konvektomat | Nerezová stěna za konvektomat. Výška od pracovní desky k digestoři. Včetně systému pro uchycení a možnost odejmutí v případě servisního zásahu na konvektomatu. | 910 | 20 | dle čistíého zaměření | 1 |  |  | - | - |  | - | [6 empty] | 0
2.NP | 2.10 | G01 | 012. | nerez | Skříň | Celonerezová skladová skříň pětipolicová, křídlová dvířka se zámkem. Dvouplášťový a protihlukový design s prohnutým hygienickým madlem (bez obkladu / záhybu, a tedy bez drážky pro nečistoty) v šikmém provedení, kryt zkosený nahoře (zabraňuje hromadění nečistot). Rohy svařeny natěsno, možnost zavěšení vlevo nebo vpravo, uzavření pomocí přídržného magnetu. Závěs s úhlem otevření 180 °. Skříň musí být rozdělena na dva samostatné prostory. Odnímatelný sokl čelní + 1x pravý | 1450 | 500 | 1800 | 2 |  |  | - | - |  | - | [6 empty] | 0
2.NP | 2.10 | G01 | 013. | nerez | Pracovní stůl | Pracovní stůl, spodní police, levý bok stolu uzavřený, zadní lem min. 40/20 mm. Odnímatelný čelní sokl + levý. | 2000 | 500 | 900 | 1 |  |  | - | - |  | - | [6 empty] | 0
2.NP | 2.10 | G01 | 014. |  | neobsazeno | neobsazeno |  |  |  | 1 |  |  | - | - |  | -
2.NP | 2.10 | G01 | 015. | nerez | neobsazeno | neobsazeno |  |  |  | 1 |  |  | - | - |  | -
G02 STUDENÁ KUCHYNĚ/CUKRÁRNA + VARNA | [22 empty] | 0
2.NP | 2.10 | G02 | 001. | nerez | Chladící stůl dvousekcový, na nerezovém soklu, bez pracovní desky, připojeno na centrální strojovnu chlazení | Chladící stůl dvousekcový na GN, 2x 2 zásuvky + zámky, instalační šachta vpravo. Stůl musí být uzpůsoben pro vkládání GN-nádob nebo plechů. Vnitřek i vnějšek z CNS, izolace, vyjímatelné, magnetické těsnění, zásuvky izolované s děrovanými bočnicemi, teleskopický plnovýsuv, nosnost min. 55 kg. CNS výparník s plně automatickým odtáváním, svod kondenzátu do stavebního protizápachového odpadu. V předu šachty musí být odnímatelný zákryt. Je vybaven podsvětleným vypínačem a elektronickým regulátorem teploty v zákrytu instalačního prostoru. Filtr nasávaného vzduchu samostatně odnímatelný a jednoduše čistitelný. Stůl musí být na nerezovém samonosném rámovém soklu 150 mm. Stůl je bez pracovní desky. Připojeno na centrální strojovnu chlazení gastro. | 1110 | 700 | 710 | 1 | 0.1 |  | 0.1 | - |  | - |  |  | ● |  | připojeno na centrální strojovnu chlazení |  | 0
2.NP | 2.10 | G02 | 001a. | centrální chlazení | Připojení na externí agregát/ centrální strojovnu chlazení, včetně vedení chladiva a elektro a připojovacího expanzního ventilu | Připojení na externí agregát/ centrální strojovnu chlazení, včetně vedení chladiva a elektro a připojovacího expanzního ventilu |  |  |  | 1 |  |  | - | - |  | - |  |  |  |  | Připojení na externí agregát/centrální strojovnu chlazení, včetně vedení chladiva a elektro
2.NP | 2.10 | G02 | 002. | nerez | Pracovní stůl, na nerezovém soklu, bez pracovní desky | Pracovní stůl skříňový, spodní police. Stůl musí být na nerezovém samonosném rámovém soklu 150 mm. Stůl je bez pracovní desky. | 500 | 700 | 710 | 1 |  |  | - | - |  | - | [6 empty] | 0
2.NP | 2.10 | G02 | 003. | nerez | Pracovní stůl, na nerezovém soklu, bez pracovní desky | Pracovní stůl skříňový, spodní police. Stůl musí být na nerezovém samonosném rámovém soklu 150 mm. Stůl je bez pracovní desky. | 1600 | 700 | 710 | 1 |  |  | - | - |  | - | [6 empty] | 0
2.NP | 2.10 | G02 | 004. | nerez | Chladící stůl dvousekcový, na nerezovém soklu, bez pracovní desky, připojeno na centrální strojovnu chlazení | Chladící stůl dvousekcový na GN, 2x 2 zásuvky + zámky, instalační šachta vpravo. Stůl musí být uzpůsoben pro vkládání GN-nádob nebo plechů. Vnitřek i vnějšek z CNS, izolace, vyjímatelné, magnetické těsnění, zásuvky izolované s děrovanými bočnicemi, teleskopický plnovýsuv, nosnost min. 55 kg. CNS výparník s plně automatickým odtáváním, svod kondenzátu do stavebního protizápachového odpadu. V předu šachty musí být odnímatelný zákryt. Je vybaven podsvětleným vypínačem a elektronickým regulátorem teploty v zákrytu instalačního prostoru. Filtr nasávaného vzduchu samostatně odnímatelný a jednoduše čistitelný. Stůl musí být na nerezovém samonosném rámovém soklu 150 mm. Stůl je bez pracovní desky. Připojeno na centrální strojovnu chlazení gastro. | 1110 | 700 | 710 | 1 | 0.1 |  | 0.1 | - |  | - |  |  | ● |  | připojeno na centrální strojovnu chlazení |  | 0
2.NP | 2.10 | G02 | 004a. | centrální chlazení | Připojení na externí agregát/ centrální strojovnu chlazení, včetně vedení chladiva a elektro a připojovacího expanzního ventilu | Připojení na externí agregát/ centrální strojovnu chlazení, včetně vedení chladiva a elektro a připojovacího expanzního ventilu |  |  |  | 1 |  |  | - | - |  | - |  |  |  |  | Připojení na externí agregát/centrální strojovnu chlazení, včetně vedení chladiva a elektro
2.NP | 2.10 | G02 | 005. | nerez | Zásuvkový blok na nerezovém soklu, bez pracovní desky | Pracovní stůl se zásuvkovým, blokem (3x zásuvka + zámky). Provedení zásuvek je CNS, teleskopické výsuvy, s možnou zátěží min. 40 kg pro zásuvku. Velikost zásuvky GN 1/1. Přední zákryt dvojitý, odhlučněný, na rozích zavařeno, se zapracovanou vodorovnou držadlovou lištou. Zásuvky musí být v otevřené i zavřené pozici s dorazem, vyjímatelné na čištění. Stůl musí být usazen na nerezovém samonosném rámovém soklu 150 mm. Stůl je bez pracovní desky. | 500 | 700 | 710 | 1 |  |  | - | - |  | - | [6 empty] | 0
2.NP | 2.10 | G02 | 006. | nerez | Pracovní stůl, na nerezovém soklu, bez pracovní desky | Pracovní stůl skříňový, spodní police. Stůl musí být na nerezovém samonosném rámovém soklu 150 mm. Stůl je bez pracovní desky. | 800 | 700 | 710 | 1 |  |  | - | - |  | - | [6 empty] | 0
2.NP | 2.10 | G02 | 007. | nerez | Pracovní stůl, na nerezovém soklu, bez pracovní desky | Pracovní stůl skříňový, spodní police. Stůl musí být na nerezovém samonosném rámovém soklu 150 mm. Stůl je bez pracovní desky. | 800 | 700 | 710 | 1 |  |  | - | - |  | - | [6 empty] | 0
2.NP | 2.10 | G02 | 008. | nerez | Pracovní deska ke stolům 001.+ 002.+003.+004.+005.+006.+007., 2x dřez, 1x umyvadlo, 3x baterie, prolam | Pracovní deska ke stolům 001.+ 002.+003.+004.+005.+006.+007., nad stolem 003. zabudovaný dřez pro vložení GN 2/1 včetně prolamu okolo dřezu a stojánkové baterie, vedle zabudované nerezové umyvadlo na ruce včetně stojánkové baterie a lokálního prolisu, nad stolem 007. zabudovaný dřez pro vložení GN 2/1 včetně prolamu okolo dřezu a stojánkové baterie, levý lem 40/20 nad topením s perforací. Deska je vyrobena z 1 ks, možnost dodávky z více ks se svařením na místě. Tloušťka plechu min. 2 mm. Ohyby nahoru a dolů jsou tak zpracovány, že nehrozí žádné ostré hrany – okraje zcela uzavřeny. Uchycení spodních podestaveb nebo výztuh na prac.desce nesmí být pomocí nýtů, šroubů, svorníků, které by procházely skrz pracovní desku. Spodní strana vyztužená profily a na krajích kolem dokola zesílena. Spodní strany desek musí být na viditelných místech zakryty CNS plechem a na spojovaných místech zataženy trvanlivým elastickým materiálem. Dřevotříska jako výztuha není přípustná. | 3200 | 1400 | 40 | 1 |  |  | - | - |  | - | ● | ● | ● |  | připojovací armatura ke dřezu a baterii jsou součástí dodávky gastra (roháčky v dodávce stavba/ZTI) |  | 0
2.NP | 2.10 | G02 | 009. | nerez | Police - stolový nástavce | Celonerezový stolový nástavec jednopatrový. Provedení se třemi nohami a společnou policí. Police je vyrobena z 1 ks, možnost dodávky z více ks se svařením na místě. Tloušťka plechu min. 2 mm. Ohyby nahoru a dolů musí být zpracovány tak, že nehrozí žádné ostré hrany – okraje zcela uzavřeny. Dřevotříska jako výztuha není přípustná. | 3000 | 400 | 300 | 1 |  |  | - | - |  | - | [6 empty] | 0
2.NP | 2.10 | G02 | 010. | nerez | Pracovní stůl pojízdný, police | Pracovní stůl pojízdný, spodní police. Strany i záda pohledové – obložené CNS plechem, provedení jako skříňové stoly. Nerezová kolečka, průměr kolečka min. 125 mm, nosnost min. 100 kg / kolo. Dvě kola musí být bržděná a musí být na delší straně stolu. Zadní lem 40/20 mm plně uzavřený, bez ostrých hran. | 650 | 500 | 900 | 1 |  |  | - | - |  | - | [6 empty] | 0
2.NP | 2.10 | G02 | 011. | nerez | Pracovní stůl, na nerezovém soklu, bez pracovní desky | Pracovní stůl skříňový, spodní police, sada vsunů na GN v pravé části. V pravé části musí být konstrukce stolu a spodní police zkosena tak, aby navazovala kolmo na konstrukci stolu G.02-012. Stůl musí být na nosném nerezovém rámovém soklu 150 mm. Stůl je bez pracovní desky. | 1900 | 700 | 710 | 1 |  |  | - | - |  | - | [6 empty] | 0
2.NP | 2.10 | G02 | 012. | nerez | Pracovní stůl, na nerezovém soklu, bez pracovní desky | Pracovní stůl skříňový, spodní police. Stůl musí být na nerezovém samonosném rámovém soklu 150 mm. Stůl je bez pracovní desky. | 1050 | 700 | 710 | 1 |  |  | - | - |  | - | [6 empty] | 0
2.NP | 2.10 | G02 | 013. | nerez | Police | Celonerezová nástěnná police stavitelná. Nosnost min. 35 kg. | 1200 | 350 | 300 | 1 |  |  | - | - |  | - | [6 empty] | 0
2.NP | 2.10 | G02 | 014. | nerez | Pracovní stůl, na nerezovém soklu, bez pracovní desky | Pracovní stůl skříňový, spodní police. Stůl musí být na nerezovém samonosném rámovém soklu 150 mm. Stůl je bez pracovní desky. | 900 | 700 | 710 | 1 |  |  | - | - |  | - | [6 empty] | 0
2.NP | 2.10 | G02 | 015. | nerez | Chladící stůl dvousekcový, na nerezovém soklu, bez pracovní desky, připojeno na centrální strojovnu chlazení | Chladící stůl dvousekcový na GN, 2x 2 zásuvky + zámky, instalační šachta vpravo. Stůl musí být uzpůsoben pro vkládání GN-nádob nebo plechů. Vnitřek i vnějšek z CNS, izolace, vyjímatelné, magnetické těsnění, zásuvky izolované s děrovanými bočnicemi, teleskopický plnovýsuv, nosnost min. 55 kg. CNS výparník s plně automatickým odtáváním, svod kondenzátu do stavebního protizápachového odpadu. V předu šachty musí být odnímatelný zákryt. Je vybaven podsvětleným vypínačem a elektronickým regulátorem teploty v zákrytu instalačního prostoru. Filtr nasávaného vzduchu samostatně odnímatelný a jednoduše čistitelný. Stůl musí být na nerezovém samonosném rámovém soklu 150 mm. Stůl je bez pracovní desky. Připojeno na centrální strojovnu chlazení gastro. | 1110 | 700 | 710 | 1 | 0.1 |  | 0.1 | - |  | - |  |  | ● |  | připojeno na centrální strojovnu chlazení |  | 0
2.NP | 2.10 | G02 | 015a. | centrální chlazení | Připojení na externí agregát/ centrální strojovnu chlazení, včetně vedení chladiva a elektro a připojovacího expanzního ventilu | Připojení na externí agregát/ centrální strojovnu chlazení, včetně vedení chladiva a elektro a připojovacího expanzního ventilu |  |  |  | 1 |  |  | - | - |  | - |  |  |  |  | Připojení na externí agregát/centrální strojovnu chlazení, včetně vedení chladiva a elektro
2.NP | 2.10 | G02 | 016. | nerez | Pracovní stůl, na nerezovém soklu, bez pracovní desky | Pracovní stůl skříňový, spodní police. Stůl musí být na nerezovém samonosném rámovém soklu 150 mm. Stůl je bez pracovní desky. | 500 | 700 | 710 | 1 |  |  | - | - |  | - | [6 empty] | 0
2.NP | 2.10 | G02 | 017. | nerez | Pracovní deska ke stolům 011.+012.+014.+015.+016.+ G01-001. + 002. + 015. + 010, dřez, baterie, prolam | Pracovní deska ke stolům G02.-011.+012.+014.+015.+016.+ G01-001. + 002. + 015. + 010, V G02 nad stolem 014. zabudovaný dřez pro vložení GN 2/1 včetně prolamu okolo dřezu a stojánkové baterie. V G01 nad stolem 001 vevařeny 2 ks lisovaných, samostatně ovládaných van, každá GN-1/1-200 mm, vany jsou navařené beze spár do pracovní desky a jsou s externími topnými prvky. Odtok a přepad pomocí stojného ventilu. Výkon na GN 1/1 = 1000 W. Nad stolem 007 trny pro usazení konvektomatu. Zadní lem podél stěn, velikost lemu 40/20 mm, tvar desky dle stavební a technologické dispozice. Deska je vyrobena z 1 ks, možnost dodávky z více ks se svařením na místě. Tloušťka plechu min. 2 mm. Ohyby nahoru a dolů jsou tak zpracovány, že nehrozí žádné ostré hrany – okraje zcela uzavřeny. Uchycení spodních podestaveb nebo výztuh na prac.desce nesmí být pomocí nýtů, šroubů, svorníků, které by procházely skrz pracovní desku. Spodní strana vyztužená profily a na krajích kolem dokola zesílena. Spodní strany desek musí být na viditelných místech zakryty CNS plechem a na spojovaných místech zataženy trvanlivým elastickým materiálem. Dřevotříska jako výztuha není přípustná. |  |  | 40 | 1 |  |  | - | - |  | - | ● | ● | ● |  | připojovací armatura ke dřezu a baterii jsou součástí dodávky gastra (roháčky v dodávce stavba/ZTI) |  | 0
2.NP | 2.10 | G02 | 018. | monoblok | Varný monoblok pod jednou deskou, na nerezovém soklu | Varný monoblok se zabudovanými varnými aparáty postavený na nosném nerezovém rámovém soklu 100-150 mm. Blok je konstruován v celonerezovém provedení AISI 304, z čehož horní část musí být minimálně ze 4 mm plechu na pracovní ploše. Horní plocha z jednoho kusu bezespárová hygienická konstrukce pro optimální údržbu. Střední stavitelná police. Provedení podestavby H2. Ostatní: Monoblok musí být vyroben jedním výrobcem bez kombinace varných aparátů s nosnou konstrukcí jiného výrobce - certifikováno, certifikát musí být součást dodávky. Monoblok musí mít jeden vlastní rozvaděč s přípravou na připojení jedním kabelem. Monoblok musí mít vlastní instalační šachty pro generátory cívek garantované výrobcem z důvodu optimální cirkulace vzduchu a chlazení. Výrobce monobloku musí být zároveň výrobcem indukcí s definovanou výměnou vzduchu odpovídající maximálnímu výkonu cívek. Možnost připojení vzdáleného přístupu pro komunikaci. | 1650 | 1400 | 900 | 1 |  |  | - | - |  | - | [6 empty] | 0
2.NP | 2.10 | G02 | 018A. | monoblok | Indukční vařič | Dvojitý indukční vařič, plocha desky min. 245x420 mm s tolerancí 5% a průměrem cívky min. 2x 180 mm. Detekce používaného nádobí, optimalizace dodávaného výkonu, ukazatel okamžitého výkonu. Provedení indukce dle DIN: 18875 |  |  |  | 4 |  | 7 | - | 28 |  | - | [6 empty] | 0
2.NP | 2.10 | G02 | 018B. | monoblok | Indukční vařič | Indukční vařič, plocha desky 415x415 mm s tolerancí 5% a průměrem cívky min. 300 mm. Detekce používaného nádobí, optimalizace dodávaného výkonu, ukazatel okamžitého výkonu. Provedení indukce dle DIN: 18875 |  |  |  | 1 |  | 6 | - | 6 |  | - | [6 empty] | 0
2.NP | 2.10 | G02 | 018C. | monoblok | Indukční wok | Indukční wok, průměr cívky min. 300 mm. Detekce používaného nádobí, optimalizace dodávaného výkonu, ukazatel okamžitého výkonu. Včetně pánve s kapacitou min. 6 l. Provedení indukce dle DIN: 18875 |  |  |  | 1 |  | 5 | - | 5 |  | - | [6 empty] | 0
2.NP | 2.10 | G02 | 019. | monoblok | Napouštěcí baterie k varnému bloku | Napouštěcí baterie k varnému bloku. Rozteč mezi deskou bloku a nejnižším bodem napouštěcího ramene min. 520 mm s tolerancí 5%. Baterie je součástí nerezového podstavce. Podstavec je osazen zásuvkou 230 V / 3,5 kW a držákem na turbomixer. |  |  |  | 1 |  |  | - | - |  | - | ● | ● |  |  | připojovací armatura k baterii je součástí dodávky gastra (roháčky v dodávce stavba/ZTI) |  | 0
2.NP | 2.10 | G02 | 020. | monoblok | El. multifunkční pánev, užitná kapacita: 2x 25 l, vařič těstovin | El. multifunkční pánev, užitná kapacita: min. 2x 25 l, včetně sady vařiče těstovin, bez podestavby Požadované režimy: k přípravě sous vide, konfitování, vaření s teplotním rozdílem, ruční vaření musí být možné pomocí volně nastavitelné teploty pokrmu, teploty dna nádoby nebo teploty oleje, zařízení musí být vybaveno dvěma stejně velkými, samostatně a odděleně ovladatelnými nádobami, rozpoznávání varného média v nádobě, dno nádoby se musí předehřát za méně než tři minuty z pokojové teploty až na +200 °C, zařízení lze libovolně naprogramovat pomocí minimálně 1 000 varných programů až o 12 krocích, lze nakonfigurovat nejrůznější uživatelské profily, zařízení musí být vybaveno motoricky ovládaným systémem automatického zvedání a spouštění k vaření a fritování pomocí varných košů, zařízení musí mít automatický přívod vody k plnění varné nádoby vodou s přesností na litr, teplotní rozsah je od +30°C do +250 °C, je vyžadován alespoň 8 palcový skleněný barevný displej s kapacitní dotykovou obrazovkou, automatické přizpůsobení místu instalace prostřednictvím kalibrace zařízení, bezpečnostní prvky při fritování, vypouštění při ostatních režimech vestavěným odtokem v nádobě, sonda teploty pokrmu s minimálně šesti měřicími body a automatickou indikací nesprávného vložení, zařízení musí být vybaveno servisním diagnostickým programem s automatickým zobrazováním servisních hlášení. Vnitřní i vnější povrchy musí být z nerezové ušlechtilé oceli, zařízení musí být vybaveno výsuvnou hadicovou sprchou s automatickým navíjením, vestavěná zásuvka, 1x 230 V, možnost ukládání do datové paměti HACCP, ochrana proti stříkající vodě IPX5, užitečný objem min. 2x25 litrů, plocha nádoby min. 2x19 dm² | 1100 | 930 | 480 | 1 |  | 28 | - | 28 |  | - | ● |  | ● |  |  |  | 0
2.NP | 2.10 | G02 | 020a. | monoblok | Podestavba pod multifunkční pánev na nerezovém soklu | Podestavba pod multifunkční pánev, 2x sada vsunů pro GN, uprostřed prostor pro vývody instalací, v čele tohoto prostoru zabudovaná 1x zásuvka elektro 230V, pod pracovní deskou nad vsuny 2x vysouvací police se zvýšenou nosností min. 40 kg pro umístění GN a následné slévání vany do této GN, osa jednotlivých polic musí být na ose jednotlivých van. Usazeno na nerezovém samonosném rámovém soklu 100-150mm. Podestavba je součástí monobloku G02-018. pro kompaktnost celé sestavy a hygienické řešení bez rušivého elementu různých profilů. Bezespárové spojení. | 1650 | 850 | 500 | 1 |  |  | - | - |  | - | [6 empty] | 0
2.NP | 2.10 | G02 | 020b. | monoblok | Příslušenství pro vaření v multifunkční pánvy (rošty, špachtle, atd..) | 2x varný koš, 2x fritovací koš, 2x rošt na dno pánve, 2x špachtle, 2x rameno pro automatický zdvih košů |  |  |  | 1 |  |  | - | - |  | - | [6 empty] | 0
2.NP | 2.10 | G02 | 021. | Stavba/VZT | Odsavač par závěsný | Odsavač par závěsný, včetně tukových filtrů, vypouštěcího kohoutku a osvětlení | 2800 | 2200 |  | 1 | 0.2 |  | 0.2 | - |  | - |  |  |  |  | Dodávka stavby/VZT
2.NP | 2.10 | G02 | 022. | nerez | Pracovní stůl, na nerezovém soklu, bez pracovní desky | Pracovní stůl skříňový, spodní police. Stůl musí být na nerezovém samonosném rámovém soklu 150 mm. Stůl je bez pracovní desky. | 500 | 700 | 710 | 1 |  |  | - | - |  | - | [6 empty] | 0
2.NP | 2.10 | G02 | 023. | nerez | Pracovní stůl, na nerezovém soklu, bez pracovní desky | Pracovní stůl skříňový, spodní police. Stůl musí být na nerezovém samonosném rámovém soklu 150 mm. Stůl je bez pracovní desky. | 750 | 700 | 710 | 1 |  |  | - | - |  | - | [6 empty] | 0
2.NP | 2.10 | G02 | 024. | nerez | Zásuvkový blok na nerezovém soklu, bez pracovní desky | Pracovní stůl se zásuvkovým, blokem (3x zásuvka + zámky). Provedení zásuvek je CNS, teleskopické výsuvy, s možnou zátěží min. 40 kg pro zásuvku. Velikost zásuvky GN 1/1. Přední zákryt dvojitý, odhlučněný, na rozích zavařeno, se zapracovanou vodorovnou držadlovou lištou. Zásuvky musí být v otevřené i zavřené pozici s dorazem, vyjímatelné na čištění. Stůl musí být na nerezovém samonosném rámovém soklu min. 150 mm. Stůl je bez pracovní desky. | 500 | 700 | 710 | 1 |  |  | - | - |  | - | [6 empty] | 0
2.NP | 2.10 | G02 | 025. | nerez | Pracovní stůl, na nerezovém soklu, bez pracovní desky | Pracovní stůl skříňový, spodní police. Stůl musí být na nerezovém samonosném rámovém soklu 150 mm. Stůl je bez pracovní desky. | 1200 | 700 | 710 | 1 |  |  | - | - |  | - | [6 empty] | 0
2.NP | 2.10 | G02 | 026. | nerez | Chladící stůl dvousekcový, na nerezovém soklu, bez pracovní desky, připojeno na centrální strojovnu chlazení | Chladící stůl dvousekcový na GN, 2x 2 zásuvky + zámky, instalační šachta vlevo. Stůl musí být uzpůsoben pro vkládání GN-nádob nebo plechů. Vnitřek i vnějšek z CNS, izolace, vyjímatelné, magnetické těsnění, zásuvky izolované s děrovanými bočnicemi, teleskopický plnovýsuv, nosnost min. 55 kg. CNS výparník s plně automatickým odtáváním, svod kondenzátu do stavebního protizápachového odpadu. V předu šachty je odnímatelný zákryt. Je vybaven podsvětleným vypínačem a elektronickým regulátorem teploty v zákrytu instalačního prostoru. Filtr nasávaného vzduchu samostatně odnímatelný a jednoduše čistitelný. Stůl musí být na nerezovém samonosném rámovém soklu 150 mm. Stůl musí být pracovní desky. Připojeno na centrální strojovnu chlazení gastro. | 1110 | 700 | 710 | 1 | 0.1 |  | 0.1 | - |  | - |  |  | ● |  | připojeno na centrální strojovnu chlazení |  | 0
2.NP | 2.10 | G02 | 026a. | centrální chlazení | Připojení na externí agregát/ centrální strojovnu chlazení, včetně vedení chladiva a elektro a připojovacího expanzního ventilu | Připojení na externí agregát/ centrální strojovnu chlazení, včetně vedení chladiva a elektro a připojovacího expanzního ventilu |  |  |  | 1 |  |  | - | - |  | - |  |  |  |  | Připojení na externí agregát/centrální strojovnu chlazení, včetně vedení chladiva a elektro
2.NP | 2.10 | G02 | 027. | nerez | Pracovní stůl, na nerezovém soklu, bez pracovní desky | Pracovní stůl skříňový, spodní police. Stůl musí být na nerezovém samonosném rámovém soklu 150 mm. Stůl je bez pracovní desky. | 800 | 700 | 710 | 1 |  |  | - | - |  | - | [6 empty] | 0
2.NP | 2.10 | G02 | 028. | nerez | Pracovní deska ke stolům 022.+ 023.+ 024.+025.+026.+027, dřez, 2x baterie, prolam | Pracovní deska ke stolům 022.+ 023.+ 024.+025.+026.+027, nad stolem 022. zabudované nerezové umyvadlo na ruce včetně stojánkové baterie, nad stolem 023. zabudovaný dřez pro vložení GN 2/1 včetně prolamu okolo dřezu a stojánkové baterie, zadní + pravý lem 40/20 mm. Deska je vyrobena z 1 ks, možnost dodávky z více ks se svařením na místě. Tloušťka plechu min. 2 mm. Ohyby nahoru a dolů jsou tak zpracovány, že nehrozí žádné ostré hrany – okraje zcela uzavřeny. Uchycení spodních podestaveb nebo výztuh na prac.desce nesmí být pomocí nýtů, šroubů, svorníků, které by procházely skrz pracovní desku. Spodní strana vyztužená profily a na krajích kolem dokola zesílena. Spodní strany desek musí být na viditelných místech zakryty CNS plechem a na spojovaných místech zataženy trvanlivým elastickým materiálem. Dřevotříska jako výztuha není přípustná. | 4850 | 700 | 40 | 1 |  |  | - | - |  | - | ● | ● | ● |  | připojovací armatura ke dřezu a baterii jsou součástí dodávky gastra (roháčky v dodávce stavba/ZTI) |  | 0
2.NP | 2.10 | G02 | 029. | nerez | Police | Celonerezová nástěnná police stavitelná nosnost min. 35 kg. | 1250 | 300 | 300 | 1 |  |  | - | - |  | - | [6 empty] | 0
2.NP | 2.10 | G02 | 030. | nerez | Police | Celonerezová nástěnná police stavitelná nosnost min. 35 kg. | 1800 | 350 | 300 | 1 |  |  | - | - |  | - | [6 empty] | 0
G03 UČEBNA
2.NP | 2.10 | G03 | 001. | nerez | Pracovní stůl-výklopný koš, dřez, na nerezovém soklu, bez pracovní desky | Pracovní stůl skříňový, výsuvný koš. V levá části vsuny na GN-2/3, umístěny tak, aby šlo vložit i GN-1/1. Stůl musí být na nerezovém samonosném rámovém soklu 150 mm. Pracovní deska 40 mm se zadním a pravým lemem 40/20 mm, nad výsuvným košem dřez 400x400x200 mm včetně lokálního prolisu. | 1150 | 700 | 710 | 1 |  |  | - | - |  | - |  |  |  |  | připojovací armatura ke dřezu a baterii jsou součástí dodávky gastra (roháčky v dodávce stavba/ZTI) |  | 0
2.NP | 2.10 | G03 | 002. |  | neobsazeno | neobsazeno |  |  |  | 1 |  |  | - | - |  | -
2.NP | 2.10 | G03 | 003. | nerez | Pracovní stůl pojízdný | Pracovní stůl pojízdný, spodní police. Strany i záda pohledové – obložené CNS plechem, provedení jako skříňové stoly. Nerezová kolečka, průměr kolečka min. 125 mm, nosnost min. 100 kg / kolo. Dvě kola jsou bržděná a jsou na delší straně stolu. Pracovní deska bez lemů. | 1200 | 700 | 800 | 2 |  |  | - | - |  | - | [6 empty] | 0
2.NP | 2.10 | G03 | 004. | nerez | Pracovní stůl, bez pracovní desky | Pracovní stůl skříňový, spodní prostor volný, stůl je bez pracovní desky | 2550 | 700 | 860 | 1 |  |  | - | - |  | - | [6 empty] | 0
2.NP | 2.10 | G03 | 005. | nerez | Chladící stůl dvousekcový, na nerezovém soklu, bez pracovní desky, připojeno na centrální strojovnu chlazení | Chladící stůl dvousekcový na GN, 1x 2 zásuvky + 1x dvířka + zámky, instalační šachta vpravo. Šířka šachty pro dřez 300x500 mm. Stůl musí být uzpůsoben pro vkládání GN-nádob nebo plechů. Vnitřek i vnějšek z CNS, izolace, vyjímatelné, magnetické těsnění, dveře a zásuvky izolované, zásuvky s děrovanými bočnicemi, teleskopický plnovýsuv, nosnost min. 55 kg. V každém samostatném oddíle 2 páry výškově nastavitelných zásunů, uzavírání vpravo nebo vlevo, CNS výparník s plně automatickým odtáváním, svod kondenzátu do stavebního protizápachového odpadu. V předu šachty je odnímatelný zákryt. Je vybaven podsvětleným vypínačem a elektronickým regulátorem teploty v zákrytu instalačního prostoru. Filtr nasávaného vzduchu samostatně odnímatelný a jednoduše čistitelný. Stůl musí být na nerezovém samonosném rámovém soklu 150 mm. Stůl je bez pracovní desky. Připojeno na centrální strojovnu chlazení gastro. | 1300 | 700 | 710 | 1 | 0.1 |  | 0.1 | - |  | - |  |  | ● |  | připojeno na centrální strojovnu chlazení |  | 0
2.NP | 2.10 | G03 | 005a. | centrální chlazení | Připojení na externí agregát/ centrální strojovnu chlazení, včetně vedení chladiva a elektro a připojovacího expanzního ventilu | Připojení na externí agregát/ centrální strojovnu chlazení, včetně vedení chladiva a elektro a připojovacího expanzního ventilu |  |  |  | 1 |  |  | - | - |  | - |  |  |  |  | Připojení na externí agregát/centrální strojovnu chlazení, včetně vedení chladiva a elektro |  | 0
2.NP | 2.10 | G03 | 006. | nerez | Pracovní stůl, bez pracovní desky | Pracovní stůl skříňový, spodní prostor volný, stůl je bez pracovní desky. | 1250 | 700 | 860 | 1 |  |  | - | - |  | - | [6 empty] | 0
2.NP | 2.10 | G03 | 007. | nerez | Pracovní stůl pojízdný, bez pracovní desky | Pracovní stůl pojízdný, spodní police. Strany i záda pohledové – obložené CNS plechem, provedení jako skříňové stoly. Nerezová kolečka, průměr kolečka min. 125 mm, nosnost min. 100 kg / kolo. Dvě kola jsou bržděná a jsou na delší straně stolu. Pracovní deska bez lemů. | 1150 | 700 | 800 | 1 |  |  | - | - |  | - | [6 empty] | 0
2.NP | 2.10 | G03 | 008. | nerez | Chladící stůl dvousekcový, na nerezovém soklu, bez pracovní desky, připojeno na centrální strojovnu chlazení | Chladící stůl dvousekcový na GN, 1x 2 zásuvky + 1x dvířka + zámky, instalační šachta vpravo. Šířka šachty pro dřez 300x500 mm. Stůl je uzpůsoben pro vkládání GN-nádob nebo plechů. Vnitřek i vnějšek z CNS, izolace,, vyjímatelné, magnetické těsnění, dveře a zásuvky izolované, zásuvky s děrovanými bočnicemi, teleskopický plnovýsuv, nosnost min. 55 kg. V každém samostatném oddíle 2 páry výškově nastavitelných zásunů, uzavírání vpravo nebo vlevo, CNS výparník s plně automatickým odtáváním, svod kondenzátu do stavebního protizápachového odpadu. V předu šachty musí být odnímatelný zákryt, který musí být vybaven podsvětleným vypínačem a elektronickým regulátorem teploty v zákrytu instalačního prostoru. Filtr nasávaného vzduchu samostatně odnímatelný a jednoduše čistitelný. Stůl musí být na nerezovém samonosném rámovém soklu 150 mm. Stůl je bez pracovní desky. Připojeno na centrální strojovnu chlazení gastro. | 1336 | 700 | 710 | 1 | 0.1 |  | 0.1 | - |  | - |  |  | ● |  | připojeno na centrální strojovnu chlazení |  | 0
2.NP | 2.10 | G03 | 008a. | centrální chlazení | Připojení na externí agregát/ centrální strojovnu chlazení, včetně vedení chladiva a elektro a připojovacího expanzního ventilu | Připojení na externí agregát/ centrální strojovnu chlazení, včetně vedení chladiva a elektro a připojovacího expanzního ventilu |  |  |  | 1 |  |  | - | - |  | - |  |  |  |  | Připojení na externí agregát/centrální strojovnu chlazení, včetně vedení chladiva a elektro |  | 0
2.NP | 2.10 | G03 | 009. | nerez | Pracovní stůl, na nerezovém soklu, bez pracovní desky | Pracovní stůl skříňový, spodní police. Stůl musí být umístěn na nerezovém samonosném rámovém soklu 150 mm. Stůl je bez pracovní desky. | 700 | 700 | 710 | 1 |  |  | - | - |  | - | [6 empty] | 0
2.NP | 2.10 | G03 | 010. | nerez | Police dvoupatrová | Celonerezová nástěnná police dvoupatrová stavitelná. Nosnost každé police min. 35 kg. | 1300 | 300 | 600 | 2 |  |  | - | - |  | - | [6 empty] | 0
2.NP | 2.10 | G03 | 011. | nerez | Pracovní deska ke stolům č.p. 001.+002.+003.+004.+005.+006.+007.+008.+009.+010, 2 x dřez, umyvadlo, 3x baterie, prolam, 2x větrací mřížka nad topení | Pracovní deska ke stolům č.p. 004.+005.+006.+008.+009., nad instalační šachtou chladicího stolu 005. zabudovaný dřez pro vložení GN 1/1 včetně stojánkové baterie a prolamu okolo dřezu, nad instalační šachtou chladicího stolu 008. zabudovaný dřez pro vložení GN 1/1 včetně stojánkové baterie a prolamu okolo dřezu, 2x větrací mřížka nad topení, zadní a pravý lem 40/20 mm podél stěn, tvar desky dle stavební a technologické dispozice. Deska je vyrobena z 1 ks, možnost dodávky z více ks se svařením na místě. Tloušťka plechu min. 2 mm. Ohyby nahoru a dolů jsou tak zpracovány, že nehrozí žádné ostré hrany – okraje zcela uzavřeny. Uchycení spodních podestaveb nebo výztuh na prac.desce nesmí být pomocí nýtů, šroubů, svorníků, které by procházely skrz pracovní desku. Spodní strana vyztužená profily a na krajích kolem dokola zesílena. Spodní strany desek musí být na viditelných místech zakryty CNS plechem a na spojovaných místech zataženy trvanlivým elastickým materiálem. Dřevotříska jako výztuha není přípustná. | [6 empty] | - | - |  | - | ● | ● | ● |  | připojovací armatura ke dřezu a baterii jsou součástí dodávky gastra (roháčky v dodávce stavba/ZTI) |  | 0
2.NP | 2.10 | G03 | 013. | Stavba/VZT | Odsavač par nástěnný | Odsavač par nástěnný, včetně tukových filtrů, vypouštěcího kohoutku a osvětlení | 800 | 1000 |  | 1 | 0.2 |  | 0.2 | - |  | - |  |  |  |  | Dodávka stavby/VZT
2.NP | 2.10 | G03 | 014. |  | neobsazeno | neobsazeno |  |  |  | 1 |  |  | - | - |  | -
2.NP | 2.10 | G03 | 015. |  | neobsazeno | neobsazeno |  |  |  | 1 |  |  | - | - |  | -
2.NP | 2.10 | G03 | 016. | výukový monoblok | Pracovní stůl, zásuvkový blok, na nerezovém soklu, bez pracovní desky | Pracovní stůl skříňový, spodní police, vlevo zásuvkový blok (3x zásuvka + zámek). Pracovní stůl se zásuvkovým, blokem (3x zásuvka + zámky) a spodní policí vpravo. Provedení zásuvek je CNS, teleskopické výsuvy, s možnou zátěží min. 40 kg pro zásuvku. Velikost zásuvky GN 1/1. Přední zákryt dvojitý, odhlučněný, na rozích zavařeno, se zapracovanou vodorovnou držadlovou lištou. Zásuvky musí být v otevřené i zavřené pozici s dorazem, vyjímatelné na čištění. Stůl musí být na nerezovém samonosném rámovém soklu 150 mm. Stůl je bez pracovní desky. Z čela stolu musí být osazena zapuštěná zásuvka 230 V. Podestavba v provedení H1. Střední stavitelná police. Provedení dokladováno v celkové vizualizaci. | 1500 | 800 | 710 | 7 |  |  | - | - |  | - | [6 empty] | 0
2.NP | 2.10 | G03 | 017. | ostatní technologie | Mixer | kuchyňský robot, funkce šlehání, hnětení, mísení, planetární systém míchání, objem hlavní nádoby 4 - 6 l, materiál nádoby nerez, min. 8 rychlostí | 240 | 330 | 410 | 8 | 0.35 |  | 2.8 | - |  | - | [6 empty] | 0
2.NP | 2.10 | G03 | 018. | termika | Indukční vařič | dvojitý indukční vařič, plocha desky min. 245x420 mm s toleraní +-5% a průměrem cívky min. 2x 180 mm. Detekce používaného nádobí, optimalizace dodávaného výkonu, ukazatel okamžitého výkonu. Provedení indukce dle DIN: 18875 |  |  |  | 9 |  | 7 | - | 63 |  | - | [6 empty] | 0
2.NP | 2.10 | G03 | 019. | výukový monoblok | Pracovní stůl, zásuvkový blok, na nerezovém soklu, bez pracovní desky | Pracovní stůl skříňový, spodní police, vlevo zásuvkový blok (3x zásuvka + zámek). Pracovní stůl se zásuvkovým, blokem (3x zásuvka + zámky) a spodní policí vpravo. Provedení zásuvek je CNS, teleskopické výsuvy, s možnou zátěží min. 40 kg pro zásuvku. Velikost zásuvky GN 1/1. Přední zákryt dvojitý, odhlučněný, na rozích zavařeno, se zapracovanou vodorovnou držadlovou lištou. Zásuvky musí být v otevřené i zavřené pozici s dorazem, vyjímatelné na čištění. Stůl musí být na nerezovém samonosném rámovém soklu 150 mm. Stůl je bez pracovní desky. Z čela stolu musí být osazena zapuštěná zásuvka 230 V. Podestavba v provedení H1. Střední stavitelná police. Provedení dokladováno v celkové vizualizaci. | 1600 | 800 | 710 | 1 |  |  | - | - |  | - | [6 empty] | 0
2.NP | 2.10 | G03 | 020. | výukový monoblok | Pracovní stůl, na nerezovém soklu, bez pracovní desky | Pracovní stůl skříňový, spodní police. Stůl musí být na nerezovém samonosném rámovém soklu 150 mm. Stůl je bez pracovní desky. Z čela stolu je osazena zapuštěná zásuvka 230 V. Provedení podestavby v H1. Střední stavitelná police. Provedení dokladováno v celkové vizualizaci. | 1500 | 800 | 710 | 1 |  |  | - | - |  | - | [6 empty] | 0
2.NP | 2.10 | G03 | 021. | výukový monoblok | Indukční vařič | Indukční vařič, plocha desky 415x415 mm s tolerancí +-5% a průměrem cívky min. 300 mm. Detekce používaného nádobí, optimalizace dodávaného výkonu, ukazatel okamžitého výkonu. Provedení indukce dle DIN: 18875 |  |  |  | 2 |  | 6 | - | 12 |  | - | [6 empty] | 0
2.NP | 2.10 | G03 | 022. | výukový monoblok | Pracovní deska ke stolů, č.p. 016.+019.+020. | Pracovní deska ke stolům, č.p. 016.+019.+020. Deska je vyrobena z 1 ks, možnost dodávky z více ks se svařením na místě. Tloušťka plechu min. 3 mm. Ohyby nahoru a dolů jsou tak zpracovány, že nehrozí žádné ostré hrany – okraje zcela uzavřeny. Uchycení spodních podestaveb nebo výztuh na prac.desce nesmí být pomocí nýtů, šroubů, svorníků, které by procházely skrz pracovní desku. Spodní strana vyztužená profily a na krajích kolem dokola zesílena. Spodní strany desek musí být na viditelných místech zakryty CNS plechem a na spojovaných místech zataženy trvanlivým elastickým materiálem. Dřevotříska jako výztuha není přípustná. Otvory pro vestavby indukcí 018 a 021. Provedení dokladováno v celkové vizualizaci. | 6800 | 1600 | 40 | 1 |  |  | - | - |  | - | [6 empty] | 0
2.NP | 2.10 | G03 | 023. | výukový monoblok | Stojan se dvěma držáky na turbomixer, napouštěcí baterie k varnému bloku, 2x zásuvka 230V | Stojan se dvěma držáky na turbomixer, napouštěcí baterie k varnému bloku, 2x zásuvka 230V |  |  |  | 3 |  |  | - | - |  | - | ● | ● |  |  | Připojovací armatura k baterii je součástí dodávky gastra (roháčky v dodávce stavba/ZTI) |  | 0
2.NP | 2.10 | G03 | 024. | výukový monoblok | Ruční turbomixér ponorný | Ruční turbomixér ponorný, variabilní rychlost min. v rozmezí 1500 - 14000 ot/min, nůž, aeromix a trubka vše v nerezu o délce min.165 mm, aeromix a nerezový nůž odmontovatelný, celková délka min. 430 mm |  |  | 430 | 6 | 0.22 |  | 1.32 | - |  | - | [6 empty] | 0
2.NP | 2.10 | G03 | 025. | Stavba/VZT | Odsavač par závěsný | Odsavač par závěsný, včetně tukových filtrů, vypouštěcího kohoutku a osvětlení | 7400 | 2200 |  | 1 | 0.2 |  | 0.2 | - |  | - |  |  |  |  | Dodávka stavby/VZT
2.NP | 2.10 | G03 | 026. | výukový monoblok | Skříňka na generárory k indukčním vařičům | Skříňka na generárory k indukčním vařičům | 350 | 450 | 560 | 4 |  |  | - | - |  | - | [6 empty] | 0
2.NP | 2.10 | G03 | 027. | nerez | Regál | Celonerezový skladový regál pětipolicový, pravý bok uzavřený. Regál musí být vyroben ze čtyř jeklů z oceli AISI 1.4301 min. 40 x 40 x 1,5 mm. Hygienické utěsnění sloupků pomocí výškově stavitelných šroubovacích nožiček. Vyztužení a pevnost zaručí podélné výztuhy polic, které musí být v každé polici. Tloušťka plechu polic min.0,8 mm , všechny řezy a hrany odjehleny. Nosnost jedné police je min. 80 kg. Horní police přetažená přes jekly. | 800 | 400 | 1800 | 1 |  |  | - | - |  | - | [6 empty] | 0
2.NP | 2.10 | G03 | 028. | nerez | Pracovní stůl, police, na nerezovém soklu, bez pracovní desky | Pracovní stůl skříňový, spodní police. Stůl musí být na nerezovém samonosném rámovém soklu min.150 mm. Stůl je bez pracovní desky. | 450 | 800 | 710 | 1 |  |  | - | - |  | - | [6 empty] | 0
2.NP | 2.10 | G03 | 029. | nerez | Police | Celonerezová nástěnná police stavitelná nosnost min. 35 kg. | 1000 | 350 | 300 | 1 |  |  | - | - |  | - | [6 empty] | 0
2.NP | 2.10 | G03 | 030. |  | neobsazeno | neobsazeno |  |  |  | 1 |  |  | - | - |  | -
2.NP | 2.10 | G03 | 031. |  | neobsazeno | neobsazeno |  |  |  | 1 |  |  | - | - |  | -
2.NP | 2.10 | G03 | 032. | termika | Multifunkční tlaková pánev 50l | Multifunkční tlaková pánev, kapacita 50-75 l, ovládací panel vlevo. Tlak vody v rozmězí 5 - 6 bar. Min. 4-bodová sonda teploty jádra. Sklopné provedení, plášť a víko musí být zcela vyrobeny z CNS (AISI 304). Vyrobeno podle normy DIN 18857. Procesy: Rychlé vaření, vaření v páře, grilování, smažení, dušení, pečení, fritování, regenerace, rychlé smažení, pomalé vaření, vaření Delta T a vaření přes noc. Plášť a víko jsou vyrobené zcela z oceli AISI 304. Ochrana proti silným proudům vody IPX6. Hygienicky tvarovaná pánev, povrch z chromniklové oceli CrNiMo AISI 316L Dvouplášťové, tepelně izolované sklopné víko. Víko se musí otevírat a zavírat automaticky. Bezpečnostní funkce při zavírání (funkce proti sevření). Vysokorychlostní vaření až do min 110 ° C – provozní tlak min. 0,5 bar. Vaření se musí spustit automaticky zavřením a uzamknutím pánve. Třístupňový systém ochrany proti přetlak. Bezpečnostní kroky - regulace tlaku, monitorování teploty integrované v softwaru. Bezpečnostní přetlakový ventil. Rychlá, energetická a úsporná funkce uvolňování tlaku ke zkrácení doby procesu. Přerušení vysokorychlostního vaření musí být možné kdykoli, pro doplnění nebo současné vaření produktů s různou dobou vaření. Programovatelné stupně uvolňování páry odpovídající produktu. Ruční vaření v min. 9 kategoriích vaření: vysokorychlostní vaření, měkké vaření, vaření, smažení, fritování, regenerace, vaření Delta-T, grilování / smažení zóna a vaření zóna Dotykový display min.9 palcový s vysokým rozlišením, ergonomicky integrovaný do krytu ovládacího panelu. Robustní, chráněný min 3,5 mm tvrzeným bezpečnostním sklem. Aautomatické vaření v minimálně 9 předběžně přidělených kategoriích. Musí být možné uložit procesy s reprezentacemi obrázků a texty a tvorbou vlastních procesů vaření. | 1100 | 850 | 900 | 1 |  | 14.7 | - | 14.7 |  | - | [6 empty] | 0
[6 empty] | Funkce měkkého vaření. Funkce vaření: Vaření v různých teplotních rozsazích s min. 6 úrovněmi od mírného vaření až po intenzivní. Nízkoenergetické vytápění s nastavitelnou úrovní výkonu, vysoce výkonné vytápění na maximální úrovni. Rozsah teplot 90 °C – 100 °C. Funkce smažení: v min. 3 úrovních – opékání, rychlé smažení a pečení, teplotní rozsah 100 °C – 300 °C. Funkce pečení Delta - T: Pečení s teplotou delta mezi teplotou dna pánve a teplotou jádra. Teplota delta 20 °C – 100 °C, teplotní rozsah 20 °C – 100 °C. Funkce vaření Delta-T – vaření s teplotou delta mezi teplotou pánve a teplotou jádra 20 °C –100 °C, teplotním rozsahem 20 °C - 100 °C. Vaření zón, smažení zón: Individuální nastavení časovače pro každou zónu. Nastavení sdílené teploty a úrovně vaření pro všechny zóny. | [16 empty] | 0
2.NP | 2.10 | G03 | 032a. | termika | Veškeré příslušenství pro vaření v multifunkční pánvy | Dno pánve s min třemi vrstvenými sendvičovými povrchovými topnými systémy, které se musí skládat z: otěruvzdorné chromové niklové oceli tloušťky min. 2,5 mm AISI 316L, odolné proti korozi, min. 11 mm tlustá podsazená, vysoká tepelně odolná ocel pro ukládání tepelné energie, vodorovně s hliníkovou deskou pro rovnoměrné rozložení tepla. Možnost přenosu dat HACCP, procesy vaření. Automatické nahrávání HACCP. |  |  |  | 1 |  |  | - | - |  | - | [6 empty] | 0
2.NP | 2.10 | G03 | 033. | termika | El. konvektomat 6x GN 1/1 nebo 12x GN 1/2, levé dveře | Konvektomat elektrický, levé otevírání dveří, programovatelný, 6x GN1/1, aut. mytí, jehla, bojler. Elektronický bezpečnostní omezovač teploty pro horkovzdušný ohřev i generátor páry a vestavěnou brzdu kola ventilátoru. Integrovaný bezúdržbový systém odlučování tuků bez přídavného tukového filtru. Ventilátor s min. 5 rychlostmi. Zařízení musí být vybaveno dvířky varné komory se zadním odvětráváním s trojitým sklem. Dvířka musí být opatřena jednoruční rukojetí dvířek s dorazovou funkcí. Zařízení musí být vybaveno minimálně jedním displejem s kapacitní dotykovou obrazovkou. Nejvýše uložený zásuvný rošt nesmí při správné instalaci překročit výšku 1,60 m. Vestavěný sifon pro připojení odpadní trubice na pevnou síť nebo k volnému odtoku. Možné připojení na systém pro úsporu energie podle DIN 18875. Požadované režimy / procesy: vaření v páře, horký vzduch a kombinace horkého vzduchu a páry s regulací vlhkosti, regenerace, vaření s nízkými teplotami, vaření s teplotním rozdílem, pasterizace, regulace vnitřní teploty pokrmu, zchlazování a rovněž funkce zvlhčování a nastavení kynutí pečiva. Nastavitelná teplota varné komory od +30°C do +300°C. Vybavení zařízení s plně automatickým měřením vlhkosti s přesností na procenta, regulací a zobrazením stupně vlhkosti ve varném prostoru. Funkce vstřikování vody pro rychlé zchlazování zařízení. U 6 kategorií potravin (drůbež, maso, ryby, pokrmy z vajec a dezerty, zelenina a přílohy, pečení pečiva) nebo u 4 tradičních způsobů přípravy (smažení, vaření, pečení, grilování) zařízení musí automaticky rozpoznat velikost, stav a množství přidané potraviny a automaticky zvolí optimální nastavení, aby bylo co nejrychleji dosaženo požadovaného výsledku vaření. Možnost přepínání do jiného ručního nebo automatického režimu během spuštěného programu. Automatická volba počátečního času s možností nastavení data a času. Zařízení musí být vybaveno plně automatickým systémem čištění nezávislým na tlaku vody s více stupni čištění. | 850 | 842 | 804 | 1 |  | 10.8 | - | 10.8 |  | - | ● |  | ● | ● |  |  | 0
2.NP | 2.10 | G03 | 034. | nerez | Atypická podestavba pod konvektomat | Atypická podestavba pod konvektomat, skříňové provedení, spodní prostor volný pro zchlazovač G03-035, včetně pracovní desky se zadním lemem 40/20 mm | 910 | 800 | 900 | 1 |  |  | - | - |  | - | [6 empty] | 0
2.NP | 2.10 | G03 | 035. | chlazení | Šokový zchlazovač/ zmrazovač (5x GN 1/1) | Šokový zchlazovač/ zmrazovač (5x GN 1/1), kapacita:s roztečí min. 65 mm 4x GN 1/1, s roztečí min. 40 mm 5x GN 1/1, s roztečí min. 20 mm 8x GN 1/1, zchlazení z +90°C na +3°C : min. 25 kg za 90 min.zmrazení z +90°C na -18°C : min. 25 kg za 240 min., vestavěný agregát, teplotní sonda, chlazení vzduchem, chladivo R449A, elektronický ovládací panel. Čtyři zchlazovací cykly: Delikátní +3°C - s teplotou chladícího vzduchu nikdy neklesající pod O°C, pro ryby, rýži, brambory, těstoviny, tenké produkty atd., Těžké +3°C - pro maso polévky, omáčky, silné produkty atd., delikátní -18°C - pro přímé zmrazení horkých právě dokončených produktů, proces je koncipován tak, aby nedocházelo k Iglů efektu, Těžké - 18°C - pro zmrazení studených produktů nebo produktů o teplotě okolí. Výparníky kataforézně musí být ošetřeny proti korozi. Možno vložit produkty i o teplotě +95°C na jehlě, tj. minimální hmotnostní ztráta odpařováním. V každém místě komory musí být stejný zchlazovací výkon. Držáku GN s možností umístění GN od hloubky min. 20 mm. Vyjímatelný umyvatelný filtr kondenzátoru, voděodolné provedení ventilátoru a vnitřní komory. | 790 | 840 | 850 | 1 | 1.3 |  | 1.3 | - |  | - |  |  | ● |  |  |  | 0
2.NP | 2.10 | G03 | 036. | Stavba/VZT | Odsavač par nástěnný | Odsavač par nástěnný, včetně tukových filtrů, vypouštěcího kohoutku a osvětlení | 2600 | 1300 |  | 1 | 0.2 |  | 0.2 | - |  | - |  |  |  |  | Dodávka stavby/VZT
2.NP | 2.10 | G03 | 037. | nerez | Pracovní stůl pojízdný | Pracovní stůl pojízdný, spodní police. Strany i záda pohledové – obložené CNS plechem, provedení jako skříňové stoly. Nerezová kolečka, průměr kolečka min. 125 mm, nosnost min. 100 kg / kolo. Dvě kola jsou bržděná a jsou na delší straně stolu. Zadní lem 40/20 mm plně uzavřený, bez ostrých hran. | 900 | 700 | 900 | 1 |  |  | - | - |  | - | [6 empty] | 0
2.NP | 2.10 | G03 | 038. |  | neobsazeno | neobsazeno |  |  |  | 1 |  |  | - | - |  | -
2.NP | 2.10 | G03 | 039. |  | neobsazeno | neobsazeno |  |  |  | 1 |  |  | - | - |  | -
2.NP | 2.10 | G03 | 040. |  | neobsazeno | neobsazeno |  |  |  | 1 |  |  | - | - |  | -
2.NP | 2.10 | G03 | 040a. |  | neobsazeno | neobsazeno |  |  |  | 1 |  |  | - | - |  | -
2.NP | 2.10 | G03 | 041. | nerez | Chladící stůl dvousekcový, na nerezovém soklu, bez pracovní desky, připojeno na centrální strojovnu chlazení | Chladící stůl dvousekcový na GN, 2x 2 zásuvky + zámky, instalační šachta vlevo. Šířka šachty pro dřez 300x500 mm. Stůl je uzpůsoben pro vkládání GN-nádob nebo plechů. Vnitřek i vnějšek z CNS, izolace, vyjímatelné, magnetické těsnění, zásuvky izolované s děrovanými bočnicemi, teleskopický plnovýsuv, nosnost min. 55 kg. CNS výparník s plně automatickým odtáváním, svod kondenzátu do stavebního protizápachového odpadu. V předu šachty je odnímatelný zákryt. Je vybaven podsvětleným vypínačem a elektronickým regulátorem teploty v zákrytu instalačního prostoru. Filtr nasávaného vzduchu samostatně odnímatelný a jednoduše čistitelný. Stůl musí být na nerezovém samonosném rámovém soklu 150 mm. Stůl je bez pracovní desky. Připojeno na centrální strojovnu chlazení gastro. | 1336 | 700 | 710 | 1 | 0.1 |  | 0.1 | - |  | - |  |  | ● |  | připojeno na centrální strojovnu chlazení |  | 0
2.NP | 2.10 | G03 | 041a. | centrální chlazení | Připojení na externí agregát/ centrální strojovnu chlazení, včetně vedení chladiva a elektro a připojovacího expanzního ventilu | Připojení na externí agregát/ centrální strojovnu chlazení, včetně vedení chladiva a elektro a připojovacího expanzního ventilu |  |  |  | 1 |  |  | - | - |  | - |  |  |  |  | Připojení na externí agregát/centrální strojovnu chlazení, včetně vedení chladiva a elektro
2.NP | 2.10 | G03 | 042. | nerez | Pracovní deska ke stolům č.p. 028.+041., umyvadlo, baterie | Pracovní deska ke stolům č.p. 028.+041., nad instalační šachtou chladicího stolu 041. zabudované nerezové umyvadlo na ruce včetně stojánkové baterie a lokálního prolisu. Zadní lem 40/20 mm. | 1800 | 800 | 40 |  |  |  | - | - |  | - | ● | ● | ● |  | připojovací armatura k umyvadlu a baterii jsou součástí dodávky gastra (roháčky v dodávce stavba/ZTI) |  | 0
G04 UMÝVÁRNY NÁDOBÍ
2.NP | 2.13 | G04 | 001. | nerez | Regál | Celonerezový skladový regál min. s pěti policemi musí být vyroben ze čtyř jeklů z oceli AISI 1.4301 min. 40 x 40 x 1,5 mm. Hygienické utěsnění sloupků pomocí výškově stavitelných šroubovacích nožiček. Vyztužení a pevnost zaručí podélné výztuhy polic, které musí být v každé polici. Tloušťka plechu polic min.0,8 mm , všechny řezy a hrany odjehleny. Nosnost jedené police min. 80 kg, horní police přetažená přes jekly. | 1050 | 300 | 1800 | 2 |  |  | - | - |  | - | [6 empty] | 0
2.NP | 2.13 | G04 | 002. | nerez | Mycí stůl, dřez, prolam | Pracovní stůl se zabudovaným dřezem 700x500x300 mm, prolam celé desky, spodní police, zadní + levá + pravá ostřiková stěna 200/20mm | 1550 | 700 | 900 | 1 |  |  | - | - |  | - |  |  | ● |  | připojovací armatura ke dřezu je součástí dodávky gastra |  | 0
2.NP | 2.13 | G04 | 003. | ostatní technologie | Tlaková sprcha | Tlaková oplachová sprcha se směšovací baterií a napouštěcím ramenem |  |  |  | 1 |  |  | - | - |  | - | ● | ● |  |  | připojovací armatura k baterii je součástí dodávky gastra (roháčky v dodávce stavba/ZTI) |  | 0
2.NP | 2.13 | G04 | 004. |  | neobsazeno | neobsazeno |  |  |  | 1 |  |  | - | - |  | -
2.NP | 2.14 | G04 | 005. | nerez | Regál | Celonerezový skladový regál min. s pěti policemi musí být vyroben ze čtyř jeklů z oceli AISI 1.4301 min. 40 x 40 x 1,5 mm. Hygienické utěsnění sloupků pomocí výškově stavitelných šroubovacích nožiček. Vyztužení a pevnost zaručí podélné výztuhy polic, které musí být v každé polici. Tloušťka plechu polic min.0,8 mm , všechny řezy a hrany odjehleny. Nosnost jedené police min. 80 kg, horní police přetažená přes jekly. | 1500 | 500 | 1800 | 2 |  |  | - | - |  | - | [6 empty] | 0
2.NP | 2.14 | G04 | 006. | nerez | Výstupní stůl k myčce, prolam | Výstupní stůl z myčky, prolam desky jako vedení košů z myčky (koš 500x500 mm), spodní police, zadní + pravý lem 40/20 mm | 600 | 742 | 900 | 1 |  |  | - | - |  | - | [6 empty] | 0
2.NP | 2.14 | G04 | 007. | mytí | Myčka na nádobí průchozí, koš 500x500mm, výkon až 70košů/hod, dvouplášťové provedení | Myčka na nádobí průchozí, teoretický výkon košů: min. 60košů / hod. (závisí na použitém software a programu), koš 500x500mm, zásuvná výška: min. 440mm, automatické, min. tři základní mycí programy (60, 90,180), samočistící program, spotřeba vody na 1 mycí cyklus : max. 2,1 l (závisí na použitém software a programu), USB, automatické otevírání a zavírání, manuální ovládání, dávkovací zařízení pro mycí a oplachový prostředek, zařízení na permanentní filtraci mycího roztoku, start programu zavřením krytu, odpadní čerpadlo, hlubokotažená mycí nádrž, možnost použití i v rohové sestavě, kontrola polohy síta, ochrana čerpadla před střepy a jiným znečištěním. Speciální program na odstraňování škrobu. Zásobník energie z odpadního vzduchu nebo alternativní řešení se stejným účinkem. Rekuperace tepla z odpadní vody. Kontrola kvality vody je trvale monitorována, čemuž se automaticky přizpůsobuje spotřeba vody. Při malém znečištění zůstává spotřeba vody nízká, zatímco při silnějším znečištění se spotřeba zvyšuje. Autodiagnostika závad. Vyjímatelná mycí a oplachová ramena. Indikátor plného stavu. | 710 | 810 | 1510/ 2130 | 1 |  | 7.1 | - | 7.1 |  | - |  |  | ● | ● |  |  | 0
2.NP | 2.14 | G04 | 007a. | mytí | Základní sada košů k myčce | Základní sada košů k myčce - 2 ks na talíře, 2 ks na sklo, 1 ks na příbory |  |  |  | 1 |  |  | - | - |  | - | [6 empty] | 0
2.NP | 2.14 | G04 | 008. |  | neobsazeno | neobsazeno |  |  |  | 1 |  |  | - | - |  | -
2.NP | 2.14 | G04 | 009. | nerez | Vstupní stůl k myčce, prolam, dřez | Vstupní stůl do myčky, vpravo dřez 500x400x250 mm, prolam desky jako vedení košů do myčky (koš 500x500), prolam do 2/3 celkové délky stolu, spodní prostor volný, zadní ostřiková stěna min. 200mm, vlevo pracovní deska s úkosem a levým lemem 40/20 mm | 1950/ 2050 | 742 | 900 | 1 |  |  | - | - |  | - |  |  | ● |  | připojovací armatura ke dřezu je součástí dodávky gastra |  | 0
2.NP | 2.14 | G04 | 010. | ostatní technologie | Tlaková sprcha | Tlaková oplachová sprcha se směšovací baterií a napouštěcím ramenem |  |  |  | 1 |  |  | - | - |  | - | ● | ● |  |  | připojovací armatura k baterii je součástí dodávky gastra (roháčky v dodávce stavba/ZTI) |  | 0
2.NP | 2.14 | G04 | 011. | mytí | Myčka podstolová na sklo, výkon až 60košů/hod., koš 500x500mm, dvouplášťové provedení, zabudovaná reverzní osmóza | Myčka podstolová - myčka sklenic, zabudovaná reverzní osmóza, Výbava: sušení - využití odpadního tepla se sušícím samostatným programem v délce min. 2 min., filtrační systém předmytí, aplikace provozních dat, integrované sušení a kondenzace pár, vyjímatelná oplachová a mycí ramena, zásuvná výška min. 305 mm, USB, teoretický výkon až 60 košů/hod. dle provedení, koš 500x500mm, min. 2000 sklenic /hod., spotřeba vody na 1 mycí cyklus: max 2,1 l na koš, dvouplášťové provedení, ovládání jedním tlačítkem s barevnou signalizací, min. tři základní mycí programy (60, 90, 120 sec) + speciální programy, regulace tlaku mycího čerpadla pro každý program zvlášť, zabudované dávkovací zařízení pro mycí i oplachový prostředek, odpadní čerpadlo, samočistící program, včetně integrovaného zásobníku a dávkovače mycího a oplachového prostředku. Zajištění deminerazilované vody v nepřetržitém provozu s nejvyššími nároky na výsledky mytí, zabraňuje znečištění sklenic od soli a vodního kamene - bez nutnosti ručního leštění sklenic a příborů. Funkce studeného oplachu pro možnost přepnutí z horké na studenou vodu pro chladnější sklo bez ztráty času. | 600 | 603 (930) | 820 | 1 |  | 6.8 | - | 6.8 |  | - |  |  | ● | ● |  |  | 0
2.NP | 2.14 | G04 | 011a. | mytí | Základní sada košů k myčce | Základní sada košů k myčce - 3x na sklo |  |  |  | 1 |  |  | - | - |  | - | [6 empty] | 0
2.NP | 2.14 | G04 | 012. | nerez | Police na koše | Celonerezová nástěnná police na koše do myčky (koš 500x500 mm). Nosnost police min. 15 kg | 520 | 520 | 500 | 1 |  |  | - | - |  | - | [6 empty] | 0
2.NP | 2.14 | G04 | 013. | mytí | Úpravna vody | Úpravna vody garantovaná výrobcem myčky dvokomorová bez nutnosti přerušení chodu při regeneraci | 360 | 360 | 580 | 1 |  |  | - | - |  | - | ● |  | ● | ● |  |  | 0
2.NP | 2.14 | G04 | 014. | Provozovatel | Pojízdná nádoba na odpad, podstolová výška | Pojízdná nádoba na odpad, podstolová výška |  |  |  | 1 |  |  | - | - |  | - |  |  |  |  | Dodávka provozovatele
2.NP | 2.14 | G04 | 015. | Stavba/ZTI | Umyvadlo stavební včetně nástěnné baterie | Umyvadlo stavební včetně nástěnné baterie |  |  |  | 1 |  |  | - | - |  | - | ● | ● | ● |  | Dodávka stavby/ZTI
2.NP | 2.14 | G04 | 016. | Provozovatel | Pojízdná nádoba na odpad, podstolová výška | Pojízdná nádoba na odpad, podstolová výška |  |  |  | 1 |  |  | - | - |  | - |  |  |  |  | Dodávka provozovatele
SENZORICKÁ LABORATOŘ
2.NP | 2.26 |  |  | aktivní zařízení | Chladící skříň | Chladící skříň do 550 l nerezová, chlazení ventilátorové, vnější dig.ukazatel teploty, rozsah teplot 0°/+15°C, 5x přestavitelná odkládací plocha, uzamykatelné dveře. | 750 | 730 | 1800 | 2 | 0.46 |  | 0.92 | [9 empty] | 0
2.NP | 2.26 |  |  | nerez | Nerezová podestavba | Nerezová podestavba - monoblok v provedení podestavby H2, příprava pro zabudování indukcí, deska s radiusem, 2 police | 2100 | 1100 | 670 | 1 | [12 empty] | 0
2.NP | 2.26 |  |  | nerez | Pracovní deska pro zabudování indukčních desek | Pracovní deska pro zabudování indukčních desek, bez lemů, otvor pro napouštěcí rameno, dřez 500x500, otvor pro baterii | 2100 | 1100 | 230 | 1 | [12 empty] | 0
2.NP | 2.26 |  |  | aktivní zařízení | Zabudovací indukční sporák | Zabudovací indukční sporák - 2x samostatně ovládaná zóna, min. 6 milimetrové keramické sklo, ukazatel okamžitého výkonu, plotny: 270x270 mm, počet ploten: 2 | 370 | 720 | 6 | 1 |  | 10 |  | 10 | [8 empty] | 0
2.NP | 2.26 |  |  | ostatní technologie | Napouštěcí rameno | Sprcha se směšovací baterií s kohouty pro studenou, teplou vodu a napouštěcím ramínkem ze sprchy. |  |  |  | 1 | [6 empty] | ● | ● | ● |  |  |  | 0
2.NP | 2.26 |  |  | ostatní technologie | Baterie stolní páková | Baterie stolní páková. |  |  |  | 1 | [6 empty] | ● | ● | ● |  |  |  | 0
OSTATNÍ VYBAVENÍ
2.NP | 2.14 |  |  | vybavení | Vakuový balící stroj jednolištový | Rozměry komory minimálně: 335 x 320 x 110 mm, svářecí lišta min. 310 mm. Pumpa min. 10 m3/h. Víko z akrylového skla nebo srovnatelného materiálu. Dvojitý svár. Nástavec na tekutiny. Max. rozměr sáčků: 300x350 mm. Digitální nastavení času, možnost nastavit dobu vakuování a sváření, tlakoměr, tlačítko pro funkci sváření a tlačítko STOP | 440 | 400 | 350 | 2 |  |  | ● | [9 empty] | 0
2.NP | 2.14 |  |  | vybavení | Sous-vide vařič stolní | Hlavice sous-vide s hmotností do 3 kg, spodní cirkulace pro nádoby menší než 45 l, nastavitelná teplota 25-99°C, přesnost na 0,3°C, při poklesu hladiny upozornění, pojistka proti přetížení |  |  |  | 2 |  |  | ● | [9 empty] | 0
2.NP | 2.14 |  |  | vybavení | Nářezový stroj hladký nůž | Ocelový nůž hladký, uložení stolu: vodorovné, průměr nože min. 300 mm, maximální průměr řezu (v. x š.): 170x230 mm - nastavení síly řezu: 0-20 mm v toleranci 10%, otáčky nože: od 199 ot./min, provedení eloxovaný hliník nebo vyšší, upínací délka vozíku od 250 mm | 350 | 470 | 370 | 2 |  |  | ● | [9 empty] | 0
2.NP | 2.14 |  |  | vybavení | Váha stolní 15 kg | Váživost 6/15 kg, dílek 2/5 g - rozměr vážní plochy 306 x 222 mm v toleranci 10%, provedení vážní plochy nerez, provedení konstrukce plast ABS nebo vyšší, displej min. 24 mm, LCD displej podsvícený, certifikace pro obchodní vážení, ES zkouška váhy, funkce vážení, počítání kusů, procentuální navažování, kontrolní vážení, kontrolní počítaní kusů, provozní teplota -10 až + 40 °C | 340 | 330 | 100 | 8 |  |  | ● | [9 empty] | 0
2.NP | 2.10 |  |  | vybavení | Ruční ponorný mixér | Kapacita nádoby do 100 l, rychlost min. 9500 ot./min., délka ramene min. 450 mm, celková délka 840 mm s tolerancí 15% |  |  |  | 1 |  |  | ● | [9 empty] | 0
2.NP | 2.10 |  |  | vybavení | Multifunkční kuchyňský přístroj | Základní funkce: váží, mixuje, mísí, míchá, seká, mele, hněte, šlehá, ohřívá, vaří, vaří v páře, restuje, pomalé vaření, sous-vide, fermentace, karamelizování, předmytí, emulgace, obsah nádoby min. 2,2 ltr. |  |  |  | 3 |  |  | ● | [9 empty] | 0
2.NP | 2.10 |  |  | vybavení | Krouhač zeleniny | Rychlost do 500 ot/min, min. jedna regulace rychlosti, indukční motor, celonerezový blok motoru, kovová nádoba a víko, násypka půměr min. 69 mm, vnitřní sběrná miska min. 0,6 litrů, 6 ks základních disků doporučená výrobcem | 310 | 390 | 610 | 1 |  |  | ● | [9 empty] | 0
2.NP | 2.10 |  |  | vybavení | Výrobník ledu chlazený vzduchem | Produkce min. 45 kg / 24 hod., kapacita zásobníku: min. 25 kg, spotřeba vody: max. 4 l / kg ledu, celonerezový plášť | 580 | 500 | 800 | 1 |  |  | ● | [9 empty] | 0
2.NP | 2.10 |  |  | vybavení | Řezačka na maso | Celonerezové provedení, vypínač se zpětným chodem, tepelná pojistka reset, robustní šneková převodovka pro těžký provoz, velikost složení: průměr 60-80 mm, výkon dle průměru desky: 60 - 120 kg/h, počet otáček: 130-200 ot /min. V základu stroje: deska 4 mm, 6 mm, čtyřbřitý nůž, plastová plnící tlačka průměr 15-40 mm | 410 | 250 | 410 | 1 |  |  | ● | [9 empty] | 0
2.NP | 2.10 |  |  | vybavení | Banketový aktivní vozík se zvlhčováním 1x15 GN 1/1 | 15 zásuvů, kapacita 15x GN 1/1-65-mm, vozík vybaven volbou suchého nebo vlhkého ohřevu pro zamezení osychání stravy, materiál chromniková ocel 18/10, typ ETV-B, provedení dvouplášťové izolované, lisované bočnice s roztečí vsunů 70-80 mm Digitální termostaty. Teplotní rozsah 30°- 90°C. | 830 | 570 | 1450 | 1 | [12 empty] | 0
2.NP | 2.10 |  |  | vybavení | Vozík servírovací svařený 3 police | 3x police min. 780x480 mm, výškový odstup polic min. 250 mm, 4x otočná kolečka (2x bržděná s antikorozní úpravou), nosnost vozíku min. 110 kg, hmotnost vozíku min. 15 kg | 600 | 900 | 950 | 2 | [12 empty] | 0
2.NP | 2.10 |  |  | vybavení | Vozík servírovací svařený 2 police | 2x police min. 780x480 mm, výškový odstup polic min. 550 mm, 4x otočná kolečka (2x bržděná s antikorozní úpravou), nosnost vozíku min. 110 kg, hmotnost vozíku min. 13 kg | 600 | 900 | 950 | 2 | [12 empty] | 0
2.NP | 2.10 |  |  | vybavení | Transportní etážový vozík na GN | kapacita 22x GN1/1-100, vyrobeno z chromniklové oceli 18/10 | 660 | 770 | 1600 | 3 | [12 empty] | 0
2.NP | 2.10 |  |  | vybavení | Vařič rýže | provedení z nerezové potravinářské oceli, vnitřní nádoba s nepřilnavým povrchem - žáruvzdorná, udržování teploty v celém prostoru, mimořádně velká rukojeť, objem min. 7 litrů, dodávka včetně odměrky, lžíce na rýži a sítka | 350 | 380 |  | 2 |  |  | ● | [9 empty] | 0
2.NP | 2.10 |  |  | vybavení | Stolní robot 5 l | Kuchyňský stolní robot - výkon min. 950 W, počet otáček min. 35 - 200, rychlost 1-10, max. kapacita 2,2 kg mouky, objem nerezové mísy min. 6,9 l. Rozměry: tolerance ± 5% | 290 | 420 | 370 | 5 |  |  | ● | [9 empty] | 0
2.NP | 2.10 |  |  | vybavení | Odpadkový koš | plast, min. 60 l |  |  |  | 9 | [12 empty] | 0
REALIZACE
2.NP | [5 empty] | Zpracování výrobní dokumentace, vizualizace 3D všech nerezových sestav s detailním popisem provedení |  |  |  | 1 | [12 empty] | 0
2.NP | [5 empty] | Kompletní doprava a přesuny hmot |  |  |  | 1 | [12 empty] | 0
2.NP | [5 empty] | Sváření desek sestav tam, kde není možno dodat desku v 1ks |  |  |  | 1 | [12 empty] | 0
2.NP | [5 empty] | Stěhování |  |  |  | 1 | [12 empty] | 0
2.NP | [5 empty] | Instalační a ostatní materiál |  |  |  | 1 | [12 empty] | 0
2.NP | [5 empty] | Realizace kuchyňského celku |  |  |  | 1 | [12 empty] | 0
2.NP | [5 empty] | Revize |  |  |  | 1 | [12 empty] | 0
2.NP | [5 empty] | Dokumentace skutečného provedení díla min. v elektronické verzi |  |  |  | 1 | [12 empty] | 0
[11 empty] | elektro: |  |  | 230V | 13.44 | [7 empty] | 0
[7 empty] | PŘÍKON CELKEM | [6 empty] | 400V | 206.3
[11 empty] | plyn: |  |  |  | 0
[11 empty] | Předpokládaná současnost: |  |  |  | 0.65
Ostatní požadavky:
- u chladících stolů požaduje zadavatel stejného výrobce jako u ostatního nábytku, tak aby zde byl zachován stejný design zařízení a použité materiály H146
- zadavatel požaduje s ohledem na navržené indukce použití max.dvou typů generátorů
- s ohledem na indukce jako zcela zásadní technologie provozu požaduje zadavatel každou indukční cívku se samotným generátorem (platí u dvoj a více indukcí)