## část b._Ohřev
Číslo položky | Popis položky | SPECIFIKACE: | Měrná jednotka (MJ) | Předpokládaný odebraný počet MJ | Jednotková cena za MJ bez DPH | Cena pro účely kalkulačního modelu bez DPH (za předpokládaný odebraný počet MJ) | Název, typ předmětu plnění nebo odkaz
123 | topná deska | analogové ovládání, rovnoměrné rozložení teploty na hranách i v rozích desky, materiál topné desky: eloxovaný hliník, pracovní plocha min. 350x500 mm, max. teplota 370 stupňů,napájení 230 V | ks | 1 |  | 0
124 | Sušárna s nucenou cirkulací | sušárna pro vysoušení hydrolýzu a další tepelné zpracování materiálů s teplotním rozsahem do 300°C.,nastavitelnost rychlosti ventilátoru, polohy ventilační klapky, doby trvání programu. Propojení teplotního čidla s PC pro kontrolu tepoty, kontrola přehřátí s alarmem, vnitřní komy z nerezavé oceli, zabudovaný záznamník. Vnitřní rozměř min. 350x200x300mm. Min. rozsah teploty od okolní teploty +10..250°C, vnitřní objem min. 25 l, max. zátěž na polici min. 25 kg, prostorová odchylka teploty při 150°C max. 3°C, Vnější max. 600x500x750mm. Hmotnost max. 50 kg. Včetně 2 ks policí. | ks | 1 |  | 0
125 | Sušárna s nucenou cirkulací | laboratorní sušárna; nucená cirkulace vzduchu; s regulátorem SingleDisplay, elektronické ovládání výfukové klapky objem do 35 L; teplotní rozsah 20-300 °C; vnitřní komora i vnější plášť z nerezové oceli, vnější rozměry max. 705 x 585 x 435 mm (v x š x h), hmotnost max. 50 kg, zatížení max. 65 Kg, vč. 2 ks polic | ks | 2 |  | 0
126 | Germicidní lampa s prouděním | Germicidní UV-C lampa s nepřímým účinkem a nuceným prouděním vzduchu, s příslušenstvím (stojan). Výkon ventilátoru : 135 m3/h, Působení lampy: 20 – 40 m2, Rozměry (v x š x h):max. 210 x 1200 x 115 mm | ks | 1 |  | 0
127 | Germicidní lampa s prouděním | Germicidní lampa s prouděním, nástěnná, bez počítadla, nepřímé záření, pro 10 - 20 m2 (do 50 m3). Výkon 2x30 W. | ks | 1 |  | 0
128 | Velkoplošná topná deska | Velkoplošná topná deska, keramický povrch s dobrou chemickou odolností (včetně kyselin), rozsah teploty do 320°C, rozměr topného místa min. 620x310 mm, paměť posledních nastavených parametrů a časovač, LCD displej | ks | 1 |  | 0
129 | Topná ploténka | Ploténka topná min. 37 °C. Pro krátkodobé uchovávání buněčných kultur v miskách, nebo kultivačních lahvičkách, mimo prostor inkubátoru, konstrukce odolná UV záření germicidní lampy. Rozměry (š x h x v) min. 250 x 245 x 55 mm, napájení 12 V | ks | 1 |  | 0
| Rozměry: akceptace odchylky +/- 5% | Celková nabídková cena v Kč bez DPH |  |  |  | 0