## část c. - Chlazení
Číslo položky | Popis položky | SPECIFIKACE: | Měrná jednotka (MJ) | Předpokládaný odebraný počet MJ | Jednotková cena za MJ bez DPH | Cena pro účely kalkulačního modelu bez DPH (za předpokládaný odebraný počet MJ) | Název, typ předmětu plnění nebo odkaz
130 | Lednice s mrazákem | lednice s mrazákem dole, objem lednice alespoň 200L; objem mrazáku alespoň 120L, min. funkce: no Frost, samoodmrazovací mrazák, displej, LED osvětlení, super mrazení, elektronické ovládání teploty, prázdninový režim. Max. 205×60×65 cm (V×Š×H) | ks | 2 |  | 0
131 | lednice s mrazákem | Lednice s mrazákem dole, min. objem ledničky 157l, min.objem mrazáku 54l, panty vpravo, počet polic lednice 3, počet přihrádek mrazáku 2, počet chladicích okruhů 1, automatické odmrazování, LED osvětlení, statické chlazení, max. 138×55×65 cm (V×Š×H) | ks | 1 |  | 0
132 | autochladnička | autochladnička kompresorová, objem min. 40 litrů, napájení 12/24/230V, osvětlení, madla, ochrana autobaterie, digitální ovládání, dvě rychlosti kompresoru (funkce ECO a MAX), MAX pro rychlejší nachlazení na požadovanou teplotu, ECO pro nižší spotřebu energie a udržování nastavené teploty, Rozsah nastavení teploty min. -22°C - +12°C | ks | 1 |  | 0
133 | Mraznička | užitný objem 250 - 400 L, volně stojící, max. šířka 70 cm, energetická třída min. D, funkce No Frost | ks | 2 |  | 0
134 | Výrobník kostkového ledu | Výrobník ledových kostek chlazený vzduchem. Vyjímatelné filtry kondenzátoru. Rozměry max: 360 x 410 x 600 | ks | 1 |  | 0
135 | mraznička | užitný objem 300 - 400 L, volně stojící, max. 70x195x80cm (šxvxh), energetická třída min. D, funkce No Frost | ks | 1 |  | 0
136 | Chladicí vitrína | Chladicí vitrína min. 105 l. Materiál ušlechtilá ocel v kombinaci se sklem. Rozměr plochy stání: max. Š 550 x H 670 mm. Max. vnitřní výška 300 mm. Bez vnitřního osvětlení. Příkon 0,105 kW / 220-240 V | ks | 1 |  | 0
137 | Chladnička s mrazákem | Chladnička+mrazák, objem chladničky min. 245 l, objem mrazáku min. 110 l, rozměry: max. 1950 x 600 x 600 mm. | ks | 2 |  | 0
| Rozměry: akceptace odchylky +/- 5% | Celková nabídková cena v Kč bez DPH |  |  |  | 0