## List1
místnostA1:N3 | typ zařízení | podrobný popis | max rozměry [ mm ] |  |  | max. hmotnost zařízení | MJ | připojení elektro |  | připojení ZTI |  |  | Poznámka
|  |  | š. | hl. | v. | kg | ks | max. příkon kW 230V | max. příkon kW 400V | SV | TV | odpad DN
0,23a | Rafinační jednotka | Dávkové rafinační zařízení pro odslizení, neutralizaci, bělení, dezodorizaci, rostlinných olejů (např. řepkový, konopný, dýňový, slunečnicový, lněný). Zařízení s možností rafinace min. 25 kg oleje v rámci jednoho cyklu (max. čas cyklu 10 h). Samostatná nosná ocelová konstrukce s upevněnými nerezovými nádobami určenými pro jednotlivé kroky rafinace. Jednotlivé nádoby jsou spojeny potrubím, které umožňuje přečerpávání oleje. Zařízení musí disponovat čerpadly umožňujícími přečerpávání oleje z nádoby do nádoby v rámci různých rafinačních kroků a vyvíječem páry pro dezodorizaci oleje. 1) Nádoba pro odslizení (degumming) oleje z nerezové potravinářské oceli s kónickým dnem, míchadlem a ohřevem umožňující elektrický ohřev obsahu nádoby až na min. 100 °C , na dně výpust pro odstranění usazeného kalu. 2) Nádoba pro neutralizaci volných mastných kyselin (VMK) oleje z nerezové potravinářské oceli s kónickým dnem, míchadlem a elektrickým ohřevem umožňující ohřátí obsahu nádoby až na min. 100 °C, spodní výpusť pro odstranění usazeného kalu; zařízení musí mít vstup pro alkalický roztok určený pro neutralizaci VMK, vstup musí být přímo spojen s nerezovým zásobníkem na alkalický roztok. 3) Vakuová nádoba z potravinářské nerezové oceli s kónickým dnem umožňující jednak odstranění vody z oleje po promývání a dále umožňující bělení oleje, zásobník z potravinářské nerezové oceli pro adsorbenty, vstup pro adsorbenty do nádoby (např. jíl, bentonit apod.); míchadlo, elektrický ohřev suroviny min. až na 250 °C; spodní výpusť. 4) Vakuová nádoba z nerezové potravinářské oceli pro dezodorizaci oleje s možností ohřevu suroviny min. až na 250 °C, s otvorem umístěním ve spodní části nádoby pro vhánění stripovací páry, spodní výpusť. Nádoba je spojena s kondenzátorem VMK. Kondenzátor je tvořen válcovou nádobou z potravinářské nerezové oceli s kónickým dnem shora uzavřenou demontovatelnými přírubami. Kondenzované VMK jsou shromážděny ve spodní kónické části nádoby, odkud je možné je vypustit do sběrné nádoby. Kondenzátor a nerezová nádoba pro dezodorizaci jsou pevně spojeny s vymrazovačem stripovací páry. Vymrazovač je válcová nádoba s průhledítkem uzavřená demontovatelnou přírubou, uvnitř nádoby je chladící potrubí, zkondenzovanou stripovací páru je možné po ukončení cyklu vypustit Mezi nádobou pro bělení (3) a dezodorizaci (4) je uzavřená nádoba filtrující vybělený olej. Přečerpání rafinovaného oleje přes filtry pomocí vakua. U všech 4 hlavních nádob musí být možné regulovat a monitorovat teplotu vnitřního prostoru nádob, vakuové nádoby mají indikátor vakua. Součástí dodávky musí být zdroj vakua zajišťující vakuum pro nádobu pro dezodorizaci a bělení. Požadované dosažitelné vakuum v nádobě musí být min. 6,5 kPa. Všechny nádoby jsou v horní části otevíratelné pro možnost kontroly výrobního procesu. Vakuové nádoby mají v horní části průhledítko, pro možnost kontroly procesu v průběhu cyklu. Součástí nabídky je také nádoba pro sběr výsledného oleje z potravinářské nerezové oceli. Ovládání pomocí kontrolního panelu. Veškeré ocelové komponenty musí být z homologované potravinářské nerezové oceli odpovídající ČSN 17 240 (DIN 304). | 4000 | 2000 | 2500 | 2000 | 1 |  | 5 | ano | ano * čištění | ano | Transport na místo uložení (1PP) je možné pouze přez dvoukřídle dveře 140x210 cm.