## List1
Česká zemědělská univerzita v Praze - FLD - interiér | [18 empty] | Účastníkem nabízené plnění
Na veškeré rozměry a hmotnosti u výše uvedených položek, v případě, že není uvedeno max. nebo min., umožňuje zadavatel toleranci +- 3%, s výjimkou obecně platných rozměrů, ze kterých vychází i modularita a skladebnost nábytku, jako rozměry stolů, šířky skříní atd.
Položka | Tvarové a designové řešení | Závazná typologie materiálového složení a provedení – požadované parametry: | Rozměry (cm) š × hl × v | Počet 1.etapa | Počet 2.etapa | Počet 3.etapa | Celkový počet | Jednotková cena bez DPH Kč | Celková cena bez DPH Kč | Jednotková cena montáž bez DPH Kč | Celková cena montáž bez DPH Kč | Celková cena bez DPH Kč za I. etapu | Celková cena montáž bez DPH Kč za I. etapu | Celková cena bez DPH Kč za II. etapu | Celková cena montáž bez DPH Kč za II. etapu | Celková cena bez DPH Kč za III. etapu | Celková cena montáž bez DPH Kč za III. etapu | Výrobce a typové označení výrobku | Technické parametry | Vyobrazení – barevná fotografie
PS1 |  | Pracovní stůl sestava s přídavným stolem - dýhovaná DTD, nebo MDF, stolová deska minimální tloušťky 36 mm, zakončené hranou tloušťky minimálně 2 mm. Podnoží stolu budou tvořit dvě skříňky o šířce 300 mm, ve vnější skříňce bude umístěn vertikální plnovýsuv (dvířka spojená s min. dvěmi policemi, nebo koši s pevným dnem na plnovýsuvu) ve vnitřní noze otevíravá skříňka pro umístění PC, skříňky jsou spojeny čelním panelem, lubem o výšce 450 až 550 mm, stůl bude pevně spojen s přídavným stolem pomocí spojovacího kování. Mezi stolovou deskou a podnožím je pohledová mezera o výšce 25 až 30 mm, stolová deska je upevněna přes kovové nerezové kostky o staně 50 až 60 mm. Přídavný stůl je tvořen lubem na plnou výšku a jednou panelovou nohou na vnější straně. Stůl bude umožňovat vedení kabelů pod stolovou deskou kabelovým kanálem. Stoly budou řešit průchod kabeláže z kabelového kanálu hliníkovou uzavíratelnou průchodkou o rozměru 100×240 až 280 mm nad pracovní desku. Průběžné hliníkové úchytky, sokl o výšce 36 mm opatřený hliníkem. Stoly budou umožňovat rektifikaci minimálně o 15 mm, pro vyrovnání případných nerovností podlahy. Materiálové provedení - dýha dub, transparentní lak. | 2200 × 900 × 750 + 1200 × 600 × 750 |  | 1 |  | 1 | 0 | 0 | 0 | 0 | 0 | 0 | 0 | 0 | 0 | 0
PS2 |  | Pracovní stůl sestava s přídavným stolem panelová podnož - deska stolu a dvířka dýhovaná dřevotříska, stolová deska minimální tloušťky 36 mm, zakončené hranou tloušťky minimálně 2 mm. Podnoží stolu bude robustní z LTD desek minimálně 25 mm, boční noha na spoji s přídavným stolem bude zkrácená a stůl bude pevně spojen s přídavným stolem pomocí spojovacího kování. Stůl bude umožňovat vedení kabelů pod stolovou deskou kabelovým kanálem. Místo vnější nohy bude použita výsuvná skříňka šířky 400 až 450 mm (dvířka spojená s policemi na plnovýsuvu). Stoly budou řešit průchod kabeláže z kabelového kanálu hliníkovou uzavíratelnou průchodkou o rozměru 100×240 až 280 mm nad pracovní desku. Stoly budou umožňovat rektifikaci minimálně o 15 mm, pro vyrovnání případných nerovností podlahy. Materiálové provedení stolové desky a dvířek - dýha jasan, transparentní lak, korpus lamino šedostříbrná metalická RAL 9006. Při montáži počítat s vyřezem pro zásuvky do podnože stolu. | 2400 × 800 + 1500 × 600 × 750 | 2 | 1 | 1 | 4 | 0 | 0 | 0 | 0 | 0 | 0 | 0 | 0 | 0 | 0
PS3 |  | Pracovní stůl sestava s přídavným stolem panelová podnož - deska stolu a dvířka dýhovaná dřevotříska, stolová deska minimální tloušťky 36 mm, zakončené hranou tloušťky minimálně 2 mm. Podnoží stolu bude robustní z LTD desek minimálně 25 mm, boční noha na spoji s přídavným stolem bude zkrácená a stůl bude pevně spojen s přídavným stolem pomocí spojovacího kování. Stůl bude umožňovat vedení kabelů pod stolovou deskou kabelovým kanálem. Místo vnější nohy bude použita výsuvná skříňka šířky 400 až 450 mm (dvířka spojená s policemi na plnovýsuvu). Stoly budou řešit průchod kabeláže z kabelového kanálu hliníkovou uzavíratelnou průchodkou o rozměru 100×240 až 280 mm nad pracovní desku. Stoly budou umožňovat rektifikaci minimálně o 15 mm, pro vyrovnání případných nerovností podlahy. Materiálové provedení stolové desky a dvířek - dýha jasan, transparentní lak, korpus lamino šedostříbrná metalická RAL 9006. | 2400 × 800 + 1850 × 600 × 750 | 1 |  |  | 1 | 0 | 0 | 0 | 0 | 0 | 0 | 0 | 0 | 0 | 0
PS4 |  | Pracovní stůl sestava s přídavným stolem panelová podnož - deska stolu a dvířka dýhovaná dřevotříska, stolová deska minimální tloušťky 36 mm, zakončené hranou tloušťky minimálně 2 mm. Podnoží stolu bude robustní z LTD desek minimálně 25 mm, boční noha na spoji s přídavným stolem bude zkrácená a stůl bude pevně spojen s přídavným stolem pomocí spojovacího kování. Stůl bude umožňovat vedení kabelů pod stolovou deskou kabelovým kanálem. Místo vnější nohy bude použita výsuvná skříňka šířky 400 až 450 mm (dvířka spojená s policemi na plnovýsuvu). Stoly budou řešit průchod kabeláže z kabelového kanálu průchodkou nad pracovní desku. Stoly budou umožňovat rektifikaci minimálně o 15 mm, pro vyrovnání případných nerovností podlahy. Materiálové provedení stolové desky a dvířek - dýha jasan, transparentní lak, korpus lamino šedostříbrná metalická RAL 9006. Při montáži počítat s vyřezem pro zásuvky do podnože stolu. | 2000 × 800 + 1200 × 600 × 750 |  | 3 | 3 | 6 | 0 | 0 | 0 | 0 | 0 | 0 | 0 | 0 | 0 | 0
PS5 |  | Pracovní stůl sestava s přídavným stolem panelová podnož - deska stolu a dvířka dýhovaná dřevotříska, stolová deska minimální tloušťky 36 mm, zakončené hranou tloušťky minimálně 2 mm. Podnoží stolu bude robustní z LTD desek minimálně 25 mm, boční noha na spoji s přídavným stolem bude zkrácená a stůl bude pevně spojen s přídavným stolem pomocí spojovacího kování. Stůl bude umožňovat vedení kabelů pod stolovou deskou kabelovým kanálem. Místo vnější nohy bude použita výsuvná skříňka šířky 400 až 450 mm (dvířka spojená s policemi na plnovýsuvu). Stoly budou řešit průchod kabeláže z kabelového kanálu průchodkou nad pracovní desku. Stoly budou umožňovat rektifikaci minimálně o 15 mm, pro vyrovnání případných nerovností podlahy. Materiálové provedení stolové desky a dvířek - dýha jasan, transparentní lak, korpus lamino šedostříbrná metalická RAL 9006. Při montáži počítat s vyřezem pro zásuvky do podnože stolu. | 2400 × 800 + 1200 × 600 × 750 |  | 4 | 3 | 7 | 0 | 0 | 0 | 0 | 0 | 0 | 0 | 0 | 0 | 0
PS6 |  | Pracovní stůl - desky stolů jsou navrženy z lakované dýhované dřevotřísky, nebo MDF minimální tloušťky 25 mm, zakončené hranou tloušťky minimálně 2 mm, Podnoží stolu kombinace dřeva a kovu, čtyřnohé ve tvaru A, nohy z masivního dřeva jasan o průřezu 70 × 25 až 30 mm, podnož se skládá z dvou rámů tvaru A, v horní části kovových, spojených na pokos svarem s krátkým příčným lubem v povrchové úpravě chrom, dřevěná část o délce min. 550 mm, průřez kovové i dřevěné části je shodný, napojení bez mezer, tyto dva rámy jsou propojeny dvěma podélnými kovovými luby ustoupenými o min. 200 mm od hrany stolu, spojení nohou s luby tvoří samonosnou kovovou podnož a je uskutečněno pomocí rozebíratelných konstrukčních spojů Stoly budou umožňovat rektifikaci minimálně o 15 mm, pro vyrovnání případných nerovností podlahy, stůl bude umožňovat vedení kabelů pod stolovou deskou kabelovým kanálem a průchod kabeláže obdélníkovou hliníkovou uzavíratelnou průchodkou o rozměru 100×240 až 280 mm, stolové desky opatřeny kovovými závrtnými maticemi pro bezproblémovou opakovanou montáž a demontáž bez znehodnocení nebo opotřebení desky stolu. Materiálové provedení stolové desky a nohou - dýha jasan, transparentní lak. Barevnost kovu chrom, luby možno v šedostříbrné RAL. | 1600 × 800 × 750 | 2 | 3 |  | 5 | 0 | 0 | 0 | 0 | 0 | 0 | 0 | 0 | 0 | 0
PS7 |  | Pracovní stůl - desky stolů jsou navrženy z lakované dýhované dřevotřísky, nebo MDF minimální tloušťky 25 mm, zakončené hranou tloušťky minimálně 2 mm, Podnoží stolu kombinace dřeva a kovu, čtyřnohé ve tvaru A, nohy z masivního dřeva jasan o průřezu 70 × 25 až 30 mm, podnož se skládá z dvou rámů tvaru A, v horní části kovových, spojených na pokos svarem s krátkým příčným lubem v povrchové úpravě chrom, dřevěná část o délce min. 550 mm, průřez kovové i dřevěné části je shodný, napojení bez mezer, tyto dva rámy jsou propojeny dvěma podélnými kovovými luby ustoupenými o min. 200 mm od hrany stolu, spojení nohou s luby tvoří samonosnou kovovou podnož a je uskutečněno pomocí rozebíratelných konstrukčních spojů Stoly budou umožňovat rektifikaci minimálně o 15 mm, pro vyrovnání případných nerovností podlahy, stůl bude umožňovat vedení kabelů pod stolovou deskou kabelovým kanálem a průchod kabeláže obdélníkovou hliníkovou uzavíratelnou průchodkou o rozměru 100×240 až 280 mm, stolové desky opatřeny kovovými závrtnými maticemi pro bezproblémovou opakovanou montáž a demontáž bez znehodnocení nebo opotřebení desky stolu. Materiálové provedení stolové desky a nohou - dýha jasan, transparentní lak. Barevnost kovu chrom, luby možno v šedostříbrné RAL. | 1800 × 800 × 750 |  | 8 | 4 | 12 | 0 | 0 | 0 | 0 | 0 | 0 | 0 | 0 | 0 | 0
PS8 |  | Pracovní stůl - desky stolů jsou navrženy z lakované dýhované dřevotřísky, nebo MDF minimální tloušťky 25 mm, zakončené hranou tloušťky minimálně 2 mm, Podnoží stolu kombinace dřeva a kovu, čtyřnohé ve tvaru A, nohy z masivního dřeva jasan o průřezu 70 × 25 až 30 mm, podnož se skládá z dvou rámů tvaru A, v horní části kovových, spojených na pokos svarem s krátkým příčným lubem v povrchové úpravě chrom, dřevěná část o délce min. 550 mm, průřez kovové i dřevěné části je shodný, napojení bez mezer, tyto dva rámy jsou propojeny dvěma podélnými kovovými luby ustoupenými o min. 200 mm od hrany stolu, spojení nohou s luby tvoří samonosnou kovovou podnož a je uskutečněno pomocí rozebíratelných konstrukčních spojů Stoly budou umožňovat rektifikaci minimálně o 15 mm, pro vyrovnání případných nerovností podlahy, stůl bude umožňovat vedení kabelů pod stolovou deskou kabelovým kanálem, stolové desky opatřeny kovovými závrtnými maticemi pro bezproblémovou opakovanou montáž a demontáž bez znehodnocení nebo opotřebení desky stolu. Materiálové provedení stolové desky a nohou - dýha jasan, transparentní lak. Barevnost kovu chrom, luby možno v šedostříbrné RAL. | 1200 × 600 × 750 |  | 9 | 6 | 15 | 0 | 0 | 0 | 0 | 0 | 0 | 0 | 0 | 0 | 0
PS9 |  | Pracovní stůl, desky stolů jsou navrženy v materiálu LTD minimální tloušťky 25 mm, zakončené ABS hranou tloušťky minimálně 2 mm, podnoží stolu bude robustní celokovové čtyřnohé (nohy umístěny v rozích stolu), rámové, nohy o profilu 40×40 mm spojené kovovými luby s povrchovou úpravou práškovou barvou, spojení kovových nohou s kovovými luby tvoří samonosnou kovovou podnož a je uskutečněno pomocí rozebíratelných konstrukčních spojů, vždy dvě nohy jsou na straně boku stolu spojeny na pokos svarem a tvoří tak rám ve tvaru obráceného U, tyto dva rámy jsou propojeny dvěma podélnými luby téhož profilu, jako nohy, stoly budou umožňovat rektifikaci minimálně o 15 mm, pro vyrovnání případných nerovností podlahy, stůl bude umožňovat vedení kabelů pod stolovou deskou kabelovým kanálem, stoly budou řešit průchod kabeláže z kabelového kanálu průchodkou nad pracovní desku, stolové desky opatřeny kovovými závrtnými maticemi pro bezproblémovou opakovanou montáž a demontáž bez znehodnocení nebo opotřebení desky stolu, barevnosti podnože RAL 9006, barevnost lamina - dřevodekor javor přírodní. | 1600 × 800 × 750 | 46 | 87 | 92 | 225 | 0 | 0 | 0 | 0 | 0 | 0 | 0 | 0 | 0 | 0
PS9.1 |  | Pracovní stůl, desky stolů jsou navrženy v materiálu LTD minimální tloušťky 25 mm, zakončené ABS hranou tloušťky minimálně 2 mm, podnoží stolu bude robustní celokovové čtyřnohé (nohy umístěny v rozích stolu), rámové, nohy o profilu 40×40 mm spojené kovovými luby s povrchovou úpravou práškovou barvou, spojení kovových nohou s kovovými luby tvoří samonosnou kovovou podnož a je uskutečněno pomocí rozebíratelných konstrukčních spojů, vždy dvě nohy jsou na straně boku stolu spojeny na pokos svarem a tvoří tak rám ve tvaru obráceného U, tyto dva rámy jsou propojeny dvěma podélnými luby téhož profilu, jako nohy, stoly budou umožňovat rektifikaci minimálně o 15 mm, pro vyrovnání případných nerovností podlahy, stůl bude umožňovat vedení kabelů pod stolovou deskou kabelovým kanálem, stoly budou řešit průchod kabeláže z kabelového kanálu průchodkou nad pracovní desku, stolové desky opatřeny kovovými závrtnými maticemi pro bezproblémovou opakovanou montáž a demontáž bez znehodnocení nebo opotřebení desky stolu, barevnosti podnože RAL 9006, barevnost lamina - dřevodekor javor přírodní. | 1800 × 800 × 750 |  |  | 8 | 8 | 0 | 0 | 0 | 0 | 0 | 0 | 0 | 0 | 0 | 0
PS10 |  | Pracovní stůl, desky stolů jsou navrženy v materiálu LTD minimální tloušťky 25 mm, zakončené ABS hranou tloušťky minimálně 2 mm, podnoží stolu bude robustní celokovové čtyřnohé (nohy umístěny v rozích stolu), rámové, nohy o profilu 40×40 mm spojené kovovými luby s povrchovou úpravou práškovou barvou, spojení kovových nohou s kovovými luby tvoří samonosnou kovovou podnož a je uskutečněno pomocí rozebíratelných konstrukčních spojů, vždy dvě nohy jsou na straně boku stolu spojeny na pokos svarem a tvoří tak rám ve tvaru obráceného U, tyto dva rámy jsou propojeny dvěma podélnými luby téhož profilu, jako nohy, stoly budou umožňovat rektifikaci minimálně o 15 mm, pro vyrovnání případných nerovností podlahy, stůl bude umožňovat vedení kabelů pod stolovou deskou kabelovým kanálem, stoly budou řešit průchod kabeláže z kabelového kanálu průchodkou nad pracovní desku, stolové desky opatřeny kovovými závrtnými maticemi pro bezproblémovou opakovanou montáž a demontáž bez znehodnocení nebo opotřebení desky stolu, barevnosti podnože RAL 9006, barevnost lamina - dřevodekor javor přírodní. | 1400 × 800 × 750 |  | 8 |  | 8 | 0 | 0 | 0 | 0 | 0 | 0 | 0 | 0 | 0 | 0
PS11 |  | Stůl pracovní - desky stolů jsou navrženy z lakované dýhované dřevotřísky, nebo MDF minimální tloušťky 25 mm, zakončené hranou tloušťky minimálně 2 mm, . Podnoží stolu bude robustní celokovové, vyrobeno kompletně z aluminia, mostového typu, nohy tvaru T spojené kovovým lubem, spojení kovových nohou s lubem tvoří samonosnou kovovou podnož, a je uskutečněno pomocí rozebíratelných konstrukčních spojů, spodní vodorovná část podnože s rektifikací bude celokovová provedení leštěné aluminium, délky 700 až 750 mm, přičemž ale nebude v žádném místě přečnívat přes obrys desky, ostatní části jsou z aluminia stříkaného barvou RAL 9006. Stůl bude umožňovat vedení kabelů bočním krytem na noze. Stůl bude výškově stavitelný (rozsah minimálně 735 - 935 mm) - nastavení výšky bude jednoduché a časově nenáročné (fixaci na 2 šrouby v každé bočnici). Stoly budou zároveň umožňovat rektifikaci minimálně o 15 mm, pro vyrovnání případných nerovností podlahy, stoly budou řešit průchod kabeláže pomocí plechového kanálu a průchodkou na pracovní desku, stolové desky opatřeny kovovými závrtnými maticemi pro bezproblémovou opakovanou montáž a demontáž bez znehodnocení nebo opotřebení desky stolu - materiálové provedení stolové desky - dýha jasan, transparentní lak | 1400 × 600 × 750 |  | 52 | 24 | 76 | 0 | 0 | 0 | 0 | 0 | 0 | 0 | 0 | 0 | 0
PS12 |  | Stůl učitelský, desky stolů jsou navrženy z lakované dýhované dřevotřísky minimální tloušťky 36 mm, zakončené hranou tloušťky minimálně 2 mm, panelové nohy, čelní deska, materiál LTD tloušťky 18 mm dveře po celém obvodu police a dno opatřena z přední strany 2 mm hranou ABS, z levé, nebo pravé strany dveřová skříňka š. 60 cm, vybavená jednou přestavitelnou pokicí a uzamykatelná, stůl bude vybaven elektrifikačním kanálem a průchodkou v desce stolu, barevnost lamina - korpus šedostříbrná metalická RAL 9006, deska stolu a dveře dýha jasan, transparentní lak | 1600 × 800 × 750 |  | 3 | 5 | 8 | 0 | 0 | 0 | 0 | 0 | 0 | 0 | 0 | 0 | 0
PS13 |  | Pracovní stůl, desky stolů jsou navrženy v materiálu LTD minimální tloušťky 25 mm, zakončené ABS hranou tloušťky minimálně 2 mm, podnoží stolu bude robustní celokovové čtyřnohé (nohy umístěny v rozích stolu), rámové, nohy o profilu 40×40 mm spojené kovovými luby s povrchovou úpravou práškovou barvou, spojení kovových nohou s kovovými luby tvoří samonosnou kovovou podnož a je uskutečněno pomocí rozebíratelných konstrukčních spojů, vždy dvě nohy jsou na straně boku stolu spojeny v rozích svarem a tvoří tak rám ve tvaru obráceného U, tyto dva rámy jsou propojeny dvěma podélnými luby téhož profilu, jako nohy, stoly budou umožňovat rektifikaci minimálně o 15 mm, pro vyrovnání případných nerovností podlahy, stůl bude umožňovat vedení kabelů pod stolovou deskou kabelovým kanálem, stoly budou řešit průchod kabeláže z kabelového kanálu průchodkou nad pracovní desku, stolové desky opatřeny kovovými závrtnými maticemi pro bezproblémovou opakovanou montáž a demontáž bez znehodnocení nebo opotřebení desky stolu, barevnosti podnože RAL 9006, barevnost lamina - dřevodekor javor přírodní. | 1600 × 800 × 750 |  | 1 |  | 1 | 0 | 0 | 0 | 0 | 0 | 0 | 0 | 0 | 0 | 0
PS14 |  | Stůl na kolečkách, desky stolů jsou navrženy v materiálu LTD minimální tloušťky 25 mm, zakončené ABS hranou tloušťky minimálně 2 mm, Podnoží stolu bude robustní celokovové, vyrobeno kompletně z aluminia, mostového typu, nohy tvaru T spojené kovovým lubem, spojení kovových nohou s lubem tvoří samonosnou kovovou podnož, a je uskutečněno pomocí rozebíratelných konstrukčních spojů, spodní vodorovná část podnože s rektifikací bude celokovová provedení leštěné aluminium, délky 700 až 750 mm, přičemž ale nebude v žádném místě přečnívat přes obrys desky, ostatní části jsou z aluminia stříkaného barvou RAL 9006. Stůl bude umožňovat vedení kabelů bočním krytem na noze. Stůl bude výškově stavitelný (rozsah minimálně 735 - 935 mm) - nastavení výšky bude jednoduché a časově nenáročné (fixaci na 2 šrouby v každé bočnici). nohy jsou vybaveny bržděnými pojezdovými koly s nosností min 50 kg/kolečko, barevnosti podnože RAL 9006, barevnost lamina - dřevodekor javor přírodní. | 1200 × 600 × 750 |  | 6 |  | 6 | 0 | 0 | 0 | 0 | 0 | 0 | 0 | 0 | 0 | 0
PS15 |  | Stůl, deska stolu je navržena v materiálu technický kámen o tloušťce minimálně 20 mm, který je vyroben z vysoce kvalitních přírodních surovin (křemen, skleněných střepů atd.) malého množství barevných pigmentů spojených polyesterovou pryskyřicí, mimořádně odolná proti poškrábání díky vysokému obsahu čistého křemene. Na stupnici tvrdosti podle F. Mohse stupeň min. 7, nasákavost max. 0,05%. Deska stolu s oboustrannou fazetou. Podnoží stolu - ocelová nosná konstrukce, svařenec - bude robustní celokovové čtyřnohé (nohy umístěny v rozích stolu), rámové, nohy o profilu minimálně 40×40 mm spojené třemi kovovými luby a příčníky po 50 cm s povrchovou úpravou práškovou barvou, spojení kovových nohou s kovovými luby tvoří samonosnou kovovou podnož. Barevnosti podnože RAL 9006, barevnost desky výběr min. z pěti. | 2000 × 800 × 750 |  |  | 4 | 4 | 0 | 0 | 0 | 0 | 0 | 0 | 0 | 0 | 0 | 0
PS16 |  | Pracovní stůl, desky stolů jsou navrženy v materiálu LTD minimální tloušťky 25 mm, zakončené ABS hranou tloušťky minimálně 2 mm, podnoží stolu bude robustní celokovové čtyřnohé (nohy umístěny v rozích stolu), rámové, nohy o profilu 40×40 mm spojené kovovými luby s povrchovou úpravou práškovou barvou, spojení kovových nohou s kovovými luby tvoří samonosnou kovovou podnož a je uskutečněno pomocí rozebíratelných konstrukčních spojů, vždy dvě nohy jsou na straně boku stolu spojeny na pokos svarem a tvoří tak rám ve tvaru obráceného U, tyto dva rámy jsou propojeny dvěma podélnými luby téhož profilu, jako nohy, stoly budou umožňovat rektifikaci minimálně o 15 mm, pro vyrovnání případných nerovností podlahy, stolové desky opatřeny kovovými závrtnými maticemi pro bezproblémovou opakovanou montáž a demontáž bez znehodnocení nebo opotřebení desky stolu, barevnosti podnože RAL 9006, barevnost lamina - dřevodekor javor přírodní. | 800 × 800 × 750 |  |  | 4 | 4 | 0 | 0 | 0 | 0 | 0 | 0 | 0 | 0 | 0 | 0
PS17 |  | Stůl pracovní - desky stolů jsou navrženy z lakované dýhované dřevotřísky, nebo MDF minimální tloušťky 25 mm, zakončené hranou tloušťky minimálně 2 mm. Podnoží stolu bude robustní celokovové, vyrobeno kompletně z aluminia, mostového typu, nohy tvaru T spojené kovovým lubem, spojení kovových nohou s lubem tvoří samonosnou kovovou podnož, a je uskutečněno pomocí rozebíratelných konstrukčních spojů, spodní vodorovná část podnože s rektifikací bude celokovová provedení leštěné aluminium, délky 500 až 600 mm, přičemž ale nebude v žádném místě přečnívat přes obrys desky, ostatní části jsou z aluminia stříkaného barvou RAL 9006. Stůl bude umožňovat vedení kabelů bočním krytem na noze. Stůl bude výškově stavitelný (rozsah minimálně 735 - 935 mm) - nastavení výšky bude jednoduché a časově nenáročné (fixaci na 2 šrouby v každé bočnici). Stoly budou zároveň umožňovat rektifikaci minimálně o 15 mm, pro vyrovnání případných nerovností podlahy, stoly budou řešit průchod kabeláže pomocí plechového kanálu a průchodkou na pracovní desku, stolové desky opatřeny kovovými závrtnými maticemi pro bezproblémovou opakovanou montáž a demontáž bez znehodnocení nebo opotřebení desky stolu - materiálové provedení stolové desky - dýha jasan, transparentní lak | 900 × 600 × 750 |  |  | 50 | 50 | 0 | 0 | 0 | 0 | 0 | 0 | 0 | 0 | 0 | 0
PS18 |  | Stůl pracovní pro mikroskop, deska stolu je navržena minimální tloušťky 25 mm, panelové nohy, lub o výšce 300 mm, materiál LTD tloušťky 18 mm, stolová deska, dveře po celém obvodu police a dno opatřena z přední strany 2 mm hranou ABS, součástí podnože dveřová skříňka š. 30 cm, vybavená jednou přestavitelnou policí a uzamykatelná, lub i skříňka budou uskočeny od zadní části desky stolu o 100 mm, bude na nich umístěna elektrifikace (není součástí dodávky nábytku), úchytka kovová s roztečí 128 mm, rektifikace pro vyrovnání případných nerovností podlahy, barevnost lamina - korpus šedostříbrná metalická RAL 9006, deska stolu a dveře dřevodekor javor přírodní. | 900 × 600 × 750 |  |  | 25 | 25 | 0 | 0 | 0 | 0 | 0 | 0 | 0 | 0 | 0 | 0
JS1 |  | Stůl jednací - desky stolů jsou navrženy z lakované dýhované dřevotřísky, nebo MDF minimální tloušťky 25 mm, zakončené hranou tloušťky minimálně 2 mm, kovové čtyřnohé podnoží s obvodovým rámem, celé vyrobené z hliníkového profilu trojúhelníkového průřezu o rozměru 76×40 až 45 mm se zaoblenými hranami, spojení nohou s obvodovým rámem je v rozích pomocí kovového odlitku v provedení chrom lesk, profily podnože jsou v provedení broušený hliník, nohy jsou dole zakončeny kovovými záslepkami v provedení lesklý chrom s integrovanou rektifikací, která je ovládána pomocí kolečka snadno dostupného z čela záslepky, spojení nohou s rámem tvoří samonosnou kovovou podnož, a je uskutečněno pomocí rozebíratelných konstrukčních spojů, stoly budou umožňovat rektifikaci minimálně o 15 mm, pro vyrovnání případných nerovností podlahy, stoly budou řešit vedení kabeláže kanálem a průchod kabeláže obdélníkovou hliníkovou uzavíratelnou průchodkou o rozměru 100×240 až 280 mm, stolové desky opatřeny kovovými závrtnými maticemi pro bezproblémovou opakovanou montáž a demontáž bez znehodnocení nebo opotřebení desky stolu. Materiálové provedení stolové desky - dýha jasan, transparentní lak. | 1500 × 800 × 750 | 4 | 1 | 2 | 7 | 0 | 0 | 0 | 0 | 0 | 0 | 0 | 0 | 0 | 0
JS2 |  | Stůl konferenční kruhový - desky stolů jsou navrženy z lakované dýhované dřevotřísky, nebo MDF minimální tloušťky 25 mm, zakončené hranou tloušťky minimálně 2 mm. Podnoží stolu bude robustní celokovové tvořené talířem o průměru 400 – 500 mm a trubkou o průměru 80 mm nahoře opatřeno litinovým křížem pro montáž desky o minimální hmotnosti 14 kg, stolové desky opatřeny kovovými závrtnými maticemi pro bezproblémovou opakovanou montáž a demontáž bez znehodnocení nebo opotřebení desky stolu, barevnosti podnože chrom. Materiálové provedení stolové desky - dýha jasan, transparentní lak. | Ø600 × 750 | 2 | 4 | 1 | 7 | 0 | 0 | 0 | 0 | 0 | 0 | 0 | 0 | 0 | 0
JS3 |  | Stůl konferenční kruhový - desky stolů jsou navrženy z lakované dýhované dřevotřísky, nebo MDF minimální tloušťky 25 mm, zakončené hranou tloušťky minimálně 2 mm. Podnoží stolu bude robustní celokovové tvořené talířem o průměru 400 – 500 mm a trubkou o průměru 80 mm nahoře opatřeno litinovým křížem pro montáž desky o minimální hmotnosti 14 kg, stolové desky opatřeny kovovými závrtnými maticemi pro bezproblémovou opakovanou montáž a demontáž bez znehodnocení nebo opotřebení desky stolu, barevnosti podnože černá. Materiálové provedení stolové desky - dýha dub, transparentní lak. | Ø600 × 600 |  | 1 |  | 1 | 0 | 0 | 0 | 0 | 0 | 0 | 0 | 0 | 0 | 0
JS4 |  | Stůl jednací - desky stolů jsou navrženy z lakované dýhované dřevotřísky, nebo MDF minimální tloušťky 25 mm, zakončené hranou tloušťky minimálně 2 mm, kovové čtyřnohé podnoží s obvodovým rámem, celé vyrobené z hliníkového profilu trojúhelníkového průřezu o rozměru 76×40 až 45 mm se zaoblenými hranami, spojení nohou s obvodovým rámem je v rozích pomocí kovového odlitku v provedení chrom lesk, profily podnože jsou v provedení broušený hliník, nohy jsou dole zakončeny kovovými záslepkami v provedení lesklý chrom s integrovanou rektifikací, která je ovládána pomocí kolečka snadno dostupného z čela záslepky, spojení nohou s rámem tvoří samonosnou kovovou podnož, a je uskutečněno pomocí rozebíratelných konstrukčních spojů, stoly budou umožňovat rektifikaci minimálně o 15 mm, pro vyrovnání případných nerovností podlahy, stoly budou řešit vedení kabeláže kanálem a průchod kabeláže obdélníkovou hliníkovou uzavíratelnou průchodkou o rozměru 100×240 až 280 mm, stolové desky opatřeny kovovými závrtnými maticemi pro bezproblémovou opakovanou montáž a demontáž bez znehodnocení nebo opotřebení desky stolu. Materiálové provedení stolové desky - dýha jasan, transparentní lak. | 2200 × 1000 × 750 | 3 |  | 1 | 4 | 0 | 0 | 0 | 0 | 0 | 0 | 0 | 0 | 0 | 0
JS5 |  | Stůl jednací - desky stolů jsou navrženy z lakované dýhované dřevotřísky, nebo MDF minimální tloušťky 25 mm, zakončené hranou tloušťky minimálně 2 mm, kovové šestinohé podnoží s obvodovým rámem, celé vyrobené z hliníkového profilu trojúhelníkového průřezu o rozměru 76×40 až 45 mm se zaoblenými hranami, čtyři nohy jsou v rozích stolu, dvě prostřední uskočeny od hrany stolu o min. 200 mm, spojení nohou s obvodovým rámem je v rozích pomocí kovového odlitku v provedení chrom lesk, profily podnože jsou v provedení broušený hliník, nohy jsou dole zakončeny kovovými záslepkami v provedení lesklý chrom s integrovanou rektifikací, která je ovládána pomocí kolečka snadno dostupného z čela záslepky, spojení nohou s rámem tvoří samonosnou kovovou podnož, a je uskutečněno pomocí rozebíratelných konstrukčních spojů, stoly budou umožňovat rektifikaci minimálně o 15 mm, pro vyrovnání případných nerovností podlahy, stoly budou řešit vedení kabeláže kanálem a průchod kabeláže dvěmi obdélníkovými hliníkovými uzavíratelnými průchodkami o rozměru 100×240 až 280 mm, stolové desky opatřeny kovovými závrtnými maticemi pro bezproblémovou opakovanou montáž a demontáž bez znehodnocení nebo opotřebení desky stolu. Materiálové provedení stolové desky - dýha jasan, transparentní lak. | 2800 × 1000 × 750 |  | 5 | 4 | 9 | 0 | 0 | 0 | 0 | 0 | 0 | 0 | 0 | 0 | 0
JS6 |  | Jednací stůl - desky stolů jsou navrženy v materiálu DTD s přírodní dubovou dýhou minimální tloušťky 36 mm, zakončené hranou min 2 mm. Podnoží stolu kombinace dřeva a kovu, čtyřnohé ve tvaru A, nohy z dubového masivu o průřezu 100×40 upevněny pod deskou stolu do kovových držáků tvořících horní část nohy, kovová rámová obdélníková konstrukce pod deskou stolu ustoupená o min. 150 mm od hrany stolu, od čela stolu jsou nohy posunuty ke středu o min 300 mm, spojení nohou s rámem stolu tvoří samonosnou kovovou podnož a je uskutečněno pomocí rozebíratelných konstrukčních spojů. Stoly budou umožňovat rektifikaci minimálně o 15 mm, pro vyrovnání případných nerovností podlahy. Stoly budou řešit vedení a průchod kabeláže kabelovým kanálem a hliníkovou uzavíratelnou průchodkou o rozměru 100×240 až 280 mm nad pracovní desku. Materiálové provedení - přírodní dub s povrchovou úpravou polyuretanový lak, kovové části výběr min ze tří barev, černá, bílá, Ral 9006. | 2700 × 1100 × 750 |  | 1 |  | 1 | 0 | 0 | 0 | 0 | 0 | 0 | 0 | 0 | 0 | 0
JS7 |  | Stůl jednací - desky stolů jsou navrženy z lakované dýhované dřevotřísky, nebo MDF minimální tloušťky 25 mm, zakončené hranou tloušťky minimálně 2 mm, Podnoží stolu kombinace dřeva a kovu, čtyřnohé ve tvaru A, nohy z masivního dřeva jasan o průřezu 70 × 25 až 30 mm, podnož se skládá z dvou rámů tvaru A, v horní části kovových, spojených na pokos svarem s krátkým příčným lubem v povrchové úpravě chrom, dřevěná část o délce min. 550 m, průřez kovové i dřevěné části je shodný, napojení bez mezer, tyto dva rámy jsou propojeny dvěma podélnými kovovými luby ustoupenými o min. 200 mm od hrany stolu, spojení nohou s luby tvoří samonosnou kovovou podnož a je uskutečněno pomocí rozebíratelných konstrukčních spojů. Stoly budou umožňovat rektifikaci minimálně o 15 mm, pro vyrovnání případných nerovností podlahy, stolové desky opatřeny kovovými závrtnými maticemi pro bezproblémovou opakovanou montáž a demontáž bez znehodnocení nebo opotřebení desky stolu. Materiálové provedení stolové desky a nohou - dýha jasan, transparentní lak. Barevnost kovu chrom, luby možno v šedostříbrné RAL. | 1400 × 800 × 750 |  | 17 |  | 17 | 0 | 0 | 0 | 0 | 0 | 0 | 0 | 0 | 0 | 0
JS8 |  | Jednací stůl, desky stolů jsou navrženy v materiálu LTD minimální tloušťky 25 mm, zakončené ABS hranou tloušťky minimálně 2 mm, podnoží stolu bude robustní celokovové čtyřnohé (nohy umístěny v rozích stolu), rámové, nohy o profilu 40×40 mm spojené kovovými luby s povrchovou úpravou práškovou barvou, spojení kovových nohou s kovovými luby tvoří samonosnou kovovou podnož a je uskutečněno pomocí rozebíratelných konstrukčních spojů, vždy dvě nohy jsou na straně boku stolu spojeny na pokos svarem a tvoří tak rám ve tvaru obráceného U, tyto dva rámy jsou propojeny dvěma podélnými luby téhož profilu, jako nohy, stoly budou umožňovat rektifikaci minimálně o 15 mm, pro vyrovnání případných nerovností podlahy, stolové desky opatřeny kovovými závrtnými maticemi pro bezproblémovou opakovanou montáž a demontáž bez znehodnocení nebo opotřebení desky stolu, barevnosti podnože RAL 9006, barevnost lamina - dřevodekor javor přírodní. | 1200 × 800 × 550 | 2 |  |  | 2 | 0 | 0 | 0 | 0 | 0 | 0 | 0 | 0 | 0 | 0
JS9 |  | Jednací stůl na jednom konci zaoblený, desky stolů jsou navrženy v materiálu LTD minimální tloušťky 25 mm, zakončené ABS hranou tloušťky minimálně 2 mm, podnoží stolu bude robustní celokovové čtyřnohé (nohy umístěny v rozích stolu), rámové, nohy o profilu 40×40 mm spojené kovovými luby s povrchovou úpravou práškovou barvou, spojení kovových nohou s kovovými luby tvoří samonosnou kovovou podnož a je uskutečněno pomocí rozebíratelných konstrukčních spojů, vždy dvě nohy jsou na straně boku stolu spojeny na pokos svarem a tvoří tak rám ve tvaru obráceného U, tyto dva rámy jsou propojeny dvěma podélnými luby téhož profilu, jako nohy, stoly budou umožňovat rektifikaci minimálně o 15 mm, pro vyrovnání případných nerovností podlahy, stolové desky opatřeny kovovými závrtnými maticemi pro bezproblémovou opakovanou montáž a demontáž bez znehodnocení nebo opotřebení desky stolu, barevnosti podnože RAL 9006, barevnost lamina - dřevodekor javor přírodní. | 1200 × 600 × 750 |  | 2 | 1 | 3 | 0 | 0 | 0 | 0 | 0 | 0 | 0 | 0 | 0 | 0
JS10 |  | Stůl konferenční kruhový - desky stolů jsou navrženy v materiálu LTD minimální tloušťky 25 mm, zakončené ABS hranou tloušťky minimálně 2 mm. Podnoží stolu bude robustní celokovové tvořené talířem o průměru 400 – 500 mm a trubkou o průměru 80 mm nahoře opatřeno litinovým křížem pro montáž desky o minimální hmotnosti 14 kg, stolové desky opatřeny kovovými závrtnými maticemi pro bezproblémovou opakovanou montáž a demontáž bez znehodnocení nebo opotřebení desky stolu, barevnosti podnože RAL 9006, barevnost lamina - dřevodekor javor přírodní. | Ø 800 × 750 |  | 1 |  | 1 | 0 | 0 | 0 | 0 | 0 | 0 | 0 | 0 | 0 | 0
JS11 |  | Lehký skládací stůl s kovovým skládacím podnožím. Kovové podnoží tvaru obráceného písmene U - chromová trubka o průměru 30 mm v rozích spojená svarem na pokos, nohy z kónických trubek ke konci se zužujících na min. 25 mm, uchycení nohou k desce držáky šedý plast RAL 7047 v obdobné barevnosti jako deska, fixace podnoží v rozloženém stavu pomocí pružného plechu zafrézovaného v desce, kluzáky kupolovitý tvar, na jedné straně stolu kluzáky vybaveny malými kolečky pro snadné přesouvání stolů v rozloženém stavu (stůl lze z jedné strany nadzvihnout a pak ho lze snadno převézt po kolečkách). Ze spodní strany stolové desky ve dvou drážkách dvě předepjaté ocelové tyče, které vyztužují desku a zabraňují jejímu prohnutí. Hmotnost max. 24 kg pro snadnou manipulaci. Pracovní deska z MDF tl. 22 mm s laminátem, dekor bílo-šedá (NCS 1201-G91Y), rovná hrana ABS min 2 mm. | 1400 × 700 × 720 |  | 7 |  | 7 | 0 | 0 | 0 | 0 | 0 | 0 | 0 | 0 | 0 | 0
JS12 |  | Stůl konferenční kruhový - desky stolů jsou navrženy v materiálu LTD minimální tloušťky 25 mm, zakončené ABS hranou tloušťky minimálně 2 mm. Podnoží stolu bude robustní celokovové tvořené talířem o průměru 400 – 500 mm a trubkou o průměru 80 mm nahoře opatřeno litinovým křížem pro montáž desky o minimální hmotnosti 14 kg, stolové desky opatřeny kovovými závrtnými maticemi pro bezproblémovou opakovanou montáž a demontáž bez znehodnocení nebo opotřebení desky stolu, barevnosti podnože RAL 9006, barevnost lamina - dřevodekor javor přírodní. | Ø 600 × 750 |  |  | 1 | 1 | 0 | 0 | 0 | 0 | 0 | 0 | 0 | 0 | 0 | 0
BS1 |  | Barový stůl kruhový - desky stolů jsou navrženy v materiálu LTD minimální tloušťky 25 mm, zakončené ABS hranou tloušťky minimálně 2 mm. Podnoží stolu bude robustní celokovové tvořené talířem o průměru 400 – 500 mm a trubkou o průměru 80 mm nahoře opatřeno litinovým křížem pro montáž desky o minimální hmotnosti 14 kg, stolové desky opatřeny kovovými závrtnými maticemi pro bezproblémovou opakovanou montáž a demontáž bez znehodnocení nebo opotřebení desky stolu, barevnosti podnože RAL 9006, barevnost lamina - dřevodekor javor přírodní. | Ø 600 × 1100 | 3 |  |  | 3 | 0 | 0 | 0 | 0 | 0 | 0 | 0 | 0 | 0 | 0
Z1 |  | Otočná pracovní židle na 5-ramenném kříži – černý nylon, synchronní mechanika s aretací v jakékoliv poloze, dynamické sezení s vynikajícími ergonomickými vlastnostmi. Skořepinová konstrukce, tedy neoddělený sedák od opěráku. Proměnný úhel mezi sedákem a opěrákem je zajištěn pomocí flexibilní konstrukce rámu a kloubových spojů. Plynový píst pro výškové nastavení, sedák i opěrák opatřen vysoce kvalitní, samonosnou síťovinou, nastavení tuhosti odporu opěráku řešené pomocí kličky pod sedákem, výškově stavitelné 3D područky s polyuretanovým povrchem, s výškovým, předozadním a rotačním nastavením. Sedák šířka min. 500 mm, hloubka min. 460 mm. Opěrák šířka min. 500 mm, výška min. 600 mm. Nosnost min. 120 kg. Složení síťoviny: 30% polyester, 70% polyester elastomer, odolnost vůči prodření min. 50.000 cyklů. Barevnost sítě výběr z minimálně 7 barev. K výrobku nutno doložit následující certifikáty od akretidované zkušebny: - shodu vlastností s ČSN EN 16139:2013 - nosnost minimálně 120 kg | 700 × 700 × 1010-1150 výška sedáku 440-580 mm | 48 | 113 | 119 | 280 | 0 | 0 | 0 | 0 | 0 | 0 | 0 | 0 | 0 | 0
Z2 |  | Pracovní otočná kancelářská židle na 5-ramenném hliníkovém leštěném kříži, synchronní mechanika s aretací v jakékoliv poloze, dynamické sezení s vynikajícími ergonomickými vlastnostmi. Skořepinová konstrukce, tedy neoddělený sedák od opěráku. Integrovaná opěrka hlavy. Proměnný úhel mezi sedákem a opěrákem je zajištěn pomocí flexibilní konstrukce rámu a kloubových spojů. Plynový píst pro výškové nastavení, sedák i opěrák čalouněný sítí. Nastavení tuhosti odporu opěráku řešené pomocí kličky pod sedákem. Výškově stavitelné 3D područky s polyuretanovým povrchem, s výškovým, předozadním a rotačním nastavením. Nosnost min. 120 kg. Sedák šířka sedáku min. 500 mm, hloubka min. 460 mm. Opěrák šířka min. 500 mm, výška min. 750 mm. Složení síťoviny: 30% polyester, 70% polyester elastomer, odolnost vůči prodření min. 50.000 cyklů. Barevnost sítě výběr z minimálně 7 barev. K výrobku nutno doložit následující certifikáty od akretidované zkušebny: - shodu vlastností s ČSN EN 16139:2013 - nosnost minimálně 120 kg | 700 × 700 × 1230-1370 výška sedáku 440-580 mm | 3 | 7 | 7 | 17 | 0 | 0 | 0 | 0 | 0 | 0 | 0 | 0 | 0 | 0
Z3 |  | Konferenční stohovatelná židle s konstrukcí spojeného sedáku a zádové opěrky. Kostra ocelová, průběžný rám z vysoce kvalitní oceli průměr 14 mm, povrchově upravený chromem. Rám je tvořen ocelovou kulatinou, která bez přerušení probíhá zpředu a ze zadu pod sedákem na kterou navazují dvě podélné - průběžné podnože ve tvaru U. Kluzák s měkkým povrchem pro tvrdé podlahy, bez ostrých hran z transparentního polykarbonátu. Sedák a opěrák čalouněný elastickou síťovinou. Přední hrana sedáku zaoblená, přetažená směrem dolů o minimálně 65 mm. Rám sedáku a opěráku je tuhá konstrukce z litého hliníku schopná udržet svůj tvar i za podmínek značného namáhání, a také působí jako podpůrná konstrukce pro čalounění, viditelný rám bez ostrých hran je lakovaný, rukojeť spojující v horní části hliníkový rám opěráku je z polyamidu a má tvar oblouku, za který je možné židli přenášet. Područky pevné, ve tvaru T, pevně uchycené ke konstrukci hliníkového rámu sedáku židle a opěrce, materiál polyamid vyztužený skelným vláknem. Minimální stohovatelnost 15 ks židlí. Nosnost min. 110 kg. Hmotnost max. 6 kg pro snadnou manipulaci. Složení síťoviny: 30% polyester, 70% polyester elastomer, odolnost vůči prodření min. 50.000 cyklů. Barevnost sítě výběr z minimálně 7 barev. | 590 × 470 × 840 výška sedáku 470 mm | 38 | 52 | 46 | 136 | 0 | 0 | 0 | 0 | 0 | 0 | 0 | 0 | 0 | 0
Z4 |  | Křeslo, celočalouněná skořepina včetně područek, vnitřní kovový rám opatřený studenou stříkanou PUR pěnoou - hustota 60kg/m³. Podnož otočná, čtyřramenná s šikmýmo rozkročenými trubkami ve tavru obráceného Y, které se uprostřed pod sedákem sbíhjí. Nohy kovové, trubka o Ø 20 mm v barevnosti chrom jsou opatřeny kluzáky. Čalounění látkou vysoce odolný proti oděru (minimálně 100.000 Martindale), stálobarevnost skupina 5, stálost při tření 5, gramáž minimálně 350 g/m², složení 100% polyester, odolnost proti ohni BS 5852 PART 0, výběr minimálně z 10 barev. | 630 × 630 × 760 | 2 | 6 | 2 | 10 | 0 | 0 | 0 | 0 | 0 | 0 | 0 | 0 | 0 | 0
Z5 |  | Dvouapůlsedačka hranatá - celočalouněný korpus, tedy sedák, opěrák a područky, kubický, hranatý tvar, područky navazují na opěrák a jsou s ním stejně vysoké, mohutný sedací polštář, tvrdé, kancelářské sezení, sedák – rám z masivního dřeva s namontovanými pružinami, zbývající části rámu: překližka, dřevotřísková deska, sedák – výplň řezaná pěna - hustota 35 kg/m³, opěrák hustota 25 kg/m³, kovové hranaté nohy, barevné možnosti: metallic, nebo chrom, nohy opatřeny kluzáky proti poškození podlahy. Čalounění látkou vysoce odolný proti oděru (minimálně 100.000 Martindale), stálobarevnost skupina 5, stálost při tření 5, gramáž minimálně 350 g/m², složení 100% polyester, odolnost proti ohni BS 5852 PART 0, výběr minimálně z 10 barev. | 1500 × 680 × 710 | 3 |  |  | 3 | 0 | 0 | 0 | 0 | 0 | 0 | 0 | 0 | 0 | 0
Z6 |  | Stohovatelná židle na čtyřech nohách bez područek, skládající se z kovového svařovaného rámu, samostatného kompozitního sedáku a opěráku. Hmotnost max. 4,3 kg pro snadnou manipulaci. Rám: kovový subtilní, vyrobený z vysoce kvalitní oceli – profil trubka o průměru maximálně 16 mm, konstrukce zadních nohou přechází v opěrák, napojení sedáku i opěráku s kovovou konstrukcí bude bez viditelných spojovacích prvků (v ploše sedáku nejsou žádné spojovací prvky, opěrák je nasazen na trubku tak, že se trubka v místě napojení zužuje a opěrák ji obepíná z obou stran). Sedák a opěrák o síle maximálně 10 mm, ergonomicky tvarovaný (sedák příčně tvar vlny zpředu se zahnutím směrem dolů, podélně uprostřed prohnutý dolů, opěrák uprostřed prohnutý) z polyamidu zesíleného skelným vláknem. Vysoká odolnost a pevnost je zajištěna kompozitem skelných vláken a polyamidu. Stohovatelnost - požadavek na stohování bez doteku sedáku a rámů, ochrana rámu proti oděru při stohování. Minimální stohovatelnost 15 ks židlí. Subtillní zádová opěrka o výška 145 mm. Nosnost min. 160 kg. Nohy s kluzákem pro snadný posun po podlahové krytině. Sedák je od rámu oddělen silentbloky pro snížení přenosu hluku. Povinný výběr barevnosti sedáku a opěráku min. z možností bílá, černá, šedá, povrchová úprava rámu povinný výběr chrom, prášková barva černá, bílá. Tvar opěradla a sedadla a celkový vzhled židle dle vyobrazení. K výrobku nutno doložit následující certifikáty od akretidované zkušebny: - shodu vlastností s ČSN EN 16139:2013 - nosnost minimálně 160 kg | 470 × 490 × 760 výška sedáku 450 mm |  | 99 | 104 | 203 | 0 | 0 | 0 | 0 | 0 | 0 | 0 | 0 | 0 | 0
Z7 |  | Stohovatelná židle na čtyřech nohách s područkami, skládající se z kovového svařovaného rámu, samostatného kompozitního sedáku, opěráku a područek. Hmotnost max. 5 kg pro snadnou manipulaci. Rám: kovový subtilní, vyrobený z vysoce kvalitní oceli – profil trubka o průměru maximálně 16 mm, konstrukce zadních nohou přechází v opěrák, napojení sedáku i opěráku s kovovou konstrukcí bude bez viditelných spojovacích prvků (v ploše sedáku nejsou žádné spojovací prvky, opěrák je nasazen na trubku tak, že se trubka v místě napojení zužuje a opěrák ji obepíná z obou stran). Sedák a opěrák o síle maximálně 10 mm, ergonomicky tvarovaný (sedák příčně tvar vlny zpředu se zahnutím směrem dolů, podélně uprostřed prohnutý dolů, opěrák uprostřed prohnutý) z polyamidu zesíleného skelným vláknem, područky délky 200 mm, napojeny v horní části na ocelovou konstrukci opěráku, nosná část ocelová trubka, na ní top z kompozitu. Vysoká odolnost a pevnost je zajištěna kompozitem skelných vláken a polyamidu. Stohovatelnost - požadavek na stohování bez doteku sedáku a rámů, ochrana rámu proti oděru při stohování. Minimální stohovatelnost 15 ks židlí. Subtillní zádová opěrka o výška 145 mm. Nosnost min. 160 kg. Nohy s kluzákem pro snadný posun po podlahové krytině. Sedák je od rámu oddělen silentbloky pro snížení přenosu hluku. Povinný výběr barevnosti sedáku a opěráku min. z možností bílá, černá, šedá, povrchová úprava rámu povinný výběr chrom, prášková barva černá, bílá. Tvar opěradla a sedadla a celkový vzhled židle dle vyobrazení. K výrobku nutno doložit následující certifikáty od akretidované zkušebny: - shodu vlastností s ČSN EN 16139:2013 - nosnost minimálně 160 kg | 560 × 490 × 760 výška sedáku 450 mm |  | 72 |  | 72 | 0 | 0 | 0 | 0 | 0 | 0 | 0 | 0 | 0 | 0
Z8 |  | Otočná pracovní židle na 5-ramenném kříži – černý nylon, synchronní mechanika s aretací v jakékoliv poloze, dynamické sezení s vynikajícími ergonomickými vlastnostmi. Skořepinová konstrukce, tedy neoddělený sedák od opěráku. Proměnný úhel mezi sedákem a opěrákem je zajištěn pomocí flexibilní konstrukce rámu a kloubových spojů. Plynový píst pro výškové nastavení, sedák i opěrák opatřen vysoce kvalitní, samonosnou síťovinou, nastavení tuhosti odporu opěráku řešené pomocí kličky pod sedákem. Sedák šířka min. 500 mm, hloubka min. 460 mm. Opěrák šířka min. 500 mm, výška min. 600 mm. Nosnost min. 120 kg. Složení síťoviny: 30% polyester, 70% polyester elastomer, odolnost vůči prodření min. 50.000 cyklů. Barevnost sítě výběr z minimálně 7 barev. K výrobku nutno doložit následující certifikáty od akretidované zkušebny: - shodu vlastností s ČSN EN 16139:2013 - nosnost minimálně 120 kg | 700 × 700 × 1010-1150 výška sedáku 440-580 mm |  | 3 | 5 | 8 | 0 | 0 | 0 | 0 | 0 | 0 | 0 | 0 | 0 | 0
Z9 |  | Zdravotní stohovatelná židle, na čtyřech nohách, skládající se z kovového rámu, samostatného dýhovaného sedáku a opěráku, hmotnost max. 5 kg pro snadnou manipulaci. Rám: kovový subtilní, vyrobený z vysoce kvalitní oceli – profil trubka o průměru maximálně 16 mm, povrchová úprava chrom, konstrukce zadních nohou přechází v opěrák, napojení sedáku i opěráku s kovovou konstrukcí bude bez viditelných spojovacích prvků (v ploše sedáku nejsou žádné spojovací prvky, opěrák je nasazen na trubku tak, že se trubka v místě napojení zužuje a opěrák ji obepíná z obou stran). Subtilní zádová opěrka o výšce 145 mm. Sedák a opěrák z vysoce kvalitní překližky o síle maximálně 10 mm ergonomicky tvarovaný (sedák příčně tvar vlny zpředu se zahnutím směrem dolů, podélně uprostřed prohnutý dolů, opěrák uprostřed prohnutý) z vysoce kvalitní překližky o síle maximálně 10 mm, spodní část sedáku je opatřena plastovým výliskem, který zajišťuje ochranu při stohování /požadavek stohování bez doteku sedáku a rámů/, minimální stohovatelnost 15 ks židlí. Nohy s kluzákem pro snadný posun po podlahové krytině, materiálové provedení – dýha přírodní bříza s možností moření do minimálně 4 odstínů, povrchová úprava polyuretanový lak. Minimální požadovaná záruční doba garantovaná výrobcem - 10 let. Tvar opěradla a celkový vzhled židle dle vyobrazení. K výrobku nutno doložit následující certifikáty od akretidované zkušebny: - shodu vlastností s ČSN EN 16139:2013 - nosnost minimálně 160 kg | 470 × 490 × 760 výška sedáku 450 mm |  | 104 | 123 | 227 | 0 | 0 | 0 | 0 | 0 | 0 | 0 | 0 | 0 | 0
Z10 | Detail zpracování skořepiny | Celodřevěná jednací židle, podnož čtyřnohá, nohy z vrstveného dřeva obdélníkový profil, směrem dolu se zužující umístěné našikmo, nahoře ostře zahnuté pod sedák a spojené s ním. Sedák a opěrák spojený - skořepina - ergonomicky tvarovaná překližka s efektem "zmačkaného papíru" - překližka je při lisování skořepiny zároveń zvlněna do nepravidelných tvarů, toto zvlnění musí být ale takové, aby nijak neovlivňovalo pohodlí při sezení. Tvar dle vyobrazení. Materiál výběr minimálně z jasan, dub transparentní lak. Židle má demonstrovat technologické možnosti při zpracování dřeva a výrobě nábytku. | 460 × 540 × 780 výška sedáku 460 mm |  | 8 |  | 8 | 0 | 0 | 0 | 0 | 0 | 0 | 0 | 0 | 0 | 0
Z11 |  | Křeslo 1-místné půlkulatý tvar, celočalouněné včetně oppěráku a područek, sedák – rám z masivního dřeva s polyuretanovou pěnou, opěrák a područky spojené do půlkulatého, nahoru se rozšiřujícího tvaru, velmi pohledově subtilní (tloušťka max 2,5 cm), z ohnuté překližky opatřené polyuretanovou pěnou a očalouněné látkou. Na opěrák je pro pohodlnější sezení umístěn čalouněný polštář. Podnož je čtyřnohá, masivní dřevo, nohy umístěné našikmo, kulaté nohy o průměru 38 mm jsou spojeny zpředu příčným lubem a zadní nohy dvěmi šikmými luby, pro vyšší stabilitu jsou zadní nohy posunuty dozadu až za opěrák. Tvar dle vyobrazení. Materiál výběr jasan, javor, dub transparentní lak. Čalouněno látkou materiál 100% trevira, hmotnost 340 g/m², odolnost proti oděru 100.000 Martindale, odolnost proti žmolkování skupina 4, stálobarevnost skupina 5, odolnost proti ohni EN 1021-1, 2, BS 5852-5, DIN 4102:B1, výběr min. z 10 barev. | 860 × 760 × 760 |  | 2 |  | 2 | 0 | 0 | 0 | 0 | 0 | 0 | 0 | 0 | 0 | 0
Z12 |  | Čalouněný taburet kývavý, taburet ve tvaru komolého kuželu - korpus je vyroben z expandovaného polypropylenu, na spodku je umístěno závaží a spodek a vršek má tvar vrchlíku, spodek je opatřen gumou proti smekání, zbytek je celočalouněný látkou, vrchní část odnímatelné víko, uvnitř úložný prostor. Závaží dole zajišťuje při vychýlení automatický návrat ke svislé poloze. Na taburetu je umístěn popruh s poutkem pro snažší přenášení. Hmotnost max. 4,5 kg. Čalounění látkou struktura s 3D efektem - odolnost proti otěru min. 70 000 cyklů, složení 100% polyester, stálobarevnost na světle min. 5, nehořlavost dle CAL 117 E, výběr minimálně z 9 barev. | 320 × 320 × 670 | 4 | 12 | 2 | 18 | 0 | 0 | 0 | 0 | 0 | 0 | 0 | 0 | 0 | 0
S1 |  | Kontejner, lepený korpus materiál LTD tloušťky 18 mm, naložená půda o síle minimálně 25 mm opatřená po celém obvodu hranou ABS 2 mm, čela zásuvek v provedení LTD, po celém obvodu opatřena 2 mm ABS hranami, centrální zamykání s blokací zásuvek - systém stop kontrol a dotahem zásuvek, kontejner obsahuje celkem 4 zásuvky, z toho horní má výbavu jako tužkovnice, zásuvky plastové, vysunutí zásuvek min 75%, uzavřené kuličkové výsuvy, brzděná kolečka zamezující nežádoucímu pohybu kontejneru, kontejner bude smontován a slepen ve výrobě, úchytky hranaté kovové nerez s roztečí 128 mm, barevnost lamina - šedostříbrná metalická RAL 9006. | 430 × 600 × 580 | 51 | 105 | 111 | 267 | 0 | 0 | 0 | 0 | 0 | 0 | 0 | 0 | 0 | 0
S2 |  | Kontejner, lepený korpus materiál dýhovaná DTD tloušťky 18 mm, naložená půda o síle minimálně 25 mm opatřená po celém obvodu hranou min. 2 mm, čela zásuvek po celém obvodu opatřena 2 mm hranami, centrální zamykání s blokací zásuvek - systém stop kontrol a dotahem zásuvek, kontejner obsahuje celkem 4 zásuvky, z toho horní má výbavu jako tužkovnice, zásuvky plastové, vysunutí zásuvek min. 75%, uzavřené kuličkové výsuvy, brzděná kolečka zamezující nežádoucímu pohybu kontejneru, kontejner bude smontován a slepen ve výrobě, úchytky průběžné hliníkové. Provedení - dýha přírodní dub, transparentní lak. | 430 × 600 × 580 |  | 1 |  | 1 | 0 | 0 | 0 | 0 | 0 | 0 | 0 | 0 | 0 | 0
S3 |  | Skříň dveřová 5OH policová, úhel otevření dveří min. 110 st, panty s tlumeným dovíráním, dveře lakovaná dýha, hrana nákližek, korpus materiál LTD tloušťky 18 mm, naložená půda a dno o síle minimálně 25 mm je součástí konstrukce skříně, nebo samostatně jako krycí a soklová deska, půda, police a dno/soklová deska opatřena z přední strany 2 mm hranou ABS, skříň musí být smontovaná a slepená přímo ve výrobě (pevnost při zatížení, stabilita a dlouhá životnost), na vnějších plochách skříně nejsou viditelné spojovací prvky a záslepky, skříň má rektifikaci pro vyrovnání případných nerovností podlahy pomocí kovových stavěcích šroubů ovládaných zevnitř skříně, skříň má pohledová záda ve shodném dezénu s korpusem z oboustranně laminované dřevotřískové desky tl. minimálně 8 mm, což umožňuje stavět skříně volně do prostoru, záda jsou fixovaná v drážce, skříň bude umožňovat výškovou přestavitelnost polic s roztečí maximálně po 25 mm po celé délce vnitřku boku, bude použito značkového kování firmy s doživotní zárukou, úchytky hranaté kovové nerez s roztečí 128 mm, skříně jsou uzamykatelné třícestným zámkem. Provedení - dveře dýha přírodní jasan, transparentní lak, korpus lamino šedostříbrná metalická RAL 9006. | 800 × 400 × 1850 | 4 | 37 | 33 | 74 | 0 | 0 | 0 | 0 | 0 | 0 | 0 | 0 | 0 | 0
S4 |  | Skříň dveřová 5OH policová, úhel otevření dveří min. 110 st, panty s tlumeným dovíráním, materiál dýhovaná DTD tloušťky 18 mm, naložená půda a dno o síle minimálně 25 mm je součástí konstrukce skříně, nebo samostatně jako krycí a soklová deska, půda, plné dveře po celém obvodu police a dno/soklová deska opatřena z přední strany 2 mm hranou, skříň musí být smontovaná a slepená přímo ve výrobě (pevnost při zatížení, stabilita a dlouhá životnost), na vnějších plochách skříně nejsou viditelné spojovací prvky a záslepky, skříň má rektifikaci pro vyrovnání případných nerovností podlahy pomocí kovových stavěcích šroubů ovládaných zevnitř skříně, skříň má pohledová záda ve shodném dezénu s korpusem a dveřmi z oboustranně dýhované dřevotřískové desky tl. minimálně 8 mm, což umožňuje stavět skříně volně do prostoru, záda jsou fixovaná v drážce, skříň bude umožňovat výškovou přestavitelnost polic s roztečí maximálně po 25 mm po celé délce vnitřku boku, bude použito značkového kování firmy s doživotní zárukou, úchytky hranaté kovové nerez s roztečí 128 mm, skříně jsou uzamykatelné třícestným zámkem. Provedení - dýha přírodní dub, transparentní lak. | 800 × 400 × 1850 |  | 1 |  | 1 | 0 | 0 | 0 | 0 | 0 | 0 | 0 | 0 | 0 | 0
S5 |  | Skříň dveřová 5OH šatní, úhel otevření dveří min. 110 st, materiál dýhovaná DTD tloušťky 18 mm, naložená půda a dno o síle minimálně 25 mm je součástí konstrukce skříně, nebo samostatně jako krycí a soklová deska, půda, plné dveře po celém obvodu police a dno/soklová deska opatřena z přední strany 2 mm hranou, skříň musí být smontovaná a slepená přímo ve výrobě (pevnost při zatížení, stabilita a dlouhá životnost), na vnějších plochách skříně nejsou viditelné spojovací prvky a záslepky, skříň má rektifikaci pro vyrovnání případných nerovností podlahy pomocí kovových stavěcích šroubů ovládaných zevnitř skříně, skříň má pohledová záda ve shodném dezénu s korpusem a dveřmi z oboustranně dýhované dřevotřískové desky tl. minimálně 8 mm, což umožňuje stavět skříně volně do prostoru, záda jsou fixovaná v drážce, skříň bude mít nahoře jednu pevnou polici a bude dělená svislou příčkou na dvě části, přičemž jedna bude s šatním výsuvem, a druhá 4 policemi výškově přestavitelnými s roztečí maximálně po 25 mm po celé délce vnitřku boku, bude použito značkového kování firmy s doživotní zárukou, úchytky hranaté kovové nerez s roztečí 128 mm, skříně jsou uzamykatelné třícestným zámkem. Provedení - dveře dýha přírodní jasan, transparentní lak, korpus lamino šedostříbrná metalická RAL 9006. | 800 × 400 × 1850 | 2 |  |  | 2 | 0 | 0 | 0 | 0 | 0 | 0 | 0 | 0 | 0 | 0
S6 |  | Skříň dveřová 5OH šatní, úhel otevření dveří min. 110 st, materiál dýhovaná DTD tloušťky 18 mm, naložená půda a dno o síle minimálně 25 mm je součástí konstrukce skříně, nebo samostatně jako krycí a soklová deska, půda, plné dveře po celém obvodu police a dno/soklová deska opatřena z přední strany 2 mm hranou, skříň musí být smontovaná a slepená přímo ve výrobě (pevnost při zatížení, stabilita a dlouhá životnost), na vnějších plochách skříně nejsou viditelné spojovací prvky a záslepky, skříň má rektifikaci pro vyrovnání případných nerovností podlahy pomocí kovových stavěcích šroubů ovládaných zevnitř skříně, skříň má pohledová záda ve shodném dezénu s korpusem a dveřmi z oboustranně dýhované dřevotřískové desky tl. minimálně 8 mm, což umožňuje stavět skříně volně do prostoru, záda jsou fixovaná v drážce, skříň bude mít nahoře jednu pevnou polici a bude dělená svislou příčkou na dvě části, přičemž jedna bude s šatním výsuvem, a druhá 4 policemi výškově přestavitelnými s roztečí maximálně po 25 mm po celé délce vnitřku boku, bude použito značkového kování firmy s doživotní zárukou, úchytky hranaté kovové nerez s roztečí 128 mm, skříně jsou uzamykatelné třícestným zámkem. Provedení - dýha přírodní dub, transparentní lak. | 800 × 400 × 1850 |  | 1 |  | 1 | 0 | 0 | 0 | 0 | 0 | 0 | 0 | 0 | 0 | 0
S7 |  | Skříň dveřová 5OH kombinovaná, dole plné 2OH dveře, uprostřed 2OH dveře z kaleného čirého skla, nahoře 1OH plné dveře, úhel otevření dveří min. 110 st, panty s tlumeným dovíráním, dveře lakovaná dýha, hrana nákližek, korpus materiál LTD tloušťky 18 mm, naložená půda a dno o síle minimálně 25 mm je součástí konstrukce skříně, nebo samostatně jako krycí a soklová deska, půda, police a dno/soklová deska opatřena z přední strany 2 mm hranou ABS, skříň musí být smontovaná a slepená přímo ve výrobě (pevnost při zatížení, stabilita a dlouhá životnost), na vnějších plochách skříně nejsou viditelné spojovací prvky a záslepky, skříň má rektifikaci pro vyrovnání případných nerovností podlahy pomocí kovových stavěcích šroubů ovládaných zevnitř skříně, skříň má pohledová záda ve shodném dezénu s korpusem a dveřmi z oboustranně laminované dřevotřískové desky tl. minimálně 8 mm, což umožňuje stavět skříně volně do prostoru, záda jsou fixovaná v drážce, skříň bude umožňovat výškovou přestavitelnost polic s roztečí maximálně po 25 mm po celé délce vnitřku boku, bude použito značkového kování firmy s doživotní zárukou, úchytky hranaté kovové nerez s roztečí 128 mm, skříně jsou uzamykatelné zámkem. Provedení - dveře dýha přírodní jasan, transparentní lak, korpus lamino šedostříbrná metalická RAL 9006. | 800 × 400 × 1850 | 8 | 29 | 10 | 47 | 0 | 0 | 0 | 0 | 0 | 0 | 0 | 0 | 0 | 0
S8 |  | Skříň dveřová 5OH kombinovaná, dole plné 2OH dveře, nahoře 3OH prosklené dveře v hliníkovém rámečku, úhel otevření dveří min. 110 st, panty s tlumeným dovíráním, materiál dýhovaná DTD tloušťky 18 mm, naložená půda a dno o síle minimálně 25 mm je součástí konstrukce skříně, nebo samostatně jako krycí a soklová deska, půda, plné dveře po celém obvodu police a dno/soklová deska opatřena z přední strany 2 mm hranou, skříň musí být smontovaná a slepená přímo ve výrobě (pevnost při zatížení, stabilita a dlouhá životnost), na vnějších plochách skříně nejsou viditelné spojovací prvky a záslepky, skříň má rektifikaci pro vyrovnání případných nerovností podlahy pomocí kovových stavěcích šroubů ovládaných zevnitř skříně, skříň má pohledová záda ve shodném dezénu s korpusem a dveřmi z oboustranně dýhované dřevotřískové desky tl. minimálně 8 mm, což umožňuje stavět skříně volně do prostoru, záda jsou fixovaná v drážce, skříň bude umožňovat výškovou přestavitelnost polic s roztečí maximálně po 25 mm po celé délce vnitřku boku, bude použito značkového kování firmy s doživotní zárukou, úchytky hranaté kovové nerez s roztečí 128 mm, skříně jsou uzamykatelné zámkem. Provedení - dýha přírodní dub, transparentní lak. | 800 × 400 × 1850 |  | 1 |  | 1 | 0 | 0 | 0 | 0 | 0 | 0 | 0 | 0 | 0 | 0
S9 | profil hliníkového rámečku | Skříň dveřová 5OH na archiválie, prosklené dveře na celou výšku skříně z bezpečnostního, vrstveného čirého skla s fólií s UV filtrem (min. 99% redukce UV) v hliníkovém rámečku, úhel otevření dveří min. 110 st, panty s tlumeným dovíráním, korpus materiál DTD dýhovaná tloušťky 18 mm, naložená půda a dno o síle minimálně 25 mm je součástí konstrukce skříně, nebo samostatně jako krycí a soklová deska, půda, police a dno/soklová deska opatřena z přední strany 2 mm hranou, skříň musí být smontovaná a slepená přímo ve výrobě (pevnost při zatížení, stabilita a dlouhá životnost), na vnějších plochách skříně nejsou viditelné spojovací prvky a záslepky, skříň má rektifikaci pro vyrovnání případných nerovností podlahy pomocí kovových stavěcích šroubů ovládaných zevnitř skříně, skříň má pohledová záda ve shodném dezénu s korpusem a dveřmi z oboustranně dýhované dřevotřískové desky tl. minimálně 8 mm, což umožňuje stavět skříně volně do prostoru, záda jsou fixovaná v drážce, skříň bude umožňovat výškovou přestavitelnost polic s roztečí maximálně po 25 mm po celé délce vnitřku boku, bude použito značkového kování firmy s doživotní zárukou, úchytky hranaté kovové nerez s roztečí 128 mm, skříně jsou uzamykatelné třícestným zámkem, zámek i úchytka budou osazeny v hliníkovém profilu. Profil hliníkového rámečku obdélníkový o rozměru 45 x 21 mm. Provedení - dýha přírodní dub, transparentní lak. | 800 × 400 × 1850 |  | 2 |  | 2 | 0 | 0 | 0 | 0 | 0 | 0 | 0 | 0 | 0 | 0
S10 |  | Skříň dveřová úzká 5OH kombinovaná dole 2OH dvířka, nahoře otevřená, úhel otevření dveří min. 110 st, panty s tlumeným dovíráním, dveře lakovaná dýha, hrana nákližek, korpus materiál LTD tloušťky 18 mm, naložená půda a dno o síle minimálně 25 mm je součástí konstrukce skříně, nebo samostatně jako krycí a soklová deska, půda, police a dno/soklová deska opatřena z přední strany 2 mm hranou ABS, skříň musí být smontovaná a slepená přímo ve výrobě (pevnost při zatížení, stabilita a dlouhá životnost), na vnějších plochách skříně nejsou viditelné spojovací prvky a záslepky, skříň má rektifikaci pro vyrovnání případných nerovností podlahy pomocí kovových stavěcích šroubů ovládaných zevnitř skříně, skříň má pohledová záda ve shodném dezénu s korpusem z oboustranně laminované dřevotřískové desky tl. minimálně 8 mm, což umožňuje stavět skříně volně do prostoru, záda jsou fixovaná v drážce, skříň bude umožňovat výškovou přestavitelnost polic s roztečí maximálně po 25 mm po celé délce vnitřku boku, bude použito značkového kování firmy s doživotní zárukou, úchytky hranaté kovové nerez s roztečí 128 mm, skříně jsou uzamykatelné zámkem. Provedení - dveře dýha přírodní jasan, transparentní lak, korpus lamino šedostříbrná metalická RAL 9006. | 600 × 400 × 1850 |  | 8 | 14 | 22 | 0 | 0 | 0 | 0 | 0 | 0 | 0 | 0 | 0 | 0
S11 |  | Skříň dveřová 5OH šatní, úhel otevření dveří min. 110 st, panty s tlumeným dovíráním, dveře lakovaná dýha, hrana nákližek, korpus materiál LTD tloušťky 18 mm, naložená půda a dno o síle minimálně 25 mm je součástí konstrukce skříně, nebo samostatně jako krycí a soklová deska, půda, police a dno/soklová deska opatřena z přední strany 2 mm hranou ABS, skříň musí být smontovaná a slepená přímo ve výrobě (pevnost při zatížení, stabilita a dlouhá životnost), na vnějších plochách skříně nejsou viditelné spojovací prvky a záslepky, skříň má rektifikaci pro vyrovnání případných nerovností podlahy pomocí kovových stavěcích šroubů ovládaných zevnitř skříně, skříň má pohledová záda ve shodném dezénu s korpusem z oboustranně laminované dřevotřískové desky tl. minimálně 8 mm, což umožňuje stavět skříně volně do prostoru, záda jsou fixovaná v drážce, skříň bude umožňovat výškovou přestavitelnost polic s roztečí maximálně po 25 mm po celé délce vnitřku boku, bude použito značkového kování firmy s doživotní zárukou, úchytky hranaté kovové nerez s roztečí 128 mm, skříně jsou uzamykatelné třícestným zámkem, skříň je vybavena šatním výsuvem a dvěmi policemi. Provedení - dveře dýha přírodní jasan, transparentní lak, korpus lamino šedostříbrná metalická RAL 9006. | 600 × 400 × 1850 |  | 8 | 5 | 13 | 0 | 0 | 0 | 0 | 0 | 0 | 0 | 0 | 0 | 0
S11.1 |  | Skříň dveřová 5OH policová, úhel otevření dveří min. 110 st, panty s tlumeným dovíráním, dveře lakovaná dýha, hrana nákližek, korpus materiál LTD tloušťky 18 mm, naložená půda a dno o síle minimálně 25 mm je součástí konstrukce skříně, nebo samostatně jako krycí a soklová deska, půda, police a dno/soklová deska opatřena z přední strany 2 mm hranou ABS, skříň musí být smontovaná a slepená přímo ve výrobě (pevnost při zatížení, stabilita a dlouhá životnost), na vnějších plochách skříně nejsou viditelné spojovací prvky a záslepky, skříň má rektifikaci pro vyrovnání případných nerovností podlahy pomocí kovových stavěcích šroubů ovládaných zevnitř skříně, skříň má pohledová záda ve shodném dezénu s korpusem z oboustranně laminované dřevotřískové desky tl. minimálně 8 mm, což umožňuje stavět skříně volně do prostoru, záda jsou fixovaná v drážce, skříň bude umožňovat výškovou přestavitelnost polic s roztečí maximálně po 25 mm po celé délce vnitřku boku, bude použito značkového kování firmy s doživotní zárukou, úchytky hranaté kovové nerez s roztečí 128 mm, skříně jsou uzamykatelné třícestným zámkem. Provedení - dveře dýha přírodní jasan, transparentní lak, korpus lamino šedostříbrná metalická RAL 9006. | 600 × 400 × 1850 |  | 1 |  | 1 | 0 | 0 | 0 | 0 | 0 | 0 | 0 | 0 | 0 | 0
S12 |  | Skříň dveřová 5OH policová, úhel otevření dveří min. 110 st, panty s tlumeným dovíráním, dveře lakovaná dýha, hrana nákližek, korpus materiál LTD tloušťky 18 mm, naložená půda a dno o síle minimálně 25 mm je součástí konstrukce skříně, nebo samostatně jako krycí a soklová deska, půda, police a dno/soklová deska opatřena z přední strany 2 mm hranou ABS, skříň musí být smontovaná a slepená přímo ve výrobě (pevnost při zatížení, stabilita a dlouhá životnost), na vnějších plochách skříně nejsou viditelné spojovací prvky a záslepky, skříň má rektifikaci pro vyrovnání případných nerovností podlahy pomocí kovových stavěcích šroubů ovládaných zevnitř skříně, skříň má pohledová záda ve shodném dezénu s korpusem z oboustranně laminované dřevotřískové desky tl. minimálně 8 mm, což umožňuje stavět skříně volně do prostoru, záda jsou fixovaná v drážce, skříň bude umožňovat výškovou přestavitelnost polic s roztečí maximálně po 25 mm po celé délce vnitřku boku, bude použito značkového kování firmy s doživotní zárukou, úchytky hranaté kovové nerez s roztečí 128 mm, skříně jsou uzamykatelné třícestným zámkem. Provedení - dveře dýha přírodní jasan, transparentní lak, korpus lamino šedostříbrná metalická RAL 9006. | 600 × 600 × 1850 | 3 | 1 |  | 4 | 0 | 0 | 0 | 0 | 0 | 0 | 0 | 0 | 0 | 0
S13 |  | Skříň dveřová 5OH šatní, úhel otevření dveří min. 110 st, panty s tlumeným dovíráním, dveře lakovaná dýha, hrana nákližek, korpus materiál LTD tloušťky 18 mm, naložená půda a dno o síle minimálně 25 mm je součástí konstrukce skříně, nebo samostatně jako krycí a soklová deska, půda, police a dno/soklová deska opatřena z přední strany 2 mm hranou ABS, skříň musí být smontovaná a slepená přímo ve výrobě (pevnost při zatížení, stabilita a dlouhá životnost), na vnějších plochách skříně nejsou viditelné spojovací prvky a záslepky, skříň má rektifikaci pro vyrovnání případných nerovností podlahy pomocí kovových stavěcích šroubů ovládaných zevnitř skříně, skříň má pohledová záda ve shodném dezénu s korpusem z oboustranně laminované dřevotřískové desky tl. minimálně 8 mm, což umožňuje stavět skříně volně do prostoru, záda jsou fixovaná v drážce, skříň bude umožňovat výškovou přestavitelnost polic s roztečí maximálně po 25 mm po celé délce vnitřku boku, bude použito značkového kování firmy s doživotní zárukou, úchytky hranaté kovové nerez s roztečí 128 mm, skříně jsou uzamykatelné třícestným zámkem, skříň je vybavena šatní tyčí a dvěmi policemi. Provedení - dveře dýha přírodní jasan, transparentní lak, korpus lamino šedostříbrná metalická RAL 9006. | 600 × 600 × 1850 | 6 | 6 | 6 | 18 | 0 | 0 | 0 | 0 | 0 | 0 | 0 | 0 | 0 | 0
S14 |  | Skříň dveřová 2OH policová, úhel otevření dveří min. 110 st, panty s tlumeným dovíráním, dveře a půda lakovaná dýha, hrana nákližek, korpus materiál LTD tloušťky 18 mm, naložená půda a dno o síle minimálně 25 mm je součástí konstrukce skříně, nebo samostatně jako krycí a soklová deska, police a dno/soklová deska opatřena z přední strany 2 mm hranou ABS, skříň musí být smontovaná a slepená přímo ve výrobě (pevnost při zatížení, stabilita a dlouhá životnost), na vnějších plochách skříně nejsou viditelné spojovací prvky a záslepky, skříň má rektifikaci pro vyrovnání případných nerovností podlahy pomocí kovových stavěcích šroubů ovládaných zevnitř skříně, skříň má pohledová záda ve shodném dezénu s korpusem z oboustranně laminované dřevotřískové desky tl. minimálně 8 mm, což umožňuje stavět skříně volně do prostoru, záda jsou fixovaná v drážce, skříň bude umožňovat výškovou přestavitelnost police s roztečí maximálně po 25 mm po celé délce vnitřku boku, bude použito značkového kování firmy s doživotní zárukou, úchytky hranaté kovové nerez s roztečí 128 mm, skříně jsou uzamykatelné zámkem. Provedení - dveře dýha přírodní jasan, transparentní lak, korpus lamino šedostříbrná metalická RAL 9006. | 800 × 400 × 750 | 5 | 23 | 21 | 49 | 0 | 0 | 0 | 0 | 0 | 0 | 0 | 0 | 0 | 0
S15 |  | Skříň dveřová 2OH policová, úhel otevření dveří min. 110 st, panty s tlumeným dovíráním, dýhovaná DTD, hrana nákližek, korpus tloušťky 18 mm, naložená půda a dno o síle minimálně 25 mm je součástí konstrukce skříně, nebo samostatně jako krycí a soklová deska, police a dno/soklová deska opatřena z přední strany 2 mm hranou, skříň musí být smontovaná a slepená přímo ve výrobě (pevnost při zatížení, stabilita a dlouhá životnost), na vnějších plochách skříně nejsou viditelné spojovací prvky a záslepky, skříň má rektifikaci pro vyrovnání případných nerovností podlahy pomocí kovových stavěcích šroubů ovládaných zevnitř skříně, skříň má pohledová záda ve shodném dezénu s korpusem z oboustranně dýhované dřevotřískové desky tl. minimálně 8 mm, což umožňuje stavět skříně volně do prostoru, záda jsou fixovaná v drážce, skříň bude umožňovat výškovou přestavitelnost police s roztečí maximálně po 25 mm po celé délce vnitřku boku, bude použito značkového kování firmy s doživotní zárukou, úchytky hranaté kovové nerez s roztečí 128 mm, skříně jsou uzamykatelné zámkem. Provedení - dýha přírodní dub, transparentní lak. | 800 × 400 × 750 |  | 3 |  | 3 | 0 | 0 | 0 | 0 | 0 | 0 | 0 | 0 | 0 | 0
S17 |  | Skříň dveřová 3,5OH pro rack, úhel otevření dveří min. 110 st, panty s tlumeným dovíráním, dveře lakovaná dýha, hrana nákližek, korpus materiál LTD tloušťky 18 mm, naložená půda a dno o síle minimálně 25 mm je součástí konstrukce skříně, nebo samostatně jako krycí a soklová deska, půda a dno/soklová deska opatřena z přední strany 2 mm hranou ABS, skříň musí být smontovaná a slepená přímo ve výrobě (pevnost při zatížení, stabilita a dlouhá životnost), na vnějších plochách skříně nejsou viditelné spojovací prvky a záslepky, skříň má rektifikaci pro vyrovnání případných nerovností podlahy pomocí kovových stavěcích šroubů ovládaných zevnitř skříně, skříň má pohledová záda ve shodném dezénu s korpusem z oboustranně laminované dřevotřískové desky tl. minimálně 8 mm, což umožňuje stavět skříně volně do prostoru, záda jsou fixovaná v drážce. Bude použito značkového kování firmy s doživotní zárukou, úchytky hranaté kovové nerez s roztečí 128 mm, skříně jsou uzamykatelné třícestným zámkem. Ve skříni bude řešeno vedení kabeláže a průchod kabeláže obdélníkovou hliníkovou uzavíratelnou průchodkou o rozměru 100×240 až 280 mm. Provedení - dveře dýha přírodní jasan, transparentní lak, korpus lamino šedostříbrná metalická RAL 9006. | 600 × 600 × 1300 |  | 1 |  | 1 | 0 | 0 | 0 | 0 | 0 | 0 | 0 | 0 | 0 | 0
S18 |  | Skříň dveřová 5OH policová, úhel otevření dveří min. 110 st, materiál LTD tloušťky 18 mm, naložená půda a dno o síle minimálně 25 mm je součástí konstrukce skříně, nebo samostatně jako krycí a soklová deska, půda, plné dveře po celém obvodu police a dno/soklová deska opatřena z přední strany 2 mm hranou ABS, skříň musí být smontovaná a slepená přímo ve výrobě (pevnost při zatížení, stabilita a dlouhá životnost), na vnějších plochách skříně nejsou viditelné spojovací prvky a záslepky, skříň má rektifikaci pro vyrovnání případných nerovností podlahy pomocí kovových stavěcích šroubů ovládaných zevnitř skříně, skříň má pohledová záda ve shodném dezénu s korpusem a dveřmi z oboustranně laminované dřevotřískové desky tl. minimálně 8 mm, což umožňuje stavět skříně volně do prostoru, záda jsou fixovaná v drážce, skříň bude umožňovat výškovou přestavitelnost čtyř polic s roztečí maximálně po 25 mm po celé délce vnitřku boku, bude použito značkového kování firmy s doživotní zárukou, úchytky hranaté kovové nerez s roztečí 128 mm, skříně jsou uzamykatelné třícestným zámkem. Barevnost lamina - korpus šedostříbrná metalická RAL 9006, dveře dřevodekor javor přírodní. | 800 × 400 × 1850 | 35 | 147 | 120 | 302 | 0 | 0 | 0 | 0 | 0 | 0 | 0 | 0 | 0 | 0
S19 |  | Skříň dveřová 5OH šatní, úhel otevření dveří min. 110 st, materiál LTD tloušťky 18 mm, naložená půda a dno o síle minimálně 25 mm je součástí konstrukce skříně, nebo samostatně jako krycí a soklová deska, půda, plné dveře po celém obvodu police a dno/soklová deska opatřena z přední strany 2 mm hranou ABS, skříň musí být smontovaná a slepená přímo ve výrobě (pevnost při zatížení, stabilita a dlouhá životnost), na vnějších plochách skříně nejsou viditelné spojovací prvky a záslepky, skříň má rektifikaci pro vyrovnání případných nerovností podlahy pomocí kovových stavěcích šroubů ovládaných zevnitř skříně, skříň má pohledová záda ve shodném dezénu s korpusem a dveřmi z oboustranně laminované dřevotřískové desky tl. minimálně 8 mm, což umožňuje stavět skříně volně do prostoru, záda jsou fixovaná v drážce, skříň bude mít nahoře jednu pevnou polici a bude dělená svislou příčkou na dvě části, přičemž jedna bude s šatním výsuvem, a druhá 4 policemi výškově přestavitelnými s roztečí maximálně po 25 mm po celé délce vnitřku boku, bude použito značkového kování firmy s doživotní zárukou, úchytky hranaté kovové nerez s roztečí 128 mm, skříně jsou uzamykatelné třícestným zámkem. Barevnost lamina - korpus šedostříbrná metalická RAL 9006, dveře dřevodekor javor přírodní. | 800 × 400 × 1850 |  | 19 | 36 | 55 | 0 | 0 | 0 | 0 | 0 | 0 | 0 | 0 | 0 | 0
S20 |  | Skříň 5OH kombinovaná, dole 2OH dvířka, nahoře otevřená, úhel otevření dveří min. 110 st, materiál LTD tloušťky 18 mm, naložená půda a dno o síle minimálně 25 mm je součástí konstrukce skříně, nebo samostatně jako krycí a soklová deska, půda, plné dveře po celém obvodu police a dno/soklová deska opatřena z přední strany 2 mm hranou ABS, skříň musí být smontovaná a slepená přímo ve výrobě (pevnost při zatížení, stabilita a dlouhá životnost), na vnějších plochách skříně nejsou viditelné spojovací prvky a záslepky, skříň má rektifikaci pro vyrovnání případných nerovností podlahy pomocí kovových stavěcích šroubů ovládaných zevnitř skříně, skříň má pohledová záda ve shodném dezénu s korpusem a dveřmi z oboustranně laminované dřevotřískové desky tl. minimálně 8 mm, což umožňuje stavět skříně volně do prostoru, záda jsou fixovaná v drážce, skříň bude umožňovat výškovou přestavitelnost čtyř polic s roztečí maximálně po 25 mm po celé délce vnitřku boku, bude použito značkového kování firmy s doživotní zárukou, úchytky hranaté kovové nerez s roztečí 128 mm, skříně jsou uzamykatelné třícestným zámkem. Barevnost lamina - korpus šedostříbrná metalická RAL 9006, dveře dřevodekor javor přírodní. | 800 × 400 × 1850 | 27 | 86 | 105 | 218 | 0 | 0 | 0 | 0 | 0 | 0 | 0 | 0 | 0 | 0
S21 | profil hliníkového rámečku | Skříň dveřová 5OH na archiválie, prosklené dveře na celou výšku skříně z bezpečnostního, vrstveného čirého skla s fólií s UV filtrem (min. 99% redukce UV) v hliníkovém rámečku, úhel otevření dveří min. 110 st, panty s tlumeným dovíráním, korpus materiál LTD tloušťky 18 mm, naložená půda a dno o síle minimálně 25 mm je součástí konstrukce skříně, nebo samostatně jako krycí a soklová deska, půda, police a dno/soklová deska opatřena z přední strany 2 mm hranou ABS, skříň musí být smontovaná a slepená přímo ve výrobě (pevnost při zatížení, stabilita a dlouhá životnost), na vnějších plochách skříně nejsou viditelné spojovací prvky a záslepky, skříň má rektifikaci pro vyrovnání případných nerovností podlahy pomocí kovových stavěcích šroubů ovládaných zevnitř skříně, skříň má pohledová záda ve shodném dezénu s korpusem a dveřmi z oboustranně laminované dřevotřískové desky tl. minimálně 8 mm, což umožňuje stavět skříně volně do prostoru, záda jsou fixovaná v drážce, skříň bude umožňovat výškovou přestavitelnost polic s roztečí maximálně po 25 mm po celé délce vnitřku boku, bude použito značkového kování firmy s doživotní zárukou, úchytky hranaté kovové nerez s roztečí 128 mm, skříně jsou uzamykatelné třícestným zámkem, zámek i úchytka budou osazeny v hliníkovém profilu. Profil hliníkového rámečku obdélníkový o rozměru 45 x 21 mm. Provedení - lamino šedostříbrná metalická RAL 9006. | 800 × 400 × 1850 |  | 24 | 15 | 39 | 0 | 0 | 0 | 0 | 0 | 0 | 0 | 0 | 0 | 0
S22 |  | Skříň dveřová 5OH úzká policová, úhel otevření dveří min. 110 st, panty s tlumeným dovíráním, materiál LTD tloušťky 18 mm, naložená půda a dno o síle minimálně 25 mm je součástí konstrukce skříně, nebo samostatně jako krycí a soklová deska, půda, plné dveře po celém obvodu police a dno/soklová deska opatřena z přední strany 2 mm hranou ABS, skříň musí být smontovaná a slepená přímo ve výrobě (pevnost při zatížení, stabilita a dlouhá životnost), na vnějších plochách skříně nejsou viditelné spojovací prvky a záslepky, skříň má rektifikaci pro vyrovnání případných nerovností podlahy pomocí kovových stavěcích šroubů ovládaných zevnitř skříně, skříň má pohledová záda ve shodném dezénu s korpusem a dveřmi z oboustranně laminované dřevotřískové desky tl. minimálně 8 mm, což umožňuje stavět skříně volně do prostoru, záda jsou fixovaná v drážce, skříň bude umožňovat výškovou přestavitelnost polic s roztečí maximálně po 25 mm po celé délce vnitřku boku, bude použito značkového kování firmy s doživotní zárukou, úchytky hranaté kovové nerez s roztečí 128 mm, skříně jsou uzamykatelné třícestným zámkem. Barevnost lamina - korpus šedostříbrná metalická RAL 9006, dveře dřevodekor javor přírodní. | 600 × 400 × 1850 | 25 | 19 | 16 | 60 | 0 | 0 | 0 | 0 | 0 | 0 | 0 | 0 | 0 | 0
S23 |  | Skříň dveřová 5OH úzká policová, úhel otevření dveří min. 110 st, panty s tlumeným dovíráním, materiál LTD tloušťky 18 mm, naložená půda a dno o síle minimálně 25 mm je součástí konstrukce skříně, nebo samostatně jako krycí a soklová deska, půda, plné dveře po celém obvodu police a dno/soklová deska opatřena z přední strany 2 mm hranou ABS, skříň musí být smontovaná a slepená přímo ve výrobě (pevnost při zatížení, stabilita a dlouhá životnost), na vnějších plochách skříně nejsou viditelné spojovací prvky a záslepky, skříň má rektifikaci pro vyrovnání případných nerovností podlahy pomocí kovových stavěcích šroubů ovládaných zevnitř skříně, skříň má pohledová záda ve shodném dezénu s korpusem a dveřmi z oboustranně laminované dřevotřískové desky tl. minimálně 8 mm, což umožňuje stavět skříně volně do prostoru, záda jsou fixovaná v drážce, skříň bude umožňovat výškovou přestavitelnost polic s roztečí maximálně po 25 mm po celé délce vnitřku boku, bude použito značkového kování firmy s doživotní zárukou, úchytky hranaté kovové nerez s roztečí 128 mm, skříně jsou uzamykatelné třícestným zámkem. Barevnost lamina - korpus šedostříbrná metalická RAL 9006, dveře dřevodekor javor přírodní. | 600 × 600 × 1850 | 3 |  |  | 3 | 0 | 0 | 0 | 0 | 0 | 0 | 0 | 0 | 0 | 0
S24 |  | Skříň dveřová 5OH šatní, úhel otevření dveří min. 110 st, panty s tlumeným dovíráním, materiál LTD tloušťky 18 mm, naložená půda a dno o síle minimálně 25 mm je součástí konstrukce skříně, nebo samostatně jako krycí a soklová deska, půda, plné dveře po celém obvodu police a dno/soklová deska opatřena z přední strany 2 mm hranou ABS, skříň musí být smontovaná a slepená přímo ve výrobě (pevnost při zatížení, stabilita a dlouhá životnost), na vnějších plochách skříně nejsou viditelné spojovací prvky a záslepky, skříň má rektifikaci pro vyrovnání případných nerovností podlahy pomocí kovových stavěcích šroubů ovládaných zevnitř skříně, skříň má pohledová záda ve shodném dezénu s korpusem a dveřmi z oboustranně laminované dřevotřískové desky tl. minimálně 8 mm, což umožňuje stavět skříně volně do prostoru, záda jsou fixovaná v drážce, skříň bude umožňovat výškovou přestavitelnost polic s roztečí maximálně po 25 mm po celé délce vnitřku boku, bude použito značkového kování firmy s doživotní zárukou, úchytky hranaté kovové nerez s roztečí 128 mm, skříně jsou uzamykatelné třícestným zámkem, skříň je vybavena šatní tyčí a dvěmi policemi. Barevnost lamina - korpus šedostříbrná metalická RAL 9006, dveře dřevodekor javor přírodní. | 600 × 600 × 1850 | 22 | 3 | 1 | 26 | 0 | 0 | 0 | 0 | 0 | 0 | 0 | 0 | 0 | 0
S25 |  | Skříň dveřová 5OH šatní, úhel otevření dveří min. 110 st, panty s tlumeným dovíráním, materiál LTD tloušťky 18 mm, naložená půda a dno o síle minimálně 25 mm je součástí konstrukce skříně, nebo samostatně jako krycí a soklová deska, půda, plné dveře po celém obvodu police a dno/soklová deska opatřena z přední strany 2 mm hranou ABS, skříň musí být smontovaná a slepená přímo ve výrobě (pevnost při zatížení, stabilita a dlouhá životnost), na vnějších plochách skříně nejsou viditelné spojovací prvky a záslepky, skříň má rektifikaci pro vyrovnání případných nerovností podlahy pomocí kovových stavěcích šroubů ovládaných zevnitř skříně, skříň má pohledová záda ve shodném dezénu s korpusem a dveřmi z oboustranně laminované dřevotřískové desky tl. minimálně 8 mm, což umožňuje stavět skříně volně do prostoru, záda jsou fixovaná v drážce, skříň bude umožňovat výškovou přestavitelnost polic s roztečí maximálně po 25 mm po celé délce vnitřku boku, bude použito značkového kování firmy s doživotní zárukou, úchytky hranaté kovové nerez s roztečí 128 mm, skříně jsou uzamykatelné třícestným zámkem, skříň je vybavena šatním výsuvem a dvěmi policemi. Barevnost lamina - korpus šedostříbrná metalická RAL 9006, dveře dřevodekor javor přírodní. | 600 × 400 × 1850 |  | 21 | 17 | 38 | 0 | 0 | 0 | 0 | 0 | 0 | 0 | 0 | 0 | 0
S26 |  | Skříň dveřová 2OH, úhel otevření dveří min. 110 st, panty s tlumeným dovíráním, materiál LTD tloušťky 18 mm, naložená půda, dno o síle minimálně 25 mm, půda, plné dveře po celém obvodu police a dno/soklová deska opatřena z přední strany 2 mm hranou ABS, skříň musí být smontovaná a slepená přímo ve výrobě (pevnost při zatížení, stabilita a dlouhá životnost), na vnějších plochách skříně nejsou viditelné spojovací prvky a záslepky, skříň má rektifikaci pro vyrovnání případných nerovností podlahy pomocí kovových stavěcích šroubů ovládaných zevnitř skříně, skříň má pohledová záda ve shodném dezénu s korpusem a dveřmi z oboustranně laminované dřevotřískové desky tl. minimálně 8 mm, což umožňuje stavět skříně volně do prostoru, záda jsou fixovaná v drážce, skříň bude umožňovat výškovou přestavitelnost police s roztečí maximálně po 25 mm po celé délce vnitřku boku, bude použito značkového kování firmy s doživotní zárukou, úchytky hranaté kovové nerez s roztečí 128 mm, skříně jsou uzamykatelné zámkem. Barevnost lamina - korpus šedostříbrná metalická RAL 9006, dveře dřevodekor javor přírodní. | 800 × 400 × 750 | 3 | 52 | 53 | 108 | 0 | 0 | 0 | 0 | 0 | 0 | 0 | 0 | 0 | 0
S27 |  | Skříň dveřová 2OH, posuvné dveře, materiál LTD tloušťky 18 mm, naložená půda, dno o síle minimálně 25 mm, půda, plné dveře po celém obvodu police a dno/soklová deska opatřena z přední strany 2 mm hranou ABS, skříň musí být smontovaná a slepená přímo ve výrobě (pevnost při zatížení, stabilita a dlouhá životnost), na vnějších plochách skříně nejsou viditelné spojovací prvky a záslepky, skříň má rektifikaci pro vyrovnání případných nerovností podlahy pomocí kovových stavěcích šroubů ovládaných zevnitř skříně, skříň má pohledová záda ve shodném dezénu s korpusem a dveřmi z oboustranně laminované dřevotřískové desky tl. minimálně 8 mm, což umožňuje stavět skříně volně do prostoru, záda jsou fixovaná v drážce, skříň bude umožňovat výškovou přestavitelnost polic s roztečí maximálně po 25 mm po celé délce vnitřku boku, bude použito značkového kování firmy s doživotní zárukou, úchytky hranaté kovové nerez s roztečí 128 mm, skříně jsou uzamykatelné zámkem. Barevnost lamina - korpus šedostříbrná metalická RAL 9006, dveře dřevodekor javor přírodní. | 1200 × 600 × 750 |  | 4 |  | 4 | 0 | 0 | 0 | 0 | 0 | 0 | 0 | 0 | 0 | 0
S28 |  | Skříň policová úzká 5OH otevřená, korpus materiál LTD tloušťky 18 mm, naložená půda a dno o síle minimálně 25 mm je součástí konstrukce skříně, nebo samostatně jako krycí a soklová deska, půda, police a dno/soklová deska opatřena z přední strany 2 mm hranou ABS, skříň musí být smontovaná a slepená přímo ve výrobě (pevnost při zatížení, stabilita a dlouhá životnost), na vnějších plochách skříně nejsou viditelné spojovací prvky a záslepky, skříň má rektifikaci pro vyrovnání případných nerovností podlahy pomocí kovových stavěcích šroubů ovládaných zevnitř skříně, skříň má pohledová záda ve shodném dezénu s korpusem z oboustranně laminované dřevotřískové desky tl. minimálně 8 mm, což umožňuje stavět skříně volně do prostoru, záda jsou fixovaná v drážce, skříň bude umožňovat výškovou přestavitelnost polic s roztečí maximálně po 25 mm po celé délce vnitřku boku, bude použito značkového kování firmy s doživotní zárukou. Provedení - korpus lamino šedostříbrná metalická RAL 9006. | 300 × 600 × 1850 | 6 |  |  | 6 | 0 | 0 | 0 | 0 | 0 | 0 | 0 | 0 | 0 | 0
S29 |  | Police na stěnu, materiál bočnice a police LTD o síle minimálně 25 mm, po celém obvodu opatřena 2 mm hranou ABS deska záda LTD 18 mm, včetně kování pro zavěšení. Barevnost lamina - šedostříbrná metalická RAL 9006. | 800 × 300 × 300 | 68 | 163 | 160 | 391 | 0 | 0 | 0 | 0 | 0 | 0 | 0 | 0 | 0 | 0
S29.1 |  | Police na stěnu, materiál bočnice a police LTD o síle minimálně 25 mm, po celém obvodu opatřena 2 mm hranou ABS deska záda LTD 18 mm, včetně kování pro zavěšení. Barevnost lamina - šedostříbrná metalická RAL 9006. | 750 × 300 × 300 |  |  | 6 | 6 | 0 | 0 | 0 | 0 | 0 | 0 | 0 | 0 | 0 | 0
S30 |  | Věšáková stěna - deska LTD 18 mm, po obvodu hrana ABS 2 mm, 6 kovových dvojháčků, kotveno do stěny, včetně kování k ukotvení, barevnost lamina - šedostříbrná metalická RAL 9006. V místnosti č. 356 a 372 (3.etapa) - 12 kovových háčků. | 800 × 1800 | 9 | 6 | 7 | 22 | 0 | 0 | 0 | 0 | 0 | 0 | 0 | 0 | 0 | 0
S31 |  | Věšáková stěna - deska LTD 18 mm, po obvodu hrana ABS 2 mm, 20 kovových dvojháčků, kotveno do stěny, včetně kování k ukotvení, barevnost lamina - šedostříbrná metalická RAL 9006. | 2000 × 1800 | 1 | 1 | 2 | 4 | 0 | 0 | 0 | 0 | 0 | 0 | 0 | 0 | 0 | 0
S32 |  | Věšáková stěna - deska LTD 18 mm, po obvodu hrana ABS 2 mm, 20 kovových dvojháčků, kotveno do stěny, včetně kování k ukotvení, barevnost lamina - šedostříbrná metalická RAL 9006. | 1000 × 1800 |  | 2 | 3 | 5 | 0 | 0 | 0 | 0 | 0 | 0 | 0 | 0 | 0 | 0
S33 |  | Věšák stojací, spojovatelný do řad - kovový svařovaný rám vyrobený z vysoce kvalitní oceli, povrchová úprava epoxylak, věšák se skládá s dvou, nahoře otevřených lichoběžníků vyrobených z ocelové kulatiny o Ø max. 14 mm, které jsou ukončeny černými plastovými kloboučky, dole spojených šikmo uloženou spojovací příčkou a nahoře trubkou o Ø 25 mm s nahoru umístěnými 12 háčky na zavěšení oděvů, možno též použít ramínka (nejsou součástí věšáku), v koncích trubky je umístěno plastové spojovací kování, velmi stabilní provedení - barevnost výběr z: RAL 9006, bílá, černá. | 1000 × 460 × 1790 |  | 3 |  | 3 | 0 | 0 | 0 | 0 | 0 | 0 | 0 | 0 | 0 | 0
S34 |  | Obložení stěny rohové, materiál LTD tloušťky 18 mm, okolo celého obvodu hrana ABS min. 2 mm, s perforací v rastru 10x10 cm, obložení obsahuje 20 háčků pro variabilní umístění v rastru - celkem 40 háčků. Barevnost lamina - dřevodekor javor přírodní. | 350+300 × 18 × 2200 + 1500+1020 × 18 × 2200 |  | 1 |  | 1 | 0 | 0 | 0 | 0 | 0 | 0 | 0 | 0 | 0 | 0
P1 |  | Paraván stolový - materiál LTD 18 mm, okolo celého obvodu hrana ABS min. 2 mm, uchyceno na kování které nepoškodí hranu ani horní plochu desky pracovního stolu, barevnost lamina - šedostříbrná metalická RAL 9006. | 1600 × 18 × 370 | 2 |  | 9 | 11 | 0 | 0 | 0 | 0 | 0 | 0 | 0 | 0 | 0 | 0
P2 |  | Čelní deska ke stolu - materiál LTD 18 mm, okolo celého obvodu hrana ABS min 2 mm, uchyceno na kování které nepoškodí hranu ani horní plochu desky pracovního stolu, barevnost lamina - šedostříbrná metalická RAL 9006. | 1800 × 18 × 450 |  | 5 | 4 | 9 | 0 | 0 | 0 | 0 | 0 | 0 | 0 | 0 | 0 | 0
K1 |  | Kuchyňka roletová, nástavba uzavíratelná dýhovanou roletou, korpusy LTD 18 mm, dveře dýhovaná dřevotříska tloušťky 18 mm, zakončené hranou tloušťky minimálně 2 mm hrany na korpusech ABS min. 0,5 mm, pracovní deska postforming o tloušťce 38 mm, včetně nerez dřezu a pákové směšovací baterie, dole uzavřeno dveřmi, panty s tlumeným dovíráním, úchytky hranaté kovové nerez s roztečí 128 mm. Součástí kuchyně je vestavná chladnička třídy energetické účinnosti max. F, využitelný objem minimálně 140 l, krytá dvířky kuchyně a v horní polici volně stojící mikrovlnná trouba - elektronické ovládání, gril a mikrovlnný ohřev, výkon gril min. 800 W mikrovlnný ohřev min. 700 W, vnitřní objem min. 25 l bez otočného talíře - možnost využití celého vnitřního prostoru, barva šedostříbrná. Osvětlení - led lišta s dotykovým ovládáním. Provedení - dveře a roleta dýha přírodní jasan, transparentní lak, korpus lamino šedostříbrná metalická RAL 9006, pracovní a obkladová deska barevnost Platina. | 1200 × 600 × 1850 | 5 | 7 | 8 | 20 | 0 | 0 | 0 | 0 | 0 | 0 | 0 | 0 | 0 | 0
K2 | 2.ETAPA - MÍSTNOST 124 | Kuchyňka dle výkresu, spodní a horní skříňky uzavřené, dvířka - provedení dýha, korpusy LTD 18 mm, hrany na dvířkách po obvodu hrana min. 2 mm, na korpusech ABS min. 0,5 mm, pracovní deska postforming o tloušťce 38 mm, obkladová deska o síle 10 mm, včetně nerez dřezu a pákové směšovací baterie a sifonu, úhel otevření horních dveří min. 110 st, panty s tlumeným dovíráním, úchytky hranaté kovové nerez s roztečí 128 mm. Součástí kuchyně: 2 ks vestavná kombinovaná chladnička třída energetické účinnosti max. F, využitelný objem chladničky/mrazničky min. 190/75l, hlučnost 35dB, 5 skleněných poliček, krytá dvířky kuchyně; 2 ks plně integrovaná vestavná myčka nádobí třída energetické účinnosti max. D, šíře 60 cm , 14 sad nádobí, 8 programů, 3 teploty, 6. smysl, nastavitelná výška horního koše; 2 ks volně stojící mikrovlnná trouba - elektronické ovládání, gril a mikrovlnný ohřev, výkon gril min. 800 W mikrovlnný ohřev min. 700 W, vnitřní objem min. 25 l bez otočného talíře - možnost využití celého vnitřního prostoru, barva šedostříbrná; varná deska sklokeramická, min. 4 rychlovarné plotny, dotykové ovládání, bez rámečku, počet stupňů výkonu min. 9; odsavač par výsuvný s nerez lištou, energetická třída max. D, 3 stupně rychlosti, omyvatelné hliníkové tukové filtry, uhlíkový filtr. Osvětlení kuchyně - led lišta s dotykovým ovládáním min. délka 200 cm. Provedení - dveře dýha přírodní jasan, transparentní lak, korpus lamino šedostříbrná metalická RAL 9006, pracovní a obkladová deska barevnost Platina. | 4200 × 600 × 2050 |  | 1 |  | 1 | 0 | 0 | 0 | 0 | 0 | 0 | 0 | 0 | 0 | 0
K3 |  | Kuchyňka dle výkresu, spodní a horní skříňky uzavřené, materiál LTD tloušťky 18 mm, plné dveře po celém obvodu, police opatřena z přední strany 2 mm hranou ABS, na korpusech ABS min. 0,5 mm, pracovní deska postforming o tloušťce 38 mm, obkladová deska o síle 10 mm, včetně nerez dřezu a pákové směšovací baterie a sifonu, úhel otevření horních dveří min. 110 st, panty s tlumeným dovíráním, úchytky hranaté kovové nerez s roztečí 128 mm. Součástí kuchyně je vestavná chladnička třídy energetické účinnosti max. F, využitelný objem minimálně 140 l, krytá dvířky kuchyně a v horní polici volně stojící mikrovlnná trouba - elektronické ovládání, gril a mikrovlnný ohřev, výkon gril min. 800 W mikrovlnný ohřev min. 700 W, vnitřní objem min. 25 l bez otočného talíře - možnost využití celého vnitřního prostoru, barva šedostříbrná. Osvětlení kuchyně - led lišta s dotykovým ovládáním min. délka 100 cm. Barevnost lamina - korpus šedostříbrná metalická RAL 9006, dveře dřevodekor javor přírodní, pracovní a obkladová deska barevnost Platina. | 1200 × 600 × 2050 | 20 | 1 | 2 | 23 | 0 | 0 | 0 | 0 | 0 | 0 | 0 | 0 | 0 | 0
K4 |  | Kuchyňka dle výkresu, spodní a horní skříňky uzavřené, materiál LTD 18 mm, hrany na dvířkách po obvodu ABS min. 2 mm, na korpusech ABS min. 0,5 mm, pracovní deska postforming o tloušťce 38 mm, obkladová deska o síle 10 mm, včetně nerez dřezu a pákové směšovací baterie a sifonu, úhel otevření horních dveří min. 110 st, panty s tlumeným dovíráním, úchytky hranaté kovové nerez s roztečí 128 mm. Součástí kuchyně je vestavná kombinovaná chladnička třída energetické účinnosti max. F, využitelný objem chladničky/mrazničky min. 190/75l, hlučnost 35dB, 5 skleněných poliček, krytá dvířky kuchyně; plně integrovaná vestavná myčka nádobí třída energetické účinnosti max. D, šíře 60 cm , 14 sad nádobí, 8 programů, 3 teploty, 6. smysl, nastavitelná výška horního koše; volně stojící mikrovlnná trouba - elektronické ovládání, gril a mikrovlnný ohřev, výkon gril min. 800 W mikrovlnný ohřev min. 700 W, vnitřní objem min. 25 l bez otočného talíře - možnost využití celého vnitřního prostoru, barva šedostříbrná. Osvětlení kuchyně - led lišta s dotykovým ovládáním min délka 100 cm. Barevnost lamina - korpus šedostříbrná metalická RAL 9006, dveře dřevodekor javor přírodní, pracovní a obkladová deska barevnost Platina. | 2400 × 600 × 2050 | 1 |  | 2 | 3 | 0 | 0 | 0 | 0 | 0 | 0 | 0 | 0 | 0 | 0
K5 |  | Kuchyňka dle výkresu, spodní a horní skříňky uzavřené, dvířka - provedení dýha, korpusy LTD 18 mm, hrany na dvířkách po obvodu hrana min. 2 mm, na korpusech ABS min. 0,5 mm, pracovní deska postforming o tloušťce 38 mm, obkladová deska o síle 10 mm, včetně nerez dřezu a pákové směšovací baterie a sifonu, úhel otevření horních dveří min. 110 st, panty s tlumeným dovíráním, úchytky hranaté kovové nerez s roztečí 128 mm. Součástí kuchyně je vestavná kombinovaná chladnička třída energetické účinnosti max. F, využitelný objem chladničky/mrazničky min. 190/75l, hlučnost 35dB, 5 skleněných poliček, krytá dvířky kuchyně; plně integrovaná vestavná myčka nádobí třída energetické účinnosti max. D, šíře 60 cm , 14 sad nádobí, 8 programů, 3 teploty, 6. smysl, nastavitelná výška horního koše; volně stojící mikrovlnná trouba - elektronické ovládání, gril a mikrovlnný ohřev, výkon gril min. 800 W mikrovlnný ohřev min. 700 W, vnitřní objem min. 25 l bez otočného talíře - možnost využití celého vnitřního prostoru, barva šedostříbrná. Osvětlení kuchyně - led lišta s dotykovým ovládáním min délka 100 cm. Provedení - dveře dýha přírodní jasan, transparentní lak, korpus lamino šedostříbrná metalická RAL 9006, pracovní a obkladová deska barevnost Platina. | 1800 × 600 × 2050 |  | 1 |  | 1 | 0 | 0 | 0 | 0 | 0 | 0 | 0 | 0 | 0 | 0
K6 |  | Kuchyňka dle výkresu, spodní a horní skříňky uzavřené, materiál LTD 18 mm, hrany na dvířkách po obvodu ABS min. 2 mm, na korpusech ABS min. 0,5 mm, pracovní deska postforming o tloušťce 38 mm, obkladová deska o síle 10 mm, včetně nerez dřezu a pákové směšovací baterie a sifonu, úhel otevření horních dveří min. 110 st, panty s tlumeným dovíráním, úchytky hranaté kovové nerez s roztečí 128 mm. Zásuvky s plnovýsuvem. Obkladová deska je umístěna na roštu cca 100 mm. Součástí kuchyně je vestavná chladnička třídy energetické účinnosti max. F, využitelný objem minimálně 140 l, krytá dvířky kuchyně a v horní polici volně stojící mikrovlnná trouba - elektronické ovládání, gril a mikrovlnný ohřev, výkon gril min. 800 W mikrovlnný ohřev min. 700 W, vnitřní objem min. 25 l bez otočného talíře - možnost využití celého vnitřního prostoru, barva šedostříbrná. Osvětlení kuchyně - led lišta s dotykovým ovládáním min. délka 100 cm. Barevnost lamina - korpus šedostříbrná metalická RAL 9006, dveře dřevodekor javor přírodní, pracovní a obkladová deska barevnost Platina. | 1600 × 600 × 2050 |  | 1 |  | 1 | 0 | 0 | 0 | 0 | 0 | 0 | 0 | 0 | 0 | 0
K7 |  | Kuchyňka dle výkresu, spodní a horní skříňky uzavřené, dvířka - provedení dýha, korpusy LTD 18 mm, hrany na dvířkách po obvodu hrana min. 2 mm, na korpusech ABS min. 0,5 mm, pracovní deska postforming o tloušťce 38 mm, obkladová deska o síle 10 mm, včetně nerez dřezu a pákové směšovací baterie a sifonu, úhel otevření horních dveří min. 110 st, panty s tlumeným dovíráním, úchytky hranaté kovové nerez s roztečí 128 mm. Součástí kuchyně je vestavná chladnička třídy energetické účinnosti max. F, využitelný objem minimálně 140 l, krytá dvířky kuchyně; plně integrovaná vestavná myčka nádobí třída energetické účinnosti max. D, šíře 60 cm , 14 sad nádobí, 8 programů, 3 teploty, 6. smysl, nastavitelná výška horního koše; volně stojící mikrovlnná trouba - elektronické ovládání, gril a mikrovlnný ohřev, výkon gril min. 800 W mikrovlnný ohřev min. 700 W, vnitřní objem min. 25 l bez otočného talíře - možnost využití celého vnitřního prostoru, barva šedostříbrná. Osvětlení kuchyně - led lišta s dotykovým ovládáním min délka 100 cm. Provedení - dveře dýha přírodní jasan, transparentní lak, korpus lamino šedostříbrná metalická RAL 9006, pracovní a obkladová deska barevnost Platina. | 1700 × 600 × 2050 | 3 |  |  | 3 | 0 | 0 | 0 | 0 | 0 | 0 | 0 | 0 | 0 | 0
V1 |  | Vitrina na stěnu uzamykatelná, korpus materiál LTD tloušťky 18 mm, opatřena hranou ABS, lepený korpus, na vnějších plochách nejsou viditelné spojovací prvky a záslepky, záda jsou fixovaná v drážce, jednokřídlové nahoru výklopné dveře z kaleného bezpečnostního skla v hliníkovém subtilním rámu (cca 20*20 mm), uvnitř na záda nalepená dekorativní plsť tl. min 2 mm, zámek je umístěn v korpusu na spodku vitriny, systém jednotného klíče, včetně kování pro zavěšení. barevnost lamina - šedostříbrná metalická RAL 9006 | 900 × 100 × 900 | 9 | 136 | 130 | 275 | 0 | 0 | 0 | 0 | 0 | 0 | 0 | 0 | 0 | 0
V2 |  | Celoskleněné výstavní vitriny, samonosné, bezsloupkové, spodní a horní rám hliníkový profil, prachotěsné, dveře a stěny bezpečnostní, vrstvené VSG sklo min tloušťky 10 mm čiré antireflex, broušená, leštěná hrana, dno mléčné VSG sklo 8 mm, police float sklo min. 8 mm - tři vnitřní skleněné vodorovné na lankách zavěšené přestavitelné police, silikonové těsnění, skryté panty a zámek v horním a spodním rámu, stropní panel - stmívatelné vnitřní osvětlení LED s plynulou regulací jasu, rektifikace pro vyrovnání nerovností podlahy | 900 × 900 × 2250 |  | 2 |  | 2 | 0 | 0 | 0 | 0 | 0 | 0 | 0 | 0 | 0 | 0
R1 |  | Regál s přestavnými policemi, zásuvný systém bez použití šroubů, ve sloupci 5 polic, police kovové, výškově přestavitelné po 25 mm, nosnost min. 2000 kg na sloupec, nosnost polic min 200 kg, barva rámu a polic pozinkováno | 1000 × 400 × 2000 | 1 | 2 | 9 | 12 | 0 | 0 | 0 | 0 | 0 | 0 | 0 | 0 | 0 | 0
R2 |  | Regál s přestavnými policemi, zásuvný systém bez použití šroubů, ve sloupci 5 polic, police kovové, výškově přestavitelné po 25 mm, nosnost min. 2000 kg na sloupec, nosnost polic min 185 kg, barva rámu a polic pozinkováno | 1200 × 400 × 2000 | 2 |  |  | 2 | 0 | 0 | 0 | 0 | 0 | 0 | 0 | 0 | 0 | 0
R3 |  | Regál s přestavnými policemi, zásuvný systém bez použití šroubů, ve sloupci 5 polic, police kovové, výškově přestavitelné po 25 mm, nosnost min. 2000 kg na sloupec, nosnost polic min 200 kg/police, barva rámu a polic pozinkováno. | 1000 × 500 × 2000 | 9 |  | 3 | 12 | 0 | 0 | 0 | 0 | 0 | 0 | 0 | 0 | 0 | 0
R4 |  | Regál s přestavnými policemi, zásuvný systém bez použití šroubů, ve sloupci 5 polic, police kovové, výškově přestavitelné po 25 mm, nosnost min. 2000 kg na sloupec, nosnost polic min 185 kg/police, barva rámu a polic pozinkováno. | 1200 × 500 × 2000 | 13 |  | 2 | 15 | 0 | 0 | 0 | 0 | 0 | 0 | 0 | 0 | 0 | 0
R5 |  | Regál s přestavnými policemi, zásuvný systém bez použití šroubů, ve sloupci 5 polic, police kovové, výškově přestavitelné po 25 mm, nosnost min. 2000 kg na sloupec, nosnost polic min 200 kg/police, barva rámu a polic pozinkováno. | 1000 × 600 × 2000 | 19 |  |  | 19 | 0 | 0 | 0 | 0 | 0 | 0 | 0 | 0 | 0 | 0
R6 |  | Regál s přestavnými policemi, zásuvný systém bez použití šroubů, ve sloupci 5 polic, police kovové, výškově přestavitelné po 25 mm, nosnost min. 2000 kg na sloupec, nosnost polic min 200 kg/police, barva rámu a polic pozinkováno. | 1200 × 600 × 2000 | 20 |  |  | 20 | 0 | 0 | 0 | 0 | 0 | 0 | 0 | 0 | 0 | 0
R7 |  | Regál s přestavnými policemi, zásuvný systém bez použití šroubů, ve sloupci 5 polic, police kovové, výškově přestavitelné po 25 mm, nosnost min. 2000 kg na sloupec, nosnost polic min 200 kg/police, barva rámu a polic pozinkováno. | 800 × 600 × 2000 | 5 |  |  | 5 | 0 | 0 | 0 | 0 | 0 | 0 | 0 | 0 | 0 | 0
R8 |  | Regál s přestavnými policemi, zásuvný systém bez použití šroubů, ve sloupci 5 polic, police kovové, výškově přestavitelné po 25 mm, nosnost min. 2000 kg na sloupec, nosnost polic min 200 kg/police, barva rámu a polic pozinkováno. | 800 × 400 × 2000 |  | 23 | 2 | 25 | 0 | 0 | 0 | 0 | 0 | 0 | 0 | 0 | 0 | 0
R9 |  | Regál s přestavnými policemi, zásuvný systém bez použití šroubů, ve sloupci 5 polic, police kovové, výškově přestavitelné po 25 mm, nosnost min. 2000 kg na sloupec, nosnost polic min 175 kg/police, barva rámu a polic pozinkováno. | 1000 × 300 × 2500 |  |  | 8 | 8 | 0 | 0 | 0 | 0 | 0 | 0 | 0 | 0 | 0 | 0
DS1 |  | Dílenský stůl, pracovní deska z masivní bukové spárovky minimální tloušťky 40 mm. Korpus z ocelového plechu upravený práškovou vypalovací barvou výběr min. ze 3 barev (světle šedá RAL 7035, světle modrá RAL 5012, modrá RAL 5010). Součástí stolu dvě skříně. Levá část - 4x zásuvka (výška 2x 100 mm, 2x 200 mm), centrální zámek. Pravá část - skříňka s dvířky, 1x police, zámek. Čelní plochy upraveny práškovou vypalovací barvou výběr min. ze 3 barev (světle šedá RAL 7035, světle modrá RAL 5012, modrá RAL 5010). Obě skříně odemykatelné stejným klíčem. Mninimální nosnost 800 kg. | 1500 × 700 × 880 |  |  | 3 | 3 | 0 | 0 | 0 | 0 | 0 | 0 | 0 | 0 | 0 | 0
DS2 |  | Dílenská celokovová skříň s křídlovými dveřmi. Svařovaný korpus. Dveře ocelové plné. Skříň umožňuje výškovou přestavitelnost 4 polic. Skříň je uzamykatelná cylindrickým bezpečnostním zámkem, 2 kliče. Skříň je upravena práškovou vypalovací barvou světle šedá RAL 7035. Minimální nosnost police 60 kg. Minimální nosnost korpusu 300 kg. | 950 × 400 × 1950 |  |  | 1 | 1 | 0 | 0 | 0 | 0 | 0 | 0 | 0 | 0 | 0 | 0
DS3 |  | Dílenská celokovová skříň s křídlovými dveřmi. Svařovaný korpus. Dveře ocelové plné. Skříň umožňuje výškovou přestavitelnost 4 polic. Skříň je uzamykatelná cylindrickým bezpečnostním zámkem, 2 kliče. Skříň je upravena práškovou vypalovací barvou světle šedá RAL 7035. Minimální nosnost police 100 kg. Minimální nosnost korpusu 800 kg. | 950 × 600 × 1950 |  |  | 4 | 4 | 0 | 0 | 0 | 0 | 0 | 0 | 0 | 0 | 0 | 0
T1 |  | Magnetická tabule s keramickým povrchem. Tabule je opatřena hliníkovým rámem, který je v rozích spojen plastovými spojkami. Uchycení tabule na stěnu přes plastové držáky, do kterých se tabule vloží a zajistí. Součástí je odkládací lišta minimální délky 20 cm, pro odkládání popisovačů. Povrch do míst s vysokým zatížením a každodenním provozem. Píše se na ni za sucha stíratelnými popisovači. Záruka na povrch minimálně 25 let. | 2400 × 1200 |  | 5 | 5 | 10 | 0 | 0 | 0 | 0 | 0 | 0 | 0 | 0 | 0 | 0
T2 |  | Magnetická tabule s keramickým povrchem. Tabule je opatřena hliníkovým rámem, který je v rozích spojen plastovými spojkami. Uchycení tabule na stěnu přes plastové držáky, do kterých se tabule vloží a zajistí. Součástí je odkládací lišta minimální délky 20 cm, pro odkládání popisovačů. Povrch do míst s vysokým zatížením a každodenním provozem. Píše se na ni za sucha stíratelnými popisovači. Záruka na povrch minimálně 25 let. | 1200 × 1200 |  | 1 |  | 1 | 0 | 0 | 0 | 0 | 0 | 0 | 0 | 0 | 0 | 0
T3 |  | Stojan pro focení + vytahovací pozadí - sada obsahuje 2 stojany, rozpěrné trny do role pozadí, nástavce na stojan a přepravní tašku, textilní pozadí bílé barvy z vysoce kvalitních materiálů s širokým našitým lemem umožňující snadné zavěšení na tyč. Formát pozadí je 2,7 x 7 m. |  |  | 1 |  | 1 | 0 | 0 | 0 | 0 | 0 | 0 | 0 | 0 | 0 | 0
TZ1 | + | Skříň s vestavěným trezorem - dveřová úhel otevření dveří min. 110 st, panty s tlumeným dovíráním, materiál LTD tloušťky 18 mm, naložená půda a dno o síle minimálně 25 mm, půda, plné dveře po celém obvodu police a dnom opatřena z přední strany 2 mm hranou ABS, bude použito značkového kování firmy s doživotní zárukou, úchytky hranaté kovové nerez s roztečí 128 mm, skříně jsou uzamykatelné třícestným zámkem. Barevnost lamina - korpus šedostříbrná metalická RAL 9006, dveře dřevodekor javor přírodní. Uvnitř vestavěná skříň kovová na 3 zbraně - určeno k úschově loveckých a sportovních zbraní, jednoplášťová, vybaveny držáky na vytěráky ve dveřích skříně, hlavně zbraní, upevněny ve speciálních pěnových držácích. Skříň je zhotovena z plechu tloušťky min 4 mm. Vybaveno vnitřní uzamykatelnou schránkou na střelivo, osazeny třístranným trezorovým zámkem STUV na klíč. Certifikát NBÚ ověřující způsobilost technického prostředku typu 1B. Certifikát: 15 RU podle normy EN 1143-1 | skříň 400 × 400 × 1850 trezor 300 × 280 × 1500 |  | 2 | 1 | 3 | 0 | 0 | 0 | 0 | 0 | 0 | 0 | 0 | 0 | 0
MR1 |  | Mrazící box do -86°C, skříňové provedení objem min. 520 litrů dva zcela nezávislé chladící okruhy a kompresory při poruše jednoho kompresoru, udrží druhý kompresor dlouhodobě teplotu -70oC trvale udržitelná teplota -86oC při okolní teplotě až +30oC nastavení teploty v rozsahu -50 až -90oC ovládání - grafický dotykový displej s datovou pamětí, USB rozhraní pro PC vakuový ventil pro znovuotevření dveří ihned po uzavření bezfiltrový bezúdržbový systém 3x výškově stavitelná police funkce alarmu: vysoká teplota, otevřené dveře, výpadek proudu, závada na chlazení výstup pro externí alarm napájení: 230V | 790 × 890 × 1990 | 4 |  |  | 4 | 0 | 0 | 0 | 0 | 0 | 0 | 0 | 0 | 0 | 0
MR2 |  | Mrazící box do -35°C, skříňové provedení objem min. 600 litrů teplotní rozsah: -10°C až -35°C 4x výškově stavitelná police - rošt textový displej ukazatel teploty vnější, digitální elektronické ovládání rozhraní RS 485 zámek signalizace poruchy: zvuková, optická funkce alarmu: výpadek proudu odmrazování automatické samozavírací dveře napájení: 230V | 700 × 830 × 2150 | 4 |  |  | 4 | 0 | 0 | 0 | 0 | 0 | 0 | 0 | 0 | 0 | 0
MR3 |  | Mraznička objem min. 260 litrů 6 plastových zásuvek napájení: 230V | 600 × 600 × 1800 |  |  | 2 | 2 | 0 | 0 | 0 | 0 | 0 | 0 | 0 | 0 | 0 | 0
CH |  | Chladnička kombinovaná objem chladničky min. 220 litrů 4 skleněné police objem mrazničky min. 90 litrů 3 plastové zásuvky napájení: 230V | 600 × 600 × 1800 |  | 2 | 1 | 3 | 0 | 0 | 0 | 0 | 0 | 0 | 0 | 0 | 0 | 0
CH3 |  | Chladnička nastavitelná teplota +3 až +8 °C objem min. 340 litrů teplotní rozsah: +3°C až +8°C 5x výškově stavitelná police - rošt elektronická řídící jednotka ukazatel teploty vnější, digitální signalizace poruchy: zvuková, optická funkce alarmu: výpadek proudu, otevřené dveře rozhraní RS 485 samozavírací dveře napájení: 230V | 600 × 620 × 1840 | 5 |  | 1 | 6 | 0 | 0 | 0 | 0 | 0 | 0 | 0 | 0 | 0 | 0
LAB S1 |  | Stůl pracovní NEREZ DIN 1.4301 (AISI 304) - BROUŠENÁ 2x výlevka 400x400/250 vevařená, NEREZ DIN 1.4301 (AISI 304) - při levém okraji prac. plochy, 2x sifon laboratorní polypropylénový pracovní plocha prolamovaná (se zvýšeným okrajem po obvodu) výztuhy prac. plochy NEREZ - jiný materiál, např. dřevotříska, se vylučuje síla pracovní plochy, včetně okraje - 40mm 1x spodní skříňka šxh/v 1200x600/860mm - 2x plná dvířka 1x spodní skříňka šxh/v 800x600/860mm - 2x plná dvířka, 1x police s NEREZ výztuhou 1x směšovací baterie páková s hadičníkem - armatura laboratorní poplastovaná 1x směšovací baterie páková se sprchou ( na hadici ) - armatura laboratorní poplastovaná 1x horní skříňka otevřená LAB S2 - samostatná položka 2x horní skříňka otevřená LAB S3 - samostatná položka osvětlení pracovní plochy - LED pásek, nebo trubice - krytí IP44, vypínač IP44 - instalováno na spodní stranu závěsných skříněk z čela a boků kryto NEREZ profilovaným plechem obklad stěny mezi pracovní plochu stolu a horní skříňky - plech NEREZ DIN 1.4301 (AISI 304) - BROUŠENÁ | 2000 × 650 × 900 | 1 |  | 1 | 2 | 0 | 0 | 0 | 0 | 0 | 0 | 0 | 0 | 0 | 0
LAB S2 |  | Horní skříňka otevřená - 1x police s NEREZ výztuhou NEREZ DIN 1.4301 (AISI 304) - BROUŠENÁ | 800 × 350 × 600 | 1 |  | 1 | 2 | 0 | 0 | 0 | 0 | 0 | 0 | 0 | 0 | 0 | 0
LAB S3 |  | Horní skříňka otevřená - 1x police s NEREZ výztuhou NEREZ DIN 1.4301 (AISI 304) - BROUŠENÁ | 600 × 350 × 600 | 2 | 2 | 2 | 6 | 0 | 0 | 0 | 0 | 0 | 0 | 0 | 0 | 0 | 0
LAB S5 |  | Skříň laboratorní kovová 4x dvířka plná, povrchová úprava stříkaný lak, nebo epoxidový vypalovaný lak konstrukce vařená, ocelový plech o síle min. 0,8mm, na soklu 2x zámek úchytky kovové 4x police výškově stavitelná, 1x police pevná | 800 × 420 × 2000 |  | 1 | 4 | 5 | 0 | 0 | 0 | 0 | 0 | 0 | 0 | 0 | 0 | 0
LAB S6 |  | Skříň laboratorní kovová 2x dvířka plná - LEVÁ, povrchová úprava stříkaný lak, nebo epoxidový vypalovaný lak konstrukce vařená, ocelový plech o síle min. 0,8mm, na soklu 2x zámek úchytky kovové 4x police výškově stavitelná, 1x police pevná | 600 × 420 × 2000 |  | 1 |  | 1 | 0 | 0 | 0 | 0 | 0 | 0 | 0 | 0 | 0 | 0
LAB S7 |  | Stůl laboratorní - pracovní, jednostranný, včetně pojízdného kontejneru 3-zásuvkového 1x servisní stěna - 3 patra polic, výška 2000mm 2x stojina kovová - ocelový profil 50x30mm 1x servisní panel celokovový se záměnnými kazetami - slouží pro instalaci zásuvek elektro a datových, laboratorních armatur - voda, technické plyny, redukčních ventilů - technické plyny apod. 6x zásuvka 230V/16A IP44 1x 2P proudový chránič 16A IP44 1x spodní police o hloubce 250mm, pevná - kovový rám, odkládací plocha vysokotlaký laminát chemicky odolný o síle 20mm - nehraněný s viditelným jádrem 2x horní police o hloubce 300mm, výškově stavitelná - vertikálně posuvná v drážce stojiny, aretovaná dotažením šroubu - kovový rám, odkládací plocha vysokotlaký laminát chemicky odolný o síle 20mm - nehraněný s viditelným jádrem 1x kryt přívodů ze servisního prostoru stolu do servisního panelu - ocelový plech Všechny kovové části servisní policové stěny s povrchovou úpravou epoxidovým vypalovaným lakem, konstrukce montovaná. Pracovní plocha laboratorního stolu - vysokotlaký laminát chemicky odolný o síle 20mm - nehraněný s viditelným jádrem. Konstrukce montovaná - ocelový profil 50x30mm s povrchovou úpravou epoxidovým vypalovaným lakem. Výplně nohou a kryt prostoru pro rozvod médií - laminovaná dřevotříska o síle 18mm, konstrukce výškově stavitelná - rektifikační nožky min. M8. Kontejner pojízdný 450x500/620mm - 3x zásuvka, konstrukční materiál laminovaná dřevotříska o síle 18mm, hrana čel zásuvek ABS2, úchytky kovové, galvanicky pokovené, nebo s povrchovou úpravou vypalovaným epoxidovým lakem. Horní odkládací plocha - strop, zhotovena z vysokotlakého laminátu chemicky odolného o síle 16mm - nehraněný s viditelným jádrem. Bočnice zásuvek kovové, dno - laminovaná dřevotříska o síle 18mm, částečné výsuvy s tlumením. Kolečka kovová s plastovým, nebo pryžovým běhounem, čelní pár s brzdou. | 1600 × 800 × 750 - 2000 |  | 3 | 2 | 5 | 0 | 0 | 0 | 0 | 0 | 0 | 0 | 0 | 0 | 0
LAB S8 |  | Stůl pracovní NEREZ DIN 1.4301 (AISI 304) - BROUŠENÁ 1x výlevka 400x400/250 vevařená, NEREZ DIN 1.4301 (AISI 304) - při levém okraji prac. plochy, 1x sifon laboratorní polypropylénový pracovní plocha prolamovaná (se zvýšeným okrajem po obvodu) výztuhy prac. plochy NEREZ - jiný materiál, např. dřevotříska, se vylučuje síla pracovní plochy, včetně okraje - 40mm 1x spodní skříňka šxh/v 1200x600/860mm - 2x plná dvířka 1x směšovací baterie páková s hadičníkem - armatura laboratorní poplastovaná 1x směšovací baterie páková se sprchou ( na hadici ) - armatura laboratorní poplastovaná obklad stěny za stolem - plech NEREZ DIN 1.4301 - výška 500mm (AISI 304) - BROUŠENÁ | 1200 × 600 / 900 |  | 1 |  | 1 | 0 | 0 | 0 | 0 | 0 | 0 | 0 | 0 | 0 | 0
LAB S9 |  | Stůl laboratorní - pracovní, jednostranný, včetně pojízdného kontejneru 3-zásuvkového Pracovní plocha laboratorního stolu - vysokotlaký laminát chemicky odolný o síle 20mm - nehraněný s viditelným jádrem - 2x kabelová průchodka kovová konstrukce montovaná - ocelový profil 50x30mm s povrchovou úpravou epoxidovým vypalovaným lakem. Výplně nohou a kryt prostoru pro rozvod médií - laminovaná dřevotříska o síle 18mm konstrukce výškově stavitelná - rektifikační nožky min. M8. Kontejner pojízdný 450x500/620mm - 3x zásuvka, konstrukční materiál laminovaná dřevotříska o síle 18mm, hrana čel zásuvek ABS2, úchytky kovové, galvanicky pokovené, nebo s povrchovou úpravou vypalovaným epoxidovým lakem. Horní odkládací plocha - strop, zhotovena z vysokotlakého laminátu chemicky odolného o síle 16mm - nehraněný s viditelným jádrem. Bočnice zásuvek kovové, dno - laminovaná dřevotříska o síle 18mm, částečné výsuvy s tlumením. Kolečka kovová s plastovým, nebo pryžovým běhounem, čelní pár s brzdou. | 1800 × 800 × 750 |  |  | 2 | 2 | 0 | 0 | 0 | 0 | 0 | 0 | 0 | 0 | 0 | 0
LAB S10 |  | Stůl pracovní NEREZ DIN 1.4301 (AISI 304) - BROUŠENÁ 1x výlevka 500x500/250 vevařená, NEREZ DIN 1.4301 (AISI 304) - při pravém okraji prac. plochy, 1x sifon laboratorní polypropylénový pracovní plocha prolamovaná (se zvýšeným okrajem po obvodu) výztuhy prac. plochy NEREZ - jiný materiál, např. dřevotříska, se vylučuje síla pracovní plochy, včetně okraje - 40mm 1x spodní skříňka šxh/v 1200x600/860mm - 2x plná dvířka 1x směšovací baterie páková s hadičníkem - armatura laboratorní poplastovaná 1x směšovací baterie páková se sprchou ( na hadici ) - armatura laboratorní poplastovaná 2x horní skříňka otevřená LAB S3 - samostatná položka osvětlení pracovní plochy - LED pásek, nebo trubice - krytí IP44, vypínač IP44 - instalováno na spodní stranu závěsných skříněk z čela a boků kryto NEREZ profilovaným plechem obklad stěny mezi pracovní plochu stolu a horní skříňky - plech NEREZ DIN 1.4301 (AISI 304) - BROUŠENÁ | 1200 × 1000 × 900 |  | 1 |  | 1 | 0 | 0 | 0 | 0 | 0 | 0 | 0 | 0 | 0 | 0
LAB S11 |  | Stůl pracovní dílenský - celokovový povrchová úprava vypalovaným epoxidovým lakem pracovní plocha buková spárovka o síle 40mm 1x spodní úložný prostor 3-zásuvky - kov 1x spodní úložný prostor otevřený se zásuvkou - kov 1x spodní úložný prostor s dvířky, 1x police na bočnicích stolu hranolové silentbloky - snížení možnosti přenosu vibrací a rázů na pracovní ploše na podlahu 1x skříňka závěsná - kovová - 600x350/600mm - dvířková, 1x police 1x skříňka závěsná - kovová - 900x350/600mm - otevřená, 1x police | 1700 × 100 × 900 |  | 2 |  | 2 | 0 | 0 | 0 | 0 | 0 | 0 | 0 | 0 | 0 | 0
LAB SE1 |  | Stůl laboratorní jednostranný 1x 1200x650 pracovní plocha laboratorního stolu - zvýšený okraj po obvodu - keramická s chemicky odolnou glazurou, síla 30mm 1x 1500x650 pracovní plocha laboratorního stolu - bez zvýšeného okraje - keramická s chemicky odolnou glazurou, síla 30mm 1x 800x800 pracovní plocha laboratorního stolu - bez zvýšeného okraje - keramická s chemicky odolnou glazurou, síla 30mm 2x výlevka 400x400/250 keramická s chemicky odolnou glazurou - spodní instalace 2x sifon laboratorní polypropylénový 1x směšovací baterie páková s hadičníkem - armatura laboratorní poplastovaná 1x směšovací baterie páková se sprchou ( na hadici ) - armatura laboratorní poplastovaná 1x havarijní oční sprcha, 1 tryska, vytažitelná na hadici - armatura laboratorní Konstrukce montovaná - ocelový profil 50x30mm s povrchovou úpravou epoxidovým vypalovaným lakem. 1x konstrukce 1200x620/870mm 1x konstrukce 1500x620/870mm 1x konstrukce 1100x620/870mm Konstrukce výškově stavitelná - rektifikační nožky min. M8. Skříňky vkládané do kovové konstrukce, konstrukční materiál laminovaná dřevotříska o síle 18mm, hrana čel zásuvek a dvířek ABS2, úchyhtky kovové, galvanicky pokovené, nebo s povrchovou úpravou vypalovaným epoxidovým lakem. Bočnice zásuvek kovové, dno - laminovaná dřevotříska o síle 18mm, částečné výsuvy s tlumením. Závěsy dvířek s tlumením. Nohy výškově stavitelné, výška 75mm 1x skříňka dvířková pod výlevku 1200x500/820mm 1x skříňka dvířková 900x500/820mm, 2x police 1x skříňka 4-zásuvková 600x500/820mm 1x skříňka dvířková se zásuvkou 800x500/820mm, 1x police | 3500 × 650-800 / 900 |  |  | 1 | 1 | 0 | 0 | 0 | 0 | 0 | 0 | 0 | 0 | 0 | 0
LAB SE3 |  | Stůl laboratorní 1x servisní stěna 1200mm - 3 patra polic, výška 2000mm 2x stojina kovová - ocelový profil 50x30mm 1x servisní panel 1200mm, celokovový se záměnnými kazetami - slouží pro instalaci zásuvek elektro a datových, laboratorních armatur - voda, technické plyny, redukčních ventilů - technické plyny apod. 1x spodní police o hloubce 250mm, pevná - kovový rám, odkládací plocha vysokotlaký laminát chemicky odolný o síle 20mm - nehraněný s viditelným jádrem 2x horní police o hloubce 300mm, výškově stavitelná - vertikálně posuvná v drážce stojiny, aretovaná dotažením šroubu - kovový rám, odkládací plocha vysokotlaký laminát chemicky odolný o síle 20mm - nehraněný s viditelným jádrem. 1x kryt přívodů ze servisního prostoru stolu do servisního panelu - ocelový plech Všechny kovové části servisní policové stěny s povrchovou úpravou epoxidovým vypalovaným lakem konstrukce montovaná. Pracovní plocha laboratorního stolu - vysokotlaký laminát chemicky odolný o síle 20mm - nehraněný s viditelným jádrem. 2x výlevka 450x450/250mm keramická s chemicky odolnou glazurou 2x sifon laboratorní polypropylénový 1x směšovací baterie páková s hadičníkem - armatura laboratorní poplastovaná 1x směšovací baterie páková se sprchou ( na hadici ) - armatura laboratorní poplastovaná 1x hvarijní oční sprcha, 1 tryska, vytažitelná na hadici - armatura laboratorní 3x konstrukce montovaná 1200mm - ocelový profil 50x30mm s povrchovou úpravou epoxidovým vypalovaným lakem. Výplně nohou - laminovaná dřevotříska o síle 18mm. Konstruce výškově stavitelná - rektifikační nožky min. M8. | 3600 × 800 × 750 - 2000 |  |  | 1 | 1 | 0 | 0 | 0 | 0 | 0 | 0 | 0 | 0 | 0 | 0
DIG1 |  | Digestoř celokovová, konstrukční materiál - ocelový zinkovaný plech o síle 1,0 až 1,5 mm povrchová úprava vnějších ploch epoxipolyesterovou pryskyřicí min. rozměry pracovního prostoru š x h x v: 1980 x 665 x 1200 mm Pracovní plocha ve výšce 900 mm nad podlahou povrchová úprava pracovního prostoru: chemicky vysoce odolný povrch, odolnost teplotní a mechanická. Hrdlo VZT odtahu - polypropylén - průměr 250 mm, se záchytem a svodem kondenzátu spodní hrana pracovního prostoru osazena aerodynamickou náběhovou lištou pro minimalizaci vzniku turbulencí nasávaného vzduchu uvnitř pracovního prostoru čelní okno z bezpečnostního skla, kaleného nebo vrstveného, usazeno v kovovém rámu 2x tabule bezpečnostního skla posuvná do stran. Vertikální posuv rámu se sklem je prováděn manuálně s pomocí protizávaží, spodní hrana čelního proskleného rámu osazena aerodynamickou náběhovou lištou pro minimalizaci vzniku turbulencí nasávaného vzduchu uvnitř pracovního prostoru. Výbava: - osvětlovací těleso pracovního prostoru - vypínač osvětlení - vypínač ventilátoru - armatura laboratorní poplastovaná - 1x chladící voda - ovládání vně pracovního prostoru digestoře - 6x zásuvka 230V/16A IP55 | 2100 × 960 × 2300 |  | 1 |  | 1 | 0 | 0 | 0 | 0 | 0 | 0 | 0 | 0 | 0 | 0
|  | jističe 16 a 10A pracovní plocha se zvýšeným okrajem po obvodu v provedení kamenina s chemicky odolnou glazurou - síla materiálu 30mm, materiál homogenní v celé tloušťce - ne sendvič. 1x integrovaná vpusť kameninová s chemicky odolnou glazurou. Spodní úložné prostory: pro uložení chemikálií - odvětrávané - odsávání vzduchu připojeno na VZT odtah digestoře 1x skříňka 900 x 500 / 720 mm s výsuvným systémem - záchytná polypropylénová vana pro uložení chemikálií se vytahuje společně s čelem skříňky, dvojitý plášť z ocelového plechu. 2x skříňka 600 x 500 / 720 mm s výsuvným systémem - záchytná polypropylénová vana pro uložení chemikálií se vytahuje společně s čelem skříňky, dvojitý plášť z ocelového plechu. Úložný prostor skříněk - polypropylénové desky o síle min. 0,6 cm, svařené do jednoho celku. Čelo výsuvu - dvojitá konstrukce z ocelového plechu ( vnitřní stěna čela výsuvu z polypropylénu ) zvyšuje tuhost nábytkového celku, snižuje hlučnost při dovírání plnovýsuvy - ložiskové s dotahem, nosnost min. 40 kg, madla kovová, široká, masivní, bez rizika zachycení se lab. personálu pracovním oděvem - povrchová úprava epoxi-polyesterovou pryskyřicí. | [9 empty] | 0 | 0 | 0 | 0 | 0 | 0
DIG2 |  | Digestoř celokovová, konstrukční materiál - ocelový zinkovaný plech o síle 1,0 až 1,5 mm povrchová úprava vnějších ploch epoxipolyesterovou pryskyřicí, min. rozměry pracovního prostoru š x h x v: 1080 x 665 x 1200 mm, pracovní plocha ve výšce 900 mm nad podlahou povrchová úprava pracovního prostoru: Chemicky vysoce odolný povrch, odolnost teplotní a mechanická, hrdlo VZT odtahu - polypropylén - průměr min. 250 mm, se záchytem a svodem kondenzátu. Spodní hrana pracovního prostoru osazena aerodynamickou náběhovou lištou pro minimalizaci vzniku turbulencí nasávaného vzduchu uvnitř pracovního prostoru. Čelní okno z bezpečnostního skla, kaleného nebo vrstveného, usazeno v kovovém rámu. 2x tabule bezpečnostního skla posuvná do stran Vertikální posuv rámu se sklem je prováděn manuálně s pomocí protizávaží, spodní hrana čelního proskleného rámu osazena aerodynamickou náběhovou lištou pro minimalizaci vzniku turbulencí nasávaného vzduchu uvnitř pracovního prostoru Výbava: - osvětlovací těleso pracovního prostoru - vypínač osvětlení - vypínač ventilátoru - armatura laboratorní poplastovaná - 1x chladící voda - ovládání vně pracovního prostoru digestoře - 4x zásuvka 230V/16A IP55 | 1200 × 960 / 2300 |  | 1 |  | 1 | 0 | 0 | 0 | 0 | 0 | 0 | 0 | 0 | 0 | 0
|  | jističe 16 a 10A pracovní plocha se zvýšeným okrajem po obvodu v provedení kamenina s chemicky odolnou glazurou - síla materiálu 30mm, materiál homogenní v celé tloušťce - ne sendvič. 1x integrovaná vpusť kameninová s chemicky odolnou glazurou Spodní úložné prostory: Pro uložení chemikálií - odvětrávané - odsávání vzduchu připojeno na VZT odtah digestoře. 2x skříňka 600 x 500 / 720 mm s výsuvným systémem - záchytná polypropylénová vana pro uložení chemikálií se vytahuje společně s čelem skříňky, dvojitý plášť z ocelového plechu. Úložný prostor skříněk - polypropylénové desky o síle min. 0,6 cm svařené do jednoho celku. Čelo výsuvu - dvojitá konstrukce z ocelového plechu ( vnitřní stěna čela výsuvu z polypropylénu ) zvyšuje tuhost nábytkového celku, snižuje hlučnost při dovírání plnovýsuvy - ložiskové s dotahem, nosnost min. 40 kg. Madla kovová, široká, masivní, bez rizika zachycení se lab. personálu pracovním oděvem - povrchová úprava epoxi-polyesterovou pryskyřicí. | [9 empty] | 0 | 0 | 0 | 0 | 0 | 0
R350 |  | Regál kovový - 5 pater polic povrchová úprava vypalovaným epoxidovým lakem montovaný - 1x základní pole, 2x přístavné pole police kovové, plné, přestavné nosnost police min. 50kg | 3600 × 600 / 2000 |  |  | 1 | 1 | 0 | 0 | 0 | 0 | 0 | 0 | 0 | 0 | 0 | 0
PEC |  | Pec laboratorní MUFLOVÁ topná tělesa mimo pracovní prostor - chráněna muflí objem komory 7 litrů maximální teplota: 1200 °C maximální příkon: 3kW napájení: 230V/16A regulátor elektronický s displejem - možnost uložení 30 programů po 15 krocích do paměti větrací komínek pro odvětrávání pracovního prostoru pece, přerušovač tahu, ventilátor pro oddvětrání spalin plášť z nerezové oceli ručně otevírané dveře - směrem nahoru dveře opatřeny bezpečnostním koncovým spínačem součástí dodávky pece je realizace trasy pro odvod spalin VZT nerezová hadice pro odvod spalin d50mm - vícehranný průřez, dvojitě zahnutý profil Agraff počátek trasy - ventilátor pece, konec trasy - komínová zděř místnosti délka trasy 8m z toho 6m nad podhledem místnosti trasa nad podhledem s tepelnou izolací o síle 30mm - lamelová rohož z kamenné vlny s hliníkovou fólií - odolnost 600oC pro izolace potrubí | 490 × 680 / 570 |  |  | 1 | 1 | 0 | 0 | 0 | 0 | 0 | 0 | 0 | 0 | 0 | 0
RO |  | Úpravna vody - reverzní osmóza produkce 5 l/hod nástěnná montáž kvalita vody na výstupu <1 µS/cm automatické odstavení zařízení při překročení požadované výstupní vodivosti a vypnutí při maximální hladině v případě použitého zásobníku mikrobiální filtr na výstupu sanitace - chlórovými tabletami napájení 230V | 560 × 120 / 500 |  | 1 | 2 | 3 | 0 | 0 | 0 | 0 | 0 | 0 | 0 | 0 | 0 | 0
LAB S12 |  | Stůl laboratorní pracovní Pracovní plocha laboratorního stolu - vysokotlaký laminát chemicky odolný o síle 20mm - nehraněný s viditelným jádrem - 2x výřez 454x454mm pro instalaci váhových bloků 2x váhový blok 450x450mm z konglomerovaného kamene o síle 40mm (2x20mm) - hrana s fazetou Váhové bloky instalovány do kovové konstrukce stolu, způdob uložení plovoucí, na pryžových antivibračních patkách (silentblocích) Kovová konstrukce montovaná - ocelový profil 50x30mm s povrchovou úpravou epoxidovým vypalovaným lakem. Výplně nohou a kryt prostoru pro rozvod médií - laminovaná dřevotříska o síle 18mm konstrukce výškově stavitelná - rektifikační nožky min. M8. 1x automaticky (plynovým pístem) vysouvaný sloupek 4x zásuvka 230V/16A 2x zásuvka RJ45 | 1800 × 1200 × 750 |  |  | 1 | 1 | 0 | 0 | 0 | 0 | 0 | 0 | 0 | 0 | 0 | 0
LAB S13 |  | Stůl laboratorní jednostranný 1x 1800x650 pracovní plocha laboratorního stolu - bez zvýšeného okraje - vysokotlaký laminát chemicky odolný o síle 20mm - nehraněný s viditelným jádrem 1x konstrukce 1800x750/720mm montovaná - ocelový profil 50x30mm s povrchovou úpravou epoxidovým vypalovaným lakem. Výplně nohou a kryt prostoru pro rozvod médií - laminovaná dřevotříska o síle 18mm. Konstrukce výškově stavitelná - rektifikační nožky min. M8. Skříňky vkládané do kovové konstrukce, konstrukční materiál laminovaná dřevotříska o síle 18mm, hrana čel zásuvek a dvířek ABS2, úchyhtky kovové, galvanicky pokovené, nebo s povrchovou úpravou vypalovaným epoxidovým lakem. Bočnice zásuvek kovové, dno - laminovaná dřevotříska o síle 18mm, částečné výsuvy s tlumením. Závěsy dvířek s tlumením. Nohy výškově stavitelné, výška 75mm 1x skříňka dvířková pod výlevku 1200x500/820mm 4x skříňka dvířková se zásuvkou 450x500/670mm, 1x police | 1800 × 800 × 750 |  |  | 2 | 2 | 0 | 0 | 0 | 0 | 0 | 0 | 0 | 0 | 0 | 0
LAB S14 |  | Skříň laboratorní kovová 4x dvířka plná, povrchová úprava stříkaný lak, nebo epoxidový vypalovaný lak konstrukce vařená, ocelový plech o síle min. 0,8mm, na soklu 2x zámek úchytky kovové 4x police výškově stavitelná, 1x police pevná | 750 × 500 × 2200 |  |  | 2 | 2 | 0 | 0 | 0 | 0 | 0 | 0 | 0 | 0 | 0 | 0
KB1 |  | Klimabox - chlazený inkubátor skříňový s nucenou cirkulací vzduchu objem min. 209 litrů teplotní rozsah: +8°C až +60°C mikroprocesorový regulátor s grafickým LCD displejem nastavení teploty po 0,1 °C teplotní stabilita ±0,5 °C regulace nastavení otáček ventilátoru možnost zobrazení teplotního grafu za posledních 24 hodin provozu časovač 0 – 99 hodin (možnost odloženého startu) chybová hlášení - odchylka od nastavené teploty poškození snímače teploty alarm otevřených dveří alarm výpadku napájení alarm ztráty napětí zásuvka 230V/16A uvnitř komory automatické odmrazování průchodka d11mm 4x výškově stavitelná police - rošt vnitřní skleněné dveře napájení: 230V | 550 × 570 × 1500 |  |  | 2 | 2 | 0 | 0 | 0 | 0 | 0 | 0 | 0 | 0 | 0 | 0
RK1 |  | Růstová komora - chlazená skříňová s nucenou cirkulací vzduchu, mobilní objem využitelný min. 485 litrů teplotní rozsah: 0°C až +60°C mikroprocesorový regulátor s grafickým LCD displejem nastavení teploty po 0,1 °C rozsah vlhkosti 30 - 90% regulace vlhkosti po 1% nádoba na deionizovanou vodu nádobka na odpadní vodu materiál komory - nerez vnitřní skleněné dveře alarm otevřených dveří automatické odmrazování 3x výškově stavitelná police - rošt 5x přídavná výškově stavitelná police - rošt napájení: 230V | 720 × 970 × 2020 |  |  | 1 | 1 | 0 | 0 | 0 | 0 | 0 | 0 | 0 | 0 | 0 | 0
IS2 |  | Dveřní tabule kombinovaná - přesně formátovaný plech z hliníkových slitin s povrchovou úpravou broušená nerez, cedule se skládá se ze dvou částí spojených na magnety, spodní část plech hliník s dolní lištou ze stejného materiáli, která slouží i jako zarážka horní odnímatelné části a je na ní umístěno číslo místnosti, horní odnímatelná část vrchní část plech s grafikou, prostřední část plexisklo pod které lze vložit papír. Cedule je po sestavení kompaktní, bez viditelných spár, obě části na sebe přesně lícují. Tloušťka tabulky max. 8 mm. Na tabulce bude logo a řezaná fóliová grafika, instalace lepením | 210 × 263 × 7 | 31 | 84 | 71 | 186 | 0 | 0 | 0 | 0 | 0 | 0 | 0 | 0 | 0 | 0
IS3 |  | Dveřní tabulky - přesně formátovaný plech z hliníkových slitin s povrchovou úpravou broušená nerez. Tloušťka tabulky max. 8 mm. Na tabulce bude logo a řezaná fóliová grafika, ve spodní části vodorovná čára frézovaná gravírkou opticky oddělující spodní lištu, cedule je vizuelně shodná s předešlou. Instalace lepením. | 210 × 115 × 7 | 17 | 34 | 13 | 64 | 0 | 0 | 0 | 0 | 0 | 0 | 0 | 0 | 0 | 0
IS1 |  | Hlavní orientační tabule - přesně formátovaný plech z hliníkových slitin s povrchovou úpravou broušená nerez. Na tabuli bude řezaná fóliová grafika, instalace lepením na stěnu. | 800 × 1000 |  | 6 |  | 6 | 0 | 0 | 0 | 0 | 0 | 0 | 0 | 0 | 0 | 0
SOUČET nábytek bez DPH - I. Etapa |  |  | 0
MONTÁŽ včetně instalačního materiálu - bez DPH - I. etapa |  |  | 0
DOPRAVA bez DPH - I. etapa |  |  | 0 |  |  |  |  | žlutě vyznačené buňky vyplňuje uchazeč
CELKEM bez DPH - I. etapa |  |  | 0
SOUČET nábytek bez DPH - II. Etapa |  |  | 0
MONTÁŽ včetně instalačního materiálu - bez DPH - II. etapa |  |  | 0
DOPRAVA bez DPH - II. etapa |  |  | 0
CELKEM bez DPH - II. etapa |  |  | 0
SOUČET nábytek bez DPH - III. Etapa |  |  | 0
MONTÁŽ včetně instalačního materiálu - bez DPH - III. etapa |  |  | 0
DOPRAVA bez DPH - III. etapa |  |  | 0
CELKEM bez DPH - III. etapa |  |  | 0
SOUČET nábytek bez DPH -všechny etapy | [10 empty] | 0
MONTÁŽ včetně instalačního materiálu - bez DPH - všechny etapy | [10 empty] | 0
DOPRAVA bez DPH - všechny etapy | [10 empty] | 0
CELKEM bez DPH | [10 empty] | 0