## Rekapitulace stavby
Export Komplet | [27 empty] | 2.0 | ZAMOK |  |  |  |  | False | False | {fde86f5d-a02a-4ccd-8708-59d245d826e2}
[33 empty] | 0,01 | 21
[33 empty] | 0,01 | 15
|  | REKAPITULACE STAVBY | [17 empty] | v --- níže se nacházejí doplnkové a pomocné údaje k sestavám --- v | [11 empty] | Návod na vyplnění | 0,001
|  | Kód: |  |  |  |  | 20-301 | [24 empty] | Měnit lze pouze buňky se žlutým podbarvením! 1) na prvním listu Rekapitulace stavby vyplňte v sestavě a) Souhrnný list - údaje o Uchazeči (přenesou se do ostatních sestav i v jiných listech) b) Rekapitulace objektů - potřebné Ostatní náklady 2) na vybraných listech vyplňte v sestavě a) Krycí list - údaje o Uchazeči, pokud se liší od údajů o Uchazeči na Souhrnném listu (údaje se přenesou do ostatních sestav v daném listu) b) Rekapitulace rozpočtu - potřebné Ostatní náklady c) Celkové náklady za stavbu - ceny u položek - množství, pokud má žluté podbarvení - a v případě potřeby poznámku (ta je ve skrytém sloupci) | 0,01
|  | Stavba: |  |  |  |  | Rekonstrukce objektu koleje G ČZU | [25 empty] | 0,01
|  | KSO: | [13 empty] | CC-CZ: | [16 empty] | 0,01
|  | Místo: | [13 empty] | Datum: |  | 2022-04-14 | [14 empty] | 0,01
0,01
|  | Zadavatel: | [13 empty] | IČ: |  | 60460709 | [14 empty] | 0,01
|  |  | Česká zemědělská univerzita v Praze | [12 empty] | DIČ: |  | CZ60460709 | [14 empty] | 0,01
0,01
|  | Uchazeč: | [13 empty] | IČ: |  | Vyplň údaj | [14 empty] | 0,01
|  |  | Vyplň údaj | [12 empty] | DIČ: |  | Vyplň údaj | [14 empty] | 0,01
False
|  | Projektant: | [13 empty] | IČ: |  | 04779398 | [14 empty] | False
|  |  | Boa Construction s.r.o. | [12 empty] | DIČ: |  | CZ04779398 | [14 empty] | True
0,01
|  | Zpracovatel: | [13 empty] | IČ: | [16 empty] | 0,01
[16 empty] | DIČ: | [16 empty] | True
Poznámka:
1) Součástí předkládaného výkazu výměr je kompletní projektová dokumentace stavby, která podrobně definuje jednotlivé dodávky a služby. 2) Zhotovitel je před podáním své nabídky povinen se seznámit s kompletní projektovou dokumentací, stavem stavby, jejího okolí a podmínek realizace a do ceny jednotlivých dodávek a služeb započíst veškeré materiály a práce nezbytné k dokonalému a kompletnímu provedení stavby.
|  | Cena bez DPH | [13 empty] | 0
[8 empty] | Sazba daně |  |  | Základ daně |  |  |  |  | Výše daně
|  | DPH |  | základní |  |  |  | 21% |  |  | 0 |  |  |  |  | 0
|  |  |  | snížená |  |  |  | 15% |  |  | 0 |  |  |  |  | 0
|  |  |  | zákl. přenesená |  |  |  | 21% |  |  | 0 |  |  |  |  | 0
|  |  |  | sníž. přenesená |  |  |  | 15% |  |  | 0 |  |  |  |  | 0
|  |  |  | nulová |  |  |  | 0% |  |  | 0 |  |  |  |  | 0
|  | Cena s DPH | [6 empty] | v |  |  | CZK |  |  |  | 0
|  | Projektant | [11 empty] | Zpracovatel
|  | Datum a podpis: | [7 empty] | Razítko |  |  |  | Datum a podpis: |  |  | Razítko
|  | Objednavatel | [11 empty] | Uchazeč
|  | Datum a podpis: | [7 empty] | Razítko |  |  |  | Datum a podpis: |  |  | Razítko
REKAPITULACE OBJEKTŮ STAVBY A SOUPISŮ PRACÍ
| Kód: | [6 empty] | 20-301
| Stavba: | [6 empty] | Rekonstrukce objektu koleje G ČZU
| Místo: | [13 empty] | Datum: |  | 2022-04-14
| Zadavatel: | [6 empty] | Česká zemědělská univerzita v Praze | [6 empty] | Projektant: |  | Boa Construction s.r.o. |  |  | Informatívní údaje z listů zakázek
| Uchazeč: | [13 empty] | Zpracovatel:
| Kód |  |  |  | Popis | [7 empty] | Cena bez DPH [CZK] |  |  |  |  | Cena s DPH [CZK] | Typ | z toho Ostat. náklady [CZK] | DPH [CZK] | Normohodiny [h] | DPH základní [CZK] | DPH snížená [CZK] | DPH základní přenesená [CZK] | DPH snížená přenesená [CZK] | Základna DPH základní | Základna DPH snížená | Základna DPH zákl. přenesená | Základna DPH sníž. přenesená | Základna DPH nulová
| Náklady z rozpočtů | [11 empty] | 0 |  |  |  |  | 0 |  | 0 | 0 | 0 | 0 | 0 | 0 | 0 | 0 | 0 | 0 | 0 | 0 |  | D | 0 | ###NOIMPORT### | IMPORT | {fde86f5d-a02a-4ccd-8708-59d245d826e2} | {00000000-0000-0000-0000-000000000000}
/ |  | SO-01 |  |  |  | Stavební úpravy | [6 empty] | 0 |  |  |  |  | 0 | STA | 0 | 0 | 0 | 0 | 0 | 0 | 0 | 0 | 0 | 0 | 0 | 0 |  |  | 1 |  | IMPORT | {9cab0579-427e-471f-bced-992aa90d2a1d} | {fde86f5d-a02a-4ccd-8708-59d245d826e2} | 2
/ |  | SO-02 |  |  |  | Zpevněné plochy a venkovní práce | [6 empty] | 0 |  |  |  |  | 0 | STA | 0 | 0 | 0 | 0 | 0 | 0 | 0 | 0 | 0 | 0 | 0 | 0 |  |  | 1 |  | IMPORT | {3754b33a-6143-48e2-a2bc-1d91eab59297} | {fde86f5d-a02a-4ccd-8708-59d245d826e2} | 2
/ |  | SO-03 |  |  |  | Mobiliář a vybavení | [6 empty] | 0 |  |  |  |  | 0 | STA | 0 | 0 | 0 | 0 | 0 | 0 | 0 | 0 | 0 | 0 | 0 | 0 |  |  | 1 |  | IMPORT | {fc540041-a617-42e8-939b-141d35e1a843} | {fde86f5d-a02a-4ccd-8708-59d245d826e2} | 2

## SO-01 - Stavební úpravy
{9cab0579-427e-471f-bced-992aa90d2a1d}
2
| KRYCÍ LIST SOUPISU PRACÍ | [7 empty] | v --- níže se nacházejí doplnkové a pomocné údaje k sestavám --- v | [8 empty] | False
Stavba:
Rekonstrukce objektu koleje G ČZU
Objekt:
SO-01 - Stavební úpravy
| KSO: |  |  |  |  | CC-CZ:
| Místo: |  |  |  |  | Datum: | 2022-04-14
| Zadavatel: |  |  |  |  | IČ: | 60460709
|  | Česká zemědělská univerzita v Praze |  |  |  | DIČ: | CZ60460709
| Uchazeč: |  |  |  |  | IČ: | Vyplň údaj
|  | Vyplň údaj |  |  |  | DIČ: | Vyplň údaj
| Projektant: |  |  |  |  | IČ: | 04779398
|  | Boa Construction s.r.o. |  |  |  | DIČ: | CZ04779398
| Zpracovatel: |  |  |  |  | IČ:
DIČ:
Poznámka:
| Cena bez DPH | [5 empty] | 0
|  |  | Základ daně |  |  | Sazba daně | Výše daně
| DPH | základní | 0 |  |  | 21% | 0
|  | snížená | 0 |  |  | 15% | 0
|  | zákl. přenesená | 0 |  |  | 21% | 0
|  | sníž. přenesená | 0 |  |  | 15% | 0
|  | nulová | 0 |  |  | 0% | 0
| Cena s DPH |  |  | v | CZK |  | 0
| Projektant |  |  | Zpracovatel
| Datum a podpis: |  | Razítko | Datum a podpis: |  |  | Razítko
| Objednavatel |  |  | Uchazeč
| Datum a podpis: |  | Razítko | Datum a podpis: |  |  | Razítko
REKAPITULACE ČLENĚNÍ SOUPISU PRACÍ
Stavba:
Rekonstrukce objektu koleje G ČZU
Objekt:
SO-01 - Stavební úpravy
Místo: | [5 empty] | Datum: | 2022-04-14
Zadavatel: |  |  | Česká zemědělská univerzita v Praze |  |  | Projektant: | Boa Construction s.r.o.
Uchazeč: |  |  | Vyplň údaj |  |  | Zpracovatel:
Kód dílu - Popis | [6 empty] | Cena celkem [CZK]
Náklady ze soupisu prací | [6 empty] | 0 | [11 empty] | -1
| HSV - Práce a dodávky HSV | [5 empty] | 0
| 11 - Přípravné a přidružené práce | [5 empty] | 0
| 1 - Zemní práce | [5 empty] | 0
| 2 - Zakládání | [5 empty] | 0
| 3 - Svislé a kompletní konstrukce | [5 empty] | 0
| 4 - Vodorovné konstrukce | [5 empty] | 0
| 6 - Úpravy povrchů, podlahy a osazování výplní | [5 empty] | 0
| 8 - Trubní vedení | [5 empty] | 0
| 9 - Ostatní konstrukce a práce, bourání | [5 empty] | 0
| 997 - Přesun sutě | [5 empty] | 0
| 998 - Přesun hmot | [5 empty] | 0
| PSV - Práce a dodávky PSV | [5 empty] | 0
| 711 - Izolace proti vodě, vlhkosti a plynům | [5 empty] | 0
| 712 - Povlakové krytiny | [5 empty] | 0
| 713 - Izolace tepelné | [5 empty] | 0
| 714 - Akustická a protiotřesová opatření | [5 empty] | 0
| 721 - Zdravotechnika | [5 empty] | 0
| 725 - Zdravotechnika - zařizovací předměty | [5 empty] | 0
| 727 - Požární ochrana | [5 empty] | 0
| 733 - Ústřední vytápění | [5 empty] | 0
| 751 - Vzduchotechnika | [5 empty] | 0
| 752 - Chlazení | [5 empty] | 0
| 762 - Konstrukce tesařské | [5 empty] | 0
| 763 - Konstrukce suché výstavby | [5 empty] | 0
| 764 - Konstrukce klempířské | [5 empty] | 0
| 765 - Krytina skládaná | [5 empty] | 0
| 766 - Konstrukce truhlářské | [5 empty] | 0
| 767 - Konstrukce zámečnické | [5 empty] | 0
| 771 - Podlahy z dlaždic | [5 empty] | 0
| 776 - Podlahy povlakové | [5 empty] | 0
| 781 - Dokončovací práce - obklady | [5 empty] | 0
| 783 - Dokončovací práce - nátěry | [5 empty] | 0
| 784 - Dokončovací práce - malby a tapety | [5 empty] | 0
| 787 - Dokončovací práce - zasklívání | [5 empty] | 0
| M - Práce a dodávky M | [5 empty] | 0
| 21-M - Elektromontáže | [5 empty] | 0
| OST - Ostatní | [5 empty] | 0
| VRN - Vedlejší rozpočtové náklady | [5 empty] | 0
| VRN9 - Ostatní náklady | [5 empty] | 0
SOUPIS PRACÍ
Stavba:
Rekonstrukce objektu koleje G ČZU
Objekt:
SO-01 - Stavební úpravy
Místo: | [5 empty] | Datum: | 2022-04-14
Zadavatel: |  |  | Česká zemědělská univerzita v Praze |  |  | Projektant: | Boa Construction s.r.o.
Uchazeč: |  |  | Vyplň údaj |  |  | Zpracovatel:
PČ | Typ | Kód | Popis | MJ | Množství | J.cena [CZK] | Cena celkem [CZK] | Cenová soustava |  | DPH | J. Nh [h] | Nh celkem [h] | J. hmotnost [t] | Hmotnost celkem [t] | J. suť [t] | Suť Celkem [t]
Náklady soupisu celkem | [6 empty] | 0 |  |  |  |  | 0 |  | 2167.8776 |  | 2030.0639 |  | D | -1 | [10 empty] | 0
| D | HSV | Práce a dodávky HSV |  |  |  | 0 |  |  |  |  | 0 |  | 1727.0817 |  | 1660.1559 | 1 | D | 0 |  |  |  | ROZPOCET | [6 empty] | 0
| D | 11 | Přípravné a přidružené práce |  |  |  | 0 |  |  |  |  | 0 |  | 0 |  | 0 | 1 | D | 1 |  |  |  | ROZPOCET | [6 empty] | 0
1 | K | 01001R01 | Vyklizení a vyčištění prostoru - součástí není vystěhování nábytku | soubor | 1 |  | 0 |  |  | základní |  | 0 | 0 | 0 | 0 | 0 | 4 | K | 2 |  |  |  | ROZPOCET | 0 | 0 | 0 | 0 | 0 | 1 | 0 | 4 | 1912725974
2 | K | 01001R02 | Vypískání podzemních sítí, jejich vytyčení, ochrana, příp. odpojení | soubor | 1 |  | 0 |  |  | základní |  | 0 | 0 | 0 | 0 | 0 | 4 | K | 2 |  |  |  | ROZPOCET | 0 | 0 | 0 | 0 | 0 | 1 | 0 | 4 | -102959729
3 | K | 01001R03 | Provedení ochranných opatření, ochrana zabudovaných konstrukcí, zpevněných ploch a zeleně | soubor | 1 |  | 0 |  |  | základní |  | 0 | 0 | 0 | 0 | 0 | 4 | K | 2 |  |  |  | ROZPOCET | 0 | 0 | 0 | 0 | 0 | 1 | 0 | 4 | -1604279535
4 | K | 01001R04 | Předložení požadovaných vzorků materiálů a katalogových listů ostatních dodávaných prvků | soubor | 1 |  | 0 |  |  | základní |  | 0 | 0 | 0 | 0 | 0 | 4 | K | 2 |  |  |  | ROZPOCET | 0 | 0 | 0 | 0 | 0 | 1 | 0 | 4 | 1114190313
5 | K | 01001R05 | Provedení předepsaných sondážních prací, vyhodnocení | soubor | 1 |  | 0 |  |  | základní |  | 0 | 0 | 0 | 0 | 0 | 4 | K | 2 |  |  |  | ROZPOCET | 0 | 0 | 0 | 0 | 0 | 1 | 0 | 4 | 628820862
6 | K | 01001R07 | Vystěhování nábytku s demontáží, naložením do přistaveného kontejneru ve vzdálenosti do 50 m v budově v. do 12 m | kus | 3110 |  | 0 |  |  | základní |  | 0 | 0 | 0 | 0 | 0 | 4 | K | 2 |  |  |  | ROZPOCET | 0 | 0 | 0 | 0 | 0 | 1 | 0 | 4 | 598758505
| VV |  | 150-60" chladnička |  | 90 | [12 empty] | VV | 2 | 2 | True | 0 | ROZPOCET
| VV |  | 150 "zrcadlová skříňka |  | 150 | [12 empty] | VV | 2 | 2 | True | 0 | ROZPOCET
| VV |  | 300 "peřináč |  | 300 | [12 empty] | VV | 2 | 2 | True | 0 | ROZPOCET
| VV |  | 300-60" polička |  | 240 | [12 empty] | VV | 2 | 2 | True | 0 | ROZPOCET
| VV |  | 300-10 "postel |  | 290 | [12 empty] | VV | 2 | 2 | True | 0 | ROZPOCET
| VV |  | 300-10 "zásuvka pod lůžkem |  | 290 | [12 empty] | VV | 2 | 2 | True | 0 | ROZPOCET
| VV |  | 300-10 "mobilní kontejner |  | 290 | [12 empty] | VV | 2 | 2 | True | 0 | ROZPOCET
| VV |  | 300 "stěna pokojová |  | 300 | [12 empty] | VV | 2 | 2 | True | 0 | ROZPOCET
| VV |  | 300 "skříňový nástavec |  | 300 | [12 empty] | VV | 2 | 2 | True | 0 | ROZPOCET
| VV |  | 150-10 "botníková stěna |  | 140 | [12 empty] | VV | 2 | 2 | True | 0 | ROZPOCET
| VV |  | (300-60)*2 "židle+stůl |  | 480 | [12 empty] | VV | 2 | 2 | True | 0 | ROZPOCET
| VV |  | 300-60 "polštář, přikrývka, lampička - sada |  | 240 | [12 empty] | VV | 2 | 2 | True | 0 | ROZPOCET
| VV |  | Součet |  | 3110 | [12 empty] | VV | 2 | 4 | True | 1 | ROZPOCET
7 | K | 01001R08 | Vystěhování nábytku s demontáží, uložením do skladu ve vzdálenosti do 200 m v budově v. do 12 m | kus | 340 |  | 0 |  |  | základní |  | 0 | 0 | 0 | 0 | 0 | 4 | K | 2 |  |  |  | ROZPOCET | 0 | 0 | 0 | 0 | 0 | 1 | 0 | 4 | -1176748715
| VV |  | 60" chladnička |  | 60 | [12 empty] | VV | 2 | 2 | True | 0 | ROZPOCET
| VV |  | 60" polička |  | 60 | [12 empty] | VV | 2 | 2 | True | 0 | ROZPOCET
| VV |  | 10 "postel |  | 10 | [12 empty] | VV | 2 | 2 | True | 0 | ROZPOCET
| VV |  | 10 "zásuvka pod lůžkem |  | 10 | [12 empty] | VV | 2 | 2 | True | 0 | ROZPOCET
| VV |  | 10 "mobilní kontejner |  | 10 | [12 empty] | VV | 2 | 2 | True | 0 | ROZPOCET
| VV |  | 10 "botníková stěna |  | 10 | [12 empty] | VV | 2 | 2 | True | 0 | ROZPOCET
| VV |  | 60+60 "židle+stůl |  | 120 | [12 empty] | VV | 2 | 2 | True | 0 | ROZPOCET
| VV |  | 60 "polštář, přikrývka, lampička - sada |  | 60 | [12 empty] | VV | 2 | 2 | True | 0 | ROZPOCET
| VV |  | Součet |  | 340 | [12 empty] | VV | 2 | 4 | True | 1 | ROZPOCET
| D | 1 | Zemní práce |  |  |  | 0 |  |  |  |  | 0 |  | 0.04404 |  | 2.9437 | 1 | D | 1 |  |  |  | ROZPOCET | [6 empty] | 0
8 | K | 113106121 | Rozebrání dlažeb z betonových nebo kamenných dlaždic komunikací pro pěší ručně | m2 | 11.544 |  | 0 | CS ÚRS 2022 01 |  | základní |  | 0 | 0 | 0 | 0.255 | 2.9437 | 4 | K | 2 |  |  |  | ROZPOCET | 0 | 0 | 0 | 0 | 0 | 1 | 0 | 4 | -1003576780
| VV |  | 2,78*0,45+7,04*0,45 "okapovy chodnik - rozebrani pro site |  | 4.419 | [12 empty] | VV | 2 | 2 | True | 0 | ROZPOCET
| VV |  | 4,02 "rozebrani plochy okap. chodniku u kominu |  | 4.02 | [12 empty] | VV | 2 | 2 | True | 0 | ROZPOCET
| VV |  | (3,6+3,3)*0,45 "rozebrani okap. chodniku u vytahu, vychodniho schodiste |  | 3.105 | [12 empty] | VV | 2 | 2 | True | 0 | ROZPOCET
| VV |  | Součet |  | 11.544 | [12 empty] | VV | 2 | 4 | True | 1 | ROZPOCET
9 | K | 121112003 | Sejmutí ornice tl vrstvy do 200 mm ručně | m2 | 61.386 |  | 0 | CS ÚRS 2022 01 |  | základní |  | 0 | 0 | 0 | 0 | 0 | 4 | K | 2 |  |  |  | ROZPOCET | 0 | 0 | 0 | 0 | 0 | 1 | 0 | 4 | -375949225
| VV |  | 5,565*6,4 "přístavba výtahu |  | 35.616 | [12 empty] | VV | 2 | 2 | True | 0 | ROZPOCET
| VV |  | 25,77 "vetraci kominek |  | 25.77 | [12 empty] | VV | 2 | 2 | True | 0 | ROZPOCET
| VV |  | Součet |  | 61.386 | [12 empty] | VV | 2 | 4 | True | 1 | ROZPOCET
10 | K | 131213702 | Hloubení nezapažených jam v nesoudržných horninách třídy těžitelnosti I skupiny 3 ručně | m3 | 117.2 |  | 0 | CS ÚRS 2022 01 |  | základní |  | 0 | 0 | 0 | 0 | 0 | 4 | K | 2 |  |  |  | ROZPOCET | 0 | 0 | 0 | 0 | 0 | 1 | 0 | 4 | 1559315929
| VV |  | 0,75*4,235*3,74+(3,74+1,33)*(4,235+1,33/2)*1,36 "výkop základů pro výtahovou šachtu |  | 45.666 | [12 empty] | VV | 2 | 2 | True | 0 | ROZPOCET
| VV |  | 15,14*1,33+10,63*(1,33/2) "výkop základů pro schodiště a větrací komínek |  | 27.205 | [12 empty] | VV | 2 | 2 | True | 0 | ROZPOCET
| VV |  | 13,16*2,16+15,94*0,605+2,355*0,21*0,435+7,84*(0,605+1,555/2)+1,7*1,67*(0,435+1,04/2)+1,7*0,12*0,435+1,7*0,4*0,935 "vykop pro zaklad unikovecho schod. |  | 52.559 | [12 empty] | VV | 2 | 2 | True | 0 | ROZPOCET
| VV |  | -41,15*0,2 "odpocet vykopu pro schodiste - betonova deska (bourani v casti CTU) |  | -8.23 | [12 empty] | VV | 2 | 2 | True | 0 | ROZPOCET
| VV |  | Součet |  | 117.2 | [12 empty] | VV | 2 | 4 | True | 1 | ROZPOCET
11 | K | 139001101 | Příplatek za ztížení vykopávky v blízkosti podzemního vedení | m3 | 150.888 |  | 0 | CS ÚRS 2022 01 |  | základní |  | 0 | 0 | 0 | 0 | 0 | 4 | K | 2 |  |  |  | ROZPOCET | 0 | 0 | 0 | 0 | 0 | 1 | 0 | 4 | 1995539772
| VV |  | 117,2+33,688 |  | 150.888 | [12 empty] | VV | 2 | 2 | True | 1 | ROZPOCET
12 | K | 139751101 | Vykopávky v uzavřených prostorech v hornině třídy těžitelnosti I, skupiny 1 až 3 ručně | m3 | 33.688 |  | 0 | CS ÚRS 2022 01 |  | základní |  | 0 | 0 | 0 | 0 | 0 | 4 | K | 2 |  |  |  | ROZPOCET | 0 | 0 | 0 | 0 | 0 | 1 | 0 | 4 | 336642546
| VV |  | 43,23*0,29 "výkop pro topný kanál |  | 12.537 | [12 empty] | VV | 2 | 2 | True | 0 | ROZPOCET
| VV |  | 8,54*(0,2*0,29+1,1*0,2) "výkop pro rampu |  | 2.374 | [12 empty] | VV | 2 | 2 | True | 0 | ROZPOCET
| VV |  | Mezisoučet 1NP krček |  | 14.911 | [12 empty] | VV | 2 | 3 | True | 0 | ROZPOCET
| VV |  | 1,72*2,1*(1,67+1,97)+(1,72*2,41*0,54+(1,72*2,41-1,6*1,4)*1,78) "vykop pro sachty 1PP |  | 18.777 | [12 empty] | VV | 2 | 2 | True | 0 | ROZPOCET
| VV |  | Mezisoučet 1PP |  | 18.777 | [12 empty] | VV | 2 | 3 | True | 0 | ROZPOCET
| VV |  | Součet |  | 33.688 | [12 empty] | VV | 2 | 4 | True | 1 | ROZPOCET
13 | K | 139911123 | Bourání kcí v hloubených vykopávkách ze zdiva ze ŽB nebo předpjatého ručně | m3 | 9.093 |  | 0 | CS ÚRS 2022 01 |  | základní |  | 0 | 0 | 0 | 0 | 0 | 4 | K | 2 |  |  |  | ROZPOCET | 0 | 0 | 0 | 0 | 0 | 1 | 0 | 4 | -288793035
| VV |  | (1,4*1,6*0,3)*4+(1,4*2+1,1*2)*0,3*(0,73+0,98+1,03+1,53) "bourání šachet 1PP |  | 9.093 | [12 empty] | VV | 2 | 2 | True | 1 | ROZPOCET
14 | K | 151101201 | Zřízení příložného pažení stěn výkopu hl do 4 m | m2 | 47.8 |  | 0 | CS ÚRS 2022 01 |  | základní |  | 0 | 0.0007 | 0.03346 | 0 | 0 | 4 | K | 2 |  |  |  | ROZPOCET | 0 | 0 | 0 | 0 | 0 | 1 | 0 | 4 | -1128892379
| VV |  | (2,1+1,7)*2*(1,7+2,0)+(2,4+1,7)*2*2,4 "pazeni sachet 1PP |  | 47.8 | [12 empty] | VV | 2 | 2 | True | 1 | ROZPOCET
15 | K | 151101211 | Odstranění příložného pažení stěn hl do 4 m | m2 | 47.8 |  | 0 | CS ÚRS 2022 01 |  | základní |  | 0 | 0 | 0 | 0 | 0 | 4 | K | 2 |  |  |  | ROZPOCET | 0 | 0 | 0 | 0 | 0 | 1 | 0 | 4 | -1151471932
16 | K | 151101301 | Zřízení rozepření stěn při pažení příložném hl do 4 m | m3 | 23.001 |  | 0 | CS ÚRS 2022 01 |  | základní |  | 0 | 0.00046 | 0.01058 | 0 | 0 | 4 | K | 2 |  |  |  | ROZPOCET | 0 | 0 | 0 | 0 | 0 | 1 | 0 | 4 | -2126475676
| VV |  | (2,1*1,7)*(1,7+2,0)+(2,4*1,7)*2,4 "pazeni sachet 1PP |  | 23.001 | [12 empty] | VV | 2 | 2 | True | 1 | ROZPOCET
17 | K | 151101311 | Odstranění rozepření stěn při pažení příložném hl do 4 m | m3 | 23.001 |  | 0 | CS ÚRS 2022 01 |  | základní |  | 0 | 0 | 0 | 0 | 0 | 4 | K | 2 |  |  |  | ROZPOCET | 0 | 0 | 0 | 0 | 0 | 1 | 0 | 4 | 1676655840
18 | K | 1511019R01 | Příplatek za provádění pažení tesařským způsobem ve stísněných prostorách | m2 | 47.8 |  | 0 |  |  | základní |  | 0 | 0 | 0 | 0 | 0 | 4 | K | 2 |  |  |  | ROZPOCET | 0 | 0 | 0 | 0 | 0 | 1 | 0 | 4 | -951814010
19 | K | 162751117 | Vodorovné přemístění do 10000 m výkopku/sypaniny z horniny třídy těžitelnosti I, skupiny 1 až 3 | m3 | 107.667 |  | 0 | CS ÚRS 2022 01 |  | základní |  | 0 | 0 | 0 | 0 | 0 | 4 | K | 2 |  |  |  | ROZPOCET | 0 | 0 | 0 | 0 | 0 | 1 | 0 | 4 | -1078040850
| VV |  | 117,20+33,688 "výkopek |  | 150.888 | [12 empty] | VV | 2 | 2 | True | 0 | ROZPOCET
| VV |  | 23,436"vrtané piloty |  | 23.436 | [12 empty] | VV | 2 | 2 | True | 0 | ROZPOCET
| VV |  | -55,945-10,712 "zásyp |  | -66.657 | [12 empty] | VV | 2 | 2 | True | 0 | ROZPOCET
| VV |  | Součet |  | 107.667 | [12 empty] | VV | 2 | 4 | True | 1 | ROZPOCET
20 | K | 162751119 | Příplatek k vodorovnému přemístění výkopku/sypaniny z horniny třídy těžitelnosti I, skupiny 1 až 3 ZKD 1000 m přes 10000 m | m3 | 753.669 |  | 0 | CS ÚRS 2022 01 |  | základní |  | 0 | 0 | 0 | 0 | 0 | 4 | K | 2 |  |  |  | ROZPOCET | 0 | 0 | 0 | 0 | 0 | 1 | 0 | 4 | -854590286
| VV |  | 107,667*7 'Přepočtené koeficientem množství |  | 753.669 | [12 empty] | VV | 2 | 2 | False | 1 | ROZPOCET
21 | K | 167111101 | Nakládání výkopku z hornin třídy těžitelnosti I, skupiny 1 až 3 do 100 m3 ručně | m3 | 107.667 |  | 0 | CS ÚRS 2022 01 |  | základní |  | 0 | 0 | 0 | 0 | 0 | 4 | K | 2 |  |  |  | ROZPOCET | 0 | 0 | 0 | 0 | 0 | 1 | 0 | 4 | -1915925426
22 | K | 171251201 | Uložení sypaniny na skládky nebo meziskládky | m3 | 107.667 |  | 0 | CS ÚRS 2022 01 |  | základní |  | 0 | 0 | 0 | 0 | 0 | 4 | K | 2 |  |  |  | ROZPOCET | 0 | 0 | 0 | 0 | 0 | 1 | 0 | 4 | -397344662
23 | K | 171201221 | Poplatek za uložení na skládce (skládkovné) zeminy a kamení kód odpadu 17 05 04 | t | 193.801 |  | 0 | CS ÚRS 2022 01 |  | základní |  | 0 | 0 | 0 | 0 | 0 | 4 | K | 2 |  |  |  | ROZPOCET | 0 | 0 | 0 | 0 | 0 | 1 | 0 | 4 | -25821773
| VV |  | 107,667*1,8 'Přepočtené koeficientem množství |  | 193.801 | [12 empty] | VV | 2 | 2 | False | 1 | ROZPOCET
24 | K | 174111101 | Zásyp jam, šachet rýh nebo kolem objektů sypaninou se zhutněním ručně | m3 | 55.945 |  | 0 | CS ÚRS 2022 01 |  | základní |  | 0 | 0 | 0 | 0 | 0 | 4 | K | 2 |  |  |  | ROZPOCET | 0 | 0 | 0 | 0 | 0 | 1 | 0 | 4 | -2066288600
| VV |  | (3,74+1,33)*(4,235+1,33/2)*1,36 "výkop nad deskou pro vytah. sachtu |  | 33.786 | [12 empty] | VV | 2 | 2 | True | 0 | ROZPOCET
| VV |  | -10,03*1,36 "objekt nové konstrukce |  | -13.641 | [12 empty] | VV | 2 | 2 | True | 0 | ROZPOCET
| VV |  | Mezisoučet "zasyp kolem vyt. sachty |  | 20.145 | [12 empty] | VV | 2 | 3 | True | 0 | ROZPOCET
| VV |  | 15,14*1,33+10,63*(1,33/2) "výkop základů pro schodiště a větrací komínek |  | 27.205 | [12 empty] | VV | 2 | 2 | True | 0 | ROZPOCET
| VV |  | -(4,23*1,4*1,04+1,15*1,15*0,4) "nova konstrukce vetraci kanalek a kominek |  | -6.688 | [12 empty] | VV | 2 | 2 | True | 0 | ROZPOCET
| VV |  | -0,4*0,8*1,04*2 "zakladove pasy schodiste |  | -0.666 | [12 empty] | VV | 2 | 2 | True | 0 | ROZPOCET
| VV |  | -13,62*0,15 "spodni konstrukce zpevnene plochy |  | -2.043 | [12 empty] | VV | 2 | 2 | True | 0 | ROZPOCET
| VV |  | Mezisoučet "zasyp kolem vetraciho kominu |  | 17.808 | [12 empty] | VV | 2 | 3 | True | 0 | ROZPOCET
| VV |  | 15,94*0,185+7,84*(0,185+1,55/2)+4,32*1,74 |  | 17.992 | [12 empty] | VV | 2 | 2 | True | 0 | ROZPOCET
| VV |  | Mezisoučet "zasyp u unikoveho schodiste |  | 17.992 | [12 empty] | VV | 2 | 3 | True | 0 | ROZPOCET
| VV |  | Součet |  | 55.945 | [12 empty] | VV | 2 | 4 | True | 1 | ROZPOCET
25 | K | 174111102 | Zásyp v uzavřených prostorech sypaninou se zhutněním ručně | m3 | 10.712 |  | 0 | CS ÚRS 2022 01 |  | základní |  | 0 | 0 | 0 | 0 | 0 | 4 | K | 2 |  |  |  | ROZPOCET | 0 | 0 | 0 | 0 | 0 | 1 | 0 | 4 | 2054852140
| VV |  | 1,1*0,2*8,46 "zásyp mezi pasy rampy, krček 1NP |  | 1.861 | [12 empty] | VV | 2 | 2 | True | 0 | ROZPOCET
| VV |  | 1,4*1,6*(0,98+1,23+1,28)+1,7*0,31*1,96 "zasyp rusenych sachet 1PP |  | 8.851 | [12 empty] | VV | 2 | 2 | True | 0 | ROZPOCET
| VV |  | Součet |  | 10.712 | [12 empty] | VV | 2 | 4 | True | 1 | ROZPOCET
| D | 2 | Zakládání |  |  |  | 0 |  |  |  |  | 0 |  | 245.3177 |  | 0 | 1 | D | 1 |  |  |  | ROZPOCET | [6 empty] | 0
26 | K | 213311113 | Polštáře zhutněné pod základy z kameniva drceného frakce 16 až 63 mm | m3 | 7.022 |  | 0 | CS ÚRS 2022 01 |  | základní |  | 0 | 2.16 | 15.1675 | 0 | 0 | 4 | K | 2 |  |  |  | ROZPOCET | 0 | 0 | 0 | 0 | 0 | 1 | 0 | 4 | -1817806877
| VV |  | 4,11*3,74*0,15 "deska pod výtahovou šachtou |  | 2.306 | [12 empty] | VV | 2 | 2 | True | 0 | ROZPOCET
| VV |  | 1,4*4,39*0,05 "deska pod větracím komínkem |  | 0.307 | [12 empty] | VV | 2 | 2 | True | 0 | ROZPOCET
| VV |  | 0,8*0,4*0,05*2 "pasy schodiste vychod |  | 0.032 | [12 empty] | VV | 2 | 2 | True | 0 | ROZPOCET
| VV |  | 4,07*6,15*0,15+1,7*2,44*0,15 "deska pod únik. schod. |  | 4.377 | [12 empty] | VV | 2 | 2 | True | 0 | ROZPOCET
| VV |  | Součet |  | 7.022 | [12 empty] | VV | 2 | 4 | True | 1 | ROZPOCET
27 | K | 226112213 | Vrty velkoprofilové svislé nezapažené D do 650 mm hl přes 5 m hor. III | m | 75 |  | 0 | CS ÚRS 2022 01 |  | základní |  | 0 | 3e-05 | 0.00225 | 0 | 0 | 4 | K | 2 |  |  |  | ROZPOCET | 0 | 0 | 0 | 0 | 0 | 1 | 0 | 4 | -1788206454
| VV |  | 7,5*4 "piloty šachta výtahu |  | 30 | [12 empty] | VV | 2 | 2 | True | 0 | ROZPOCET
| VV |  | 7,5*6 "piloty schodiště |  | 45 | [12 empty] | VV | 2 | 2 | True | 0 | ROZPOCET
| VV |  | "délka pilot bude přizpůsobena dle geologického profilu podloží | [14 empty] | VV | 2 | 1 | True | 0 | ROZPOCET
| VV |  | Součet |  | 75 | [12 empty] | VV | 2 | 4 | True | 1 | ROZPOCET
28 | K | 231112112 | Zřízení pilot svislých D do 650 mm hl do 10 m bez vytažení pažnic z betonu železového | m | 75 |  | 0 | CS ÚRS 2022 01 |  | základní |  | 0 | 0 | 0 | 0 | 0 | 4 | K | 2 |  |  |  | ROZPOCET | 0 | 0 | 0 | 0 | 0 | 1 | 0 | 4 | -871273632
| VV |  | 7,5*4 "šachta výtahu |  | 30 | [12 empty] | VV | 2 | 2 | True | 0 | ROZPOCET
| VV |  | 7,5*6 "piloty schodiště |  | 45 | [12 empty] | VV | 2 | 2 | True | 0 | ROZPOCET
| VV |  | "délka pilot bude přizpůsobena dle geologického profilu podloží | [14 empty] | VV | 2 | 1 | True | 0 | ROZPOCET
| VV |  | Součet |  | 75 | [12 empty] | VV | 2 | 4 | True | 1 | ROZPOCET
29 | M | 58932908 | beton C 20/25 X0 XC2 kamenivo frakce 0/8 | m3 | 23.436 |  | 0 | CS ÚRS 2022 01 |  | základní |  | 0 | 2.429 | 56.926 | 0 | 0 | 8 | M | 2 |  |  |  | ROZPOCET | 0 | 0 | 0 | 0 | 0 | 1 | 0 | 4 | 9820624
| VV |  | 7,5*10*0,31*0,31*pi*1,035"šachta výtahu, schodiště |  | 23.436 | [12 empty] | VV | 2 | 2 | True | 1 | ROZPOCET
30 | K | 231611114 | Výztuž pilot betonovaných do země ocel z betonářské oceli 10 505 | t | 2.334 |  | 0 | CS ÚRS 2022 01 |  | základní |  | 0 | 1.1138 | 2.5996 | 0 | 0 | 4 | K | 2 |  |  |  | ROZPOCET | 0 | 0 | 0 | 0 | 0 | 1 | 0 | 4 | 2115972669
| VV |  | 0,2334*4 "šachta výtahu |  | 0.934 | [12 empty] | VV | 2 | 2 | True | 0 | ROZPOCET
| VV |  | 0,2334*6 "schodiště |  | 1.4 | [12 empty] | VV | 2 | 2 | True | 0 | ROZPOCET
| VV |  | Součet |  | 2.334 | [12 empty] | VV | 2 | 4 | True | 1 | ROZPOCET
31 | K | 273313611 | Základové desky z betonu tř. C 16/20 | m3 | 0.615 |  | 0 | CS ÚRS 2022 01 |  | základní |  | 0 | 2.301 | 1.4151 | 0 | 0 | 4 | K | 2 |  |  |  | ROZPOCET | 0 | 0 | 0 | 0 | 0 | 1 | 0 | 4 | 2066516107
| VV |  | 4,39*1,4*0,1 "deska pod větrací komínek |  | 0.615 | [12 empty] | VV | 2 | 2 | True | 1 | ROZPOCET
32 | K | 273321311 | Základové desky ze ŽB bez zvýšených nároků na prostředí tř. C 16/20 | m3 | 4.289 |  | 0 | CS ÚRS 2022 01 |  | základní |  | 0 | 2.301 | 9.8691 | 0 | 0 | 4 | K | 2 |  |  |  | ROZPOCET | 0 | 0 | 0 | 0 | 0 | 1 | 0 | 4 | -1479937135
| VV |  | 8,54*1,5*0,085 "deska pod rampou |  | 1.089 | [12 empty] | VV | 2 | 2 | True | 0 | ROZPOCET
| VV |  | 32*0,1 "výměna podkladního betonu pod nádržemi 1.PP - předpoklad |  | 3.2 | [12 empty] | VV | 2 | 2 | True | 0 | ROZPOCET
| VV |  | Součet |  | 4.289 | [12 empty] | VV | 2 | 4 | True | 1 | ROZPOCET
33 | K | 273321411 | Základové desky ze ŽB bez zvýšených nároků na prostředí tř. C 20/25 | m3 | 38.496 |  | 0 | CS ÚRS 2022 01 |  | základní |  | 0 | 2.5019 | 96.312 | 0 | 0 | 4 | K | 2 |  |  |  | ROZPOCET | 0 | 0 | 0 | 0 | 0 | 1 | 0 | 4 | 126167262
| VV |  | 43,23*0,1*1,035 "deska pod topný kanál beton do vykopu |  | 4.474 | [12 empty] | VV | 2 | 2 | True | 0 | ROZPOCET
| VV |  | 8,54*0,2*0,1*1,035 "deska pod rampu beton do vykopu |  | 0.177 | [12 empty] | VV | 2 | 2 | True | 0 | ROZPOCET
| VV |  | Mezisoučet 1NP krček |  | 4.651 | [12 empty] | VV | 2 | 3 | True | 0 | ROZPOCET
| VV |  | 4,11*3,74*0,6*1,035 "deska pod výtahovou šachtou beton do výkopu |  | 9.546 | [12 empty] | VV | 2 | 2 | True | 0 | ROZPOCET
| VV |  | Mezisoučet přístavba vytah |  | 9.546 | [12 empty] | VV | 2 | 3 | True | 0 | ROZPOCET
| VV |  | (2,195*1,95+1,7*2,25+0,21*1,95)*0,4 "unikove schodiste spodni podesta |  | 3.406 | [12 empty] | VV | 2 | 2 | True | 0 | ROZPOCET
| VV |  | 4,483*4,07*0,4 "unikove schodiste horni deska |  | 7.298 | [12 empty] | VV | 2 | 2 | True | 0 | ROZPOCET
| VV |  | Mezisoučet unikove schodiste |  | 10.704 | [12 empty] | VV | 2 | 3 | True | 0 | ROZPOCET
| VV |  | (1,6+1,01+1,21+0,38+0,42+2,99+1,57+0,96+0,62+2,37+1,48+1,12+1,73+3,52+0,36+1,12+6,85+4,05+2,87+0,96+0,6+67,55-0,5*1*4)*0,1*1,035 "nova deska 1PP |  | 10.696 | [12 empty] | VV | 2 | 2 | True | 0 | ROZPOCET
| VV |  | 2,1*1,6*0,1*3*1,035 "dna novych sachet beton do vykopu |  | 1.043 | [12 empty] | VV | 2 | 2 | True | 0 | ROZPOCET
| VV |  | 0,77*1,1*1,035 "zakladova deska schodiste vc. pasu u horni hrany, beton do vykopu |  | 0.877 | [12 empty] | VV | 2 | 2 | True | 0 | ROZPOCET
| VV |  | Mezisoučet 1PP |  | 12.616 | [12 empty] | VV | 2 | 3 | True | 0 | ROZPOCET
| VV |  | 4,85*1,4*0,1 "dno vetraciho kominku |  | 0.679 | [12 empty] | VV | 2 | 2 | True | 0 | ROZPOCET
| VV |  | Mezisoučet "vetraci kominek |  | 0.679 | [12 empty] | VV | 2 | 3 | True | 0 | ROZPOCET
| VV |  | 0,8*2,5*0,15 "základ schody vychod |  | 0.3 | [12 empty] | VV | 2 | 2 | True | 0 | ROZPOCET
| VV |  | Mezisoučet "schodiste venkovni vychod |  | 0.3 | [12 empty] | VV | 2 | 3 | True | 0 | ROZPOCET
| VV |  | Součet |  | 38.496 | [12 empty] | VV | 2 | 4 | True | 1 | ROZPOCET
34 | K | 273351121 | Zřízení bednění základových desek | m2 | 15.532 |  | 0 | CS ÚRS 2022 01 |  | základní |  | 0 | 0.00247 | 0.038364 | 0 | 0 | 4 | K | 2 |  |  |  | ROZPOCET | 0 | 0 | 0 | 0 | 0 | 1 | 0 | 4 | -1604083803
| VV |  | (4,39*2+1,4)*0,1 "podkladní deska větrací kom. |  | 1.018 | [12 empty] | VV | 2 | 2 | True | 0 | ROZPOCET
| VV |  | (4,39*2+1,4)*0,1 "spodní deska ŽB větrací kom. |  | 1.018 | [12 empty] | VV | 2 | 2 | True | 0 | ROZPOCET
| VV |  | (2,5+0,8)*2*0,15+1,7*0,8 "zakladova deska schodiste vychod |  | 2.35 | [12 empty] | VV | 2 | 2 | True | 0 | ROZPOCET
| VV |  | (4,105*2+1,95+0,3*2)*0,4 "unikove schodiste spodni deska |  | 4.304 | [12 empty] | VV | 2 | 2 | True | 0 | ROZPOCET
| VV |  | (4,07+4,483)*2*0,4 "unikove schodiste horni deska |  | 6.842 | [12 empty] | VV | 2 | 2 | True | 0 | ROZPOCET
| VV |  | Mezisoučet "větrací kanálek |  | 15.532 | [12 empty] | VV | 2 | 3 | True | 1 | ROZPOCET
35 | K | 273351122 | Odstranění bednění základových desek | m2 | 15.532 |  | 0 | CS ÚRS 2022 01 |  | základní |  | 0 | 0 | 0 | 0 | 0 | 4 | K | 2 |  |  |  | ROZPOCET | 0 | 0 | 0 | 0 | 0 | 1 | 0 | 4 | -1614829299
36 | K | 273361821 | Výztuž základových desek betonářskou ocelí 10 505 (R) | t | 4.808 |  | 0 | CS ÚRS 2022 01 |  | základní |  | 0 | 1.0606 | 5.0995 | 0 | 0 | 4 | K | 2 |  |  |  | ROZPOCET | 0 | 0 | 0 | 0 | 0 | 1 | 0 | 4 | -677362613
| VV |  | (0,31995+0,31398+0,12986+0,11771+0,01499+0,1362)*1,3 "výztuž podkladní desky šachty |  | 1.342 | [12 empty] | VV | 2 | 2 | True | 0 | ROZPOCET
| VV |  | 0 "vyztuz vetraciho kominku zapoctena ve vyztuzi sten |  | 0 | [12 empty] | VV | 2 | 2 | True | 0 | ROZPOCET
| VV |  | 3,466 "zaklad unikoveho schodiste |  | 3.466 | [12 empty] | VV | 2 | 2 | True | 0 | ROZPOCET
| VV |  | Součet |  | 4.808 | [12 empty] | VV | 2 | 4 | True | 1 | ROZPOCET
37 | K | 273362021 | Výztuž základových desek svařovanými sítěmi Kari | t | 2.198 |  | 0 | CS ÚRS 2022 01 |  | základní |  | 0 | 1.0628 | 2.336 | 0 | 0 | 4 | K | 2 |  |  |  | ROZPOCET | 0 | 0 | 0 | 0 | 0 | 1 | 0 | 4 | -1208019796
| VV |  | 43,23*(4,44/1000)*1,2 "deska pod topný kanál |  | 0.23 | [12 empty] | VV | 2 | 2 | True | 0 | ROZPOCET
| VV |  | (8,54*0,2+8,54*1,5)*(4,44/1000)*1,2 "desky pod rampu |  | 0.077 | [12 empty] | VV | 2 | 2 | True | 0 | ROZPOCET
| VV |  | Mezisoučet 1NP krček |  | 0.307 | [12 empty] | VV | 2 | 3 | True | 0 | ROZPOCET
| VV |  | (1,6+1,01+1,21+0,38+0,42+2,99+1,57+0,96+0,62+2,37+1,48+1,12+1,73+3,52+0,36+1,12+6,85+4,05+2,87+0,96+0,6+67,55-0,5*1*4)*2*(4,4/1000)*1,2 "1PP |  | 1.091 | [12 empty] | VV | 2 | 2 | True | 0 | ROZPOCET
| VV |  | 2,1*1,6*3*4,44/1000*1,2 "1PP dna sachet |  | 0.054 | [12 empty] | VV | 2 | 2 | True | 0 | ROZPOCET
| VV |  | 32*4,44/1000*1,2 "1PP oprava pod nádrže |  | 0.17 | [12 empty] | VV | 2 | 2 | True | 0 | ROZPOCET
| VV |  | Mezisoučet 1PP |  | 1.315 | [12 empty] | VV | 2 | 3 | True | 0 | ROZPOCET
| VV |  | 0,555 "ze statiky, vyztuz vetraciho kominku, site komplet |  | 0.555 | [12 empty] | VV | 2 | 2 | True | 0 | ROZPOCET
| VV |  | Mezisoučet "vetraci kominek |  | 0.555 | [12 empty] | VV | 2 | 3 | True | 0 | ROZPOCET
| VV |  | 2,5*0,8*2*4,44/1000*1,2 "zaklad schodiste vychod |  | 0.021 | [12 empty] | VV | 2 | 2 | True | 0 | ROZPOCET
| VV |  | Mezisoučet "venkovni schody vychod |  | 0.021 | [12 empty] | VV | 2 | 3 | True | 0 | ROZPOCET
| VV |  | Součet |  | 2.198 | [12 empty] | VV | 2 | 4 | True | 1 | ROZPOCET
38 | K | 274313711 | Základové pásy z betonu tř. C 20/25 | m3 | 0.746 |  | 0 | CS ÚRS 2022 01 |  | základní |  | 0 | 2.5019 | 1.8664 | 0 | 0 | 4 | K | 2 |  |  |  | ROZPOCET | 0 | 0 | 0 | 0 | 0 | 1 | 0 | 4 | -1291855505
| VV |  | 0,4*0,8*1,165*2 "zaklady schodiste vychod |  | 0.746 | [12 empty] | VV | 2 | 2 | True | 1 | ROZPOCET
39 | K | 274351121 | Zřízení bednění základových pasů rovného | m2 | 5.76 |  | 0 | CS ÚRS 2022 01 |  | základní |  | 0 | 0.00269 | 0.015494 | 0 | 0 | 4 | K | 2 |  |  |  | ROZPOCET | 0 | 0 | 0 | 0 | 0 | 1 | 0 | 4 | 999023082
| VV |  | (0,8+0,4)*2*1,2*2 "pasy schodiste vychod |  | 5.76 | [12 empty] | VV | 2 | 2 | True | 1 | ROZPOCET
40 | K | 274351122 | Odstranění bednění základových pasů rovného | m2 | 5.76 |  | 0 | CS ÚRS 2022 01 |  | základní |  | 0 | 0 | 0 | 0 | 0 | 4 | K | 2 |  |  |  | ROZPOCET | 0 | 0 | 0 | 0 | 0 | 1 | 0 | 4 | -349028145
41 | K | 278231111 | Podezdívka do 2 m2 ze zdiva cihelného pod ventilátory, čerpadla nebo jiná zařízení | m3 | 0.229 |  | 0 | CS ÚRS 2022 01 |  | základní |  | 0 | 2.1412 | 0.49033 | 0 | 0 | 4 | K | 2 |  |  |  | ROZPOCET | 0 | 0 | 0 | 0 | 0 | 1 | 0 | 4 | -1210684633
| VV |  | 0,92*0,83*0,1*3 "podezdivka sprch 1PP |  | 0.229 | [12 empty] | VV | 2 | 2 | True | 1 | ROZPOCET
42 | K | 278381165 | Základy pod technologická zařízení půdorysné plochy do 2 m2 z betonu prostého tř. C 20/25 | m3 | 0.555 |  | 0 | CS ÚRS 2022 01 |  | základní |  | 0 | 2.6705 | 1.4821 | 0 | 0 | 4 | K | 2 |  |  |  | ROZPOCET | 0 | 0 | 0 | 0 | 0 | 1 | 0 | 4 | -521742007
| VV |  | 2,5*0,6*0,1 "S02 |  | 0.15 | [12 empty] | VV | 2 | 2 | True | 0 | ROZPOCET
| VV |  | 1,8*0,45*0,1+3*0,45*0,1 "S05 |  | 0.216 | [12 empty] | VV | 2 | 2 | True | 0 | ROZPOCET
| VV |  | 4,2*0,45*0,1 "S06 |  | 0.189 | [12 empty] | VV | 2 | 2 | True | 0 | ROZPOCET
| VV |  | Součet |  | 0.555 | [12 empty] | VV | 2 | 4 | True | 1 | ROZPOCET
43 | K | 27911313R0 | Základová zeď tl 100 mm z tvárnic ztraceného bednění včetně výplně z betonu tř. C 16/20 | m2 | 28.944 |  | 0 |  |  | základní |  | 0 | 0.24 | 6.9466 | 0 | 0 | 4 | K | 2 |  |  |  | ROZPOCET | 0 | 0 | 0 | 0 | 0 | 1 | 0 | 4 | -32075644
| VV |  | (1,0*2+1,7*2)*(1,47+1,77+2,12) "nove sachty vnitrni zed |  | 28.944 | [12 empty] | VV | 2 | 2 | True | 1 | ROZPOCET
44 | K | 279113132 | Základová zeď tl do 200 mm z tvárnic ztraceného bednění včetně výplně z betonu tř. C 16/20 | m2 | 64.252 |  | 0 | CS ÚRS 2022 01 |  | základní |  | 0 | 0.42832 | 27.5204 | 0 | 0 | 4 | K | 2 |  |  |  | ROZPOCET | 0 | 0 | 0 | 0 | 0 | 1 | 0 | 4 | -1842891629
| VV |  | (53,86+56,98)*0,2 "boky topného kanálu |  | 22.168 | [12 empty] | VV | 2 | 2 | True | 0 | ROZPOCET
| VV |  | 8,54*0,2 "základ rampy |  | 1.708 | [12 empty] | VV | 2 | 2 | True | 0 | ROZPOCET
| VV |  | 1,51*2 "boky rampy |  | 3.02 | [12 empty] | VV | 2 | 2 | True | 0 | ROZPOCET
| VV |  | Mezisoučet 1NP krček |  | 26.896 | [12 empty] | VV | 2 | 3 | True | 0 | ROZPOCET
| VV |  | (2,1*2+1,2*2)*(1,57+1,87+2,22) "nove sachty |  | 37.356 | [12 empty] | VV | 2 | 2 | True | 0 | ROZPOCET
| VV |  | Mezisoučet 1PP |  | 37.356 | [12 empty] | VV | 2 | 3 | True | 0 | ROZPOCET
| VV |  | Součet |  | 64.252 | [12 empty] | VV | 2 | 4 | True | 1 | ROZPOCET
45 | K | 279321346 | Základová zeď ze ŽB bez zvýšených nároků na prostředí tř. C 20/25 bez výztuže | m3 | 6.699 |  | 0 | CS ÚRS 2022 01 |  | základní |  | 0 | 2.5019 | 16.76 | 0 | 0 | 4 | K | 2 |  |  |  | ROZPOCET | 0 | 0 | 0 | 0 | 0 | 1 | 0 | 4 | 927947054
| VV |  | 2,195*(1,175*0,35+0,5*0,56)+1,675*0,2*1,25+1,155*0,35*4,105+0,1*0,12*4,105+1,675*0,35*0,01 "zaklad unikoveho schodiste |  | 3.651 | [12 empty] | VV | 2 | 2 | True | 0 | ROZPOCET
| VV |  | 3,51*0,3*2*1,035 "bocni steny schodiste, do vykopu |  | 2.18 | [12 empty] | VV | 2 | 2 | True | 0 | ROZPOCET
| VV |  | 2,84*0,1*0,15*2 "zidka pod zabradli, schodiste |  | 0.085 | [12 empty] | VV | 2 | 2 | True | 0 | ROZPOCET
| VV |  | Mezisoučet zaklad unikoveho schodiste |  | 5.916 | [12 empty] | VV | 2 | 3 | True | 0 | ROZPOCET
| VV |  | (4,85*0,66*0,1)*2+1,4*0,66*0,1+1,2*0,2*0,21 "stěny vetraciho kominku pod horni deskou |  | 0.783 | [12 empty] | VV | 2 | 2 | True | 0 | ROZPOCET
| VV |  | Součet |  | 6.699 | [12 empty] | VV | 2 | 4 | True | 1 | ROZPOCET
46 | K | 279351121 | Zřízení oboustranného bednění základových zdí | m2 | 44.433 |  | 0 | CS ÚRS 2022 01 |  | základní |  | 0 | 0.00275 | 0.12219 | 0 | 0 | 4 | K | 2 |  |  |  | ROZPOCET | 0 | 0 | 0 | 0 | 0 | 1 | 0 | 4 | -251804404
| VV |  | (4,75*2+1,2)*0,66 "vnitrni strana |  | 7.062 | [12 empty] | VV | 2 | 2 | True | 0 | ROZPOCET
| VV |  | (4,85*2+1,4)*0,76 "vnejsi strana |  | 8.436 | [12 empty] | VV | 2 | 2 | True | 0 | ROZPOCET
| VV |  | Mezisoučet "základové zdi větracího komínku |  | 15.498 | [12 empty] | VV | 2 | 3 | True | 0 | ROZPOCET
| VV |  | 1,675*(2,195+0,01+1,25+3,905) "unikove schodiste vnitrni plochy |  | 12.328 | [12 empty] | VV | 2 | 2 | True | 0 | ROZPOCET
| VV |  | 4,105*1,555+4,105*0,12+1,95*2,075+2,195*(1,675+0,21)+0,21*1,675 "unikove schodiste vnejsi plochy |  | 15.411 | [12 empty] | VV | 2 | 2 | True | 0 | ROZPOCET
| VV |  | (2,84+0,15)*2*0,1*2 "zidka zabradelni |  | 1.196 | [12 empty] | VV | 2 | 2 | True | 0 | ROZPOCET
| VV |  | Mezisoučet "unikove schodiste |  | 28.935 | [12 empty] | VV | 2 | 3 | True | 0 | ROZPOCET
| VV |  | Součet |  | 44.433 | [12 empty] | VV | 2 | 4 | True | 1 | ROZPOCET
47 | K | 279351122 | Odstranění oboustranného bednění základových zdí | m2 | 44.023 |  | 0 | CS ÚRS 2022 01 |  | základní |  | 0 | 0 | 0 | 0 | 0 | 4 | K | 2 |  |  |  | ROZPOCET | 0 | 0 | 0 | 0 | 0 | 1 | 0 | 4 | -202979909
48 | K | 279351311 | Zřízení jednostranného bednění základových zdí | m2 | 6.778 |  | 0 | CS ÚRS 2022 01 |  | základní |  | 0 | 0.00346 | 0.023452 | 0 | 0 | 4 | K | 2 |  |  |  | ROZPOCET | 0 | 0 | 0 | 0 | 0 | 1 | 0 | 4 | -989318802
| VV |  | 1,7*0,45+1,1*0,175+2,91*2 "zaklad unikoveho schodiste, bocni steny schodiste |  | 6.778 | [12 empty] | VV | 2 | 2 | True | 1 | ROZPOCET
49 | K | 279351312 | Odstranění jednostranného bednění základových zdí | m2 | 6.778 |  | 0 | CS ÚRS 2022 01 |  | základní |  | 0 | 0 | 0 | 0 | 0 | 4 | K | 2 |  |  |  | ROZPOCET | 0 | 0 | 0 | 0 | 0 | 1 | 0 | 4 | 1489115172
50 | K | 279361821 | Výztuž základových zdí nosných betonářskou ocelí 10 505 | t | 0.307 |  | 0 | CS ÚRS 2022 01 |  | základní |  | 0 | 1.0594 | 0.32524 | 0 | 0 | 4 | K | 2 |  |  |  | ROZPOCET | 0 | 0 | 0 | 0 | 0 | 1 | 0 | 4 | -1183670975
| VV |  | 0,307 "ze statiky, vyztuz vetraciho kominku |  | 0.307 | [12 empty] | VV | 2 | 2 | True | 0 | ROZPOCET
| VV |  | 0 "vyztuz zdi schodiste zahrnuta ve vyztuzi desek |  | 0 | [12 empty] | VV | 2 | 2 | True | 0 | ROZPOCET
| VV |  | Součet |  | 0.307 | [12 empty] | VV | 2 | 4 | True | 1 | ROZPOCET
| D | 3 | Svislé a kompletní konstrukce |  |  |  | 0 |  |  |  |  | 0 |  | 572.4529 |  | 0.0002712 | 1 | D | 1 |  |  |  | ROZPOCET | [6 empty] | 0
51 | K | 311113141 | Nosná zeď tl 150 mm z hladkých tvárnic ztraceného bednění včetně výplně z betonu tř. C 20/25 | m2 | 19.29 |  | 0 | CS ÚRS 2022 01 |  | základní |  | 0 | 0.36277 | 6.9978 | 0 | 0 | 4 | K | 2 |  |  |  | ROZPOCET | 0 | 0 | 0 | 0 | 0 | 1 | 0 | 4 | 819135935
| VV |  | (1,75*2+1,34*2)*3,39-0,83*2 "nastavení výt. šachty |  | 19.29 | [12 empty] | VV | 2 | 2 | True | 1 | ROZPOCET
52 | K | 311113151 | Nosná zeď tl 150 mm z hladkých tvárnic ztraceného bednění včetně výplně z betonu tř. C 25/30 | m2 | 18.085 |  | 0 | CS ÚRS 2022 01 |  | základní |  | 0 | 0.36277 | 6.5607 | 0 | 0 | 4 | K | 2 |  |  |  | ROZPOCET | 0 | 0 | 0 | 0 | 0 | 1 | 0 | 4 | 1323901431
| VV |  | (2,88*2+6,6*2-0,6)*0,5 |  | 9.18 | [12 empty] | VV | 2 | 2 | True | 0 | ROZPOCET
| VV |  | (4,085*2+5,12*2-0,6)*0,5 |  | 8.905 | [12 empty] | VV | 2 | 2 | True | 0 | ROZPOCET
| VV |  | Součet "nadrze SHZ koruna steny |  | 18.085 | [12 empty] | VV | 2 | 4 | True | 1 | ROZPOCET
53 | K | 311235101 | Zdivo jednovrstvé z cihel broušených do P10 na tenkovrstvou maltu tl 175 mm | m2 | 2.418 |  | 0 | CS ÚRS 2022 01 |  | základní |  | 0 | 0.15061 | 0.36417 | 0 | 0 | 4 | K | 2 |  |  |  | ROZPOCET | 0 | 0 | 0 | 0 | 0 | 1 | 0 | 4 | -2092775477
| VV |  | 0,78*3,10 "krček 0.37 |  | 2.418 | [12 empty] | VV | 2 | 2 | True | 1 | ROZPOCET
54 | K | 311235151 | Zdivo jednovrstvé z cihel broušených do P10 na tenkovrstvou maltu tl 300 mm | m2 | 146.081 |  | 0 | CS ÚRS 2022 01 |  | základní |  | 0 | 0.25523 | 37.2843 | 0 | 0 | 4 | K | 2 |  |  |  | ROZPOCET | 0 | 0 | 0 | 0 | 0 | 1 | 0 | 4 | -1770655218
| VV |  | 0,875*2,65*13*4 "koupelny 2-5 NP |  | 120.575 | [12 empty] | VV | 2 | 2 | True | 0 | ROZPOCET
| VV |  | 0,875*2,65*11 "koupelny 1NP |  | 25.506 | [12 empty] | VV | 2 | 2 | True | 0 | ROZPOCET
| VV |  | Součet |  | 146.081 | [12 empty] | VV | 2 | 4 | True | 1 | ROZPOCET
55 | K | 311321411 | Nosná zeď ze ŽB tř. C 25/30 bez výztuže | m3 | 13.846 |  | 0 | CS ÚRS 2022 01 |  | základní |  | 0 | 2.5019 | 34.6409 | 0 | 0 | 4 | K | 2 |  |  |  | ROZPOCET | 0 | 0 | 0 | 0 | 0 | 1 | 0 | 4 | 598284044
| VV |  | (2,88*2+6,6*2)*0,15*2,47 |  | 7.025 | [12 empty] | VV | 2 | 2 | True | 0 | ROZPOCET
| VV |  | (4,085*2+5,12*2)*0,15*2,47 |  | 6.821 | [12 empty] | VV | 2 | 2 | True | 0 | ROZPOCET
| VV |  | Součet "nadrze SHZ steny |  | 13.846 | [12 empty] | VV | 2 | 4 | True | 1 | ROZPOCET
56 | K | 311321511 | Nosná zeď ze ŽB tř. C 20/25 bez výztuže | m3 | 43.941 |  | 0 | CS ÚRS 2022 01 |  | základní |  | 0 | 2.5019 | 109.9347 | 0 | 0 | 4 | K | 2 |  |  |  | ROZPOCET | 0 | 0 | 0 | 0 | 0 | 1 | 0 | 4 | -1410746785
| VV |  | 2,99*0,2*(20,92+1,73)*2+0,725*0,2*3,32*2 "boční stěny výtah |  | 28.052 | [12 empty] | VV | 2 | 2 | True | 0 | ROZPOCET
| VV |  | 2,14*0,2*(20,92*2+1,73+1,305) "čelní stěny výtah |  | 19.207 | [12 empty] | VV | 2 | 2 | True | 0 | ROZPOCET
| VV |  | -(1,33*2,285+1,23*2,285*6)*0,2 "otvory výtah |  | -3.98 | [12 empty] | VV | 2 | 2 | True | 0 | ROZPOCET
| VV |  | Mezisoučet "šachta výtahu |  | 43.279 | [12 empty] | VV | 2 | 3 | True | 0 | ROZPOCET
| VV |  | (1,15*2+0,95*2)*0,1*2,3-(0,8*0,95*0,1)*4 "větrací komínek nad horní deskou kanálu |  | 0.662 | [12 empty] | VV | 2 | 2 | True | 0 | ROZPOCET
| VV |  | Mezisoučet "komínek |  | 0.662 | [12 empty] | VV | 2 | 3 | True | 0 | ROZPOCET
| VV |  | Součet |  | 43.941 | [12 empty] | VV | 2 | 4 | True | 1 | ROZPOCET
57 | K | 311351121 | Zřízení oboustranného bednění nosných nadzákladových zdí | m2 | 629.494 |  | 0 | CS ÚRS 2022 01 |  | základní |  | 0 | 0.00275 | 1.7311 | 0 | 0 | 4 | K | 2 |  |  |  | ROZPOCET | 0 | 0 | 0 | 0 | 0 | 1 | 0 | 4 | -985328764
| VV |  | (2,59+2,14)*2*20,92+(2,59*2+2,14)*1,73+2,14*1,305 "vnitřní plochy |  | 213.36 | [12 empty] | VV | 2 | 2 | True | 0 | ROZPOCET
| VV |  | (2,99+2,54)*2*22,8 "vnější plochy |  | 252.168 | [12 empty] | VV | 2 | 2 | True | 0 | ROZPOCET
| VV |  | 0,725*3,32*4 "boční zdi k objektu 1PP |  | 9.628 | [12 empty] | VV | 2 | 2 | True | 0 | ROZPOCET
| VV |  | (1,33*2+2,285*2)*0,2+(1,23*2+2,285*2)*0,2*6 "ostění otvorů |  | 9.882 | [12 empty] | VV | 2 | 2 | True | 0 | ROZPOCET
| VV |  | Mezisoučet "šachta výtahu |  | 485.038 | [12 empty] | VV | 2 | 3 | True | 0 | ROZPOCET
| VV |  | (6,3+2,88)*2*2,5+(4,82+4,085)*2*2,5 "nadrze, vnitrni plochy |  | 90.425 | [12 empty] | VV | 2 | 2 | True | 0 | ROZPOCET
| VV |  | (3,23+0,4+3,28+0,84*2+3,98)*2,65 "nadrze, zvenku |  | 33.311 | [12 empty] | VV | 2 | 2 | True | 0 | ROZPOCET
| VV |  | Mezisoučet "nádrže SHZ |  | 123.736 | [12 empty] | VV | 2 | 3 | True | 0 | ROZPOCET
| VV |  | (0,95*4+1,15*4)*2,3 "kominek |  | 19.32 | [12 empty] | VV | 2 | 2 | True | 0 | ROZPOCET
| VV |  | (0,8+0,95)*2*0,1*4 "osteni otvoru |  | 1.4 | [12 empty] | VV | 2 | 2 | True | 0 | ROZPOCET
| VV |  | Mezisoučet "vetraci kominek |  | 20.72 | [12 empty] | VV | 2 | 3 | True | 0 | ROZPOCET
| VV |  | Součet |  | 629.494 | [12 empty] | VV | 2 | 4 | True | 1 | ROZPOCET
58 | K | 311351122 | Odstranění oboustranného bednění nosných nadzákladových zdí | m2 | 629.494 |  | 0 | CS ÚRS 2022 01 |  | základní |  | 0 | 0 | 0 | 0 | 0 | 4 | K | 2 |  |  |  | ROZPOCET | 0 | 0 | 0 | 0 | 0 | 1 | 0 | 4 | -354362197
59 | K | 311361821 | Výztuž nosných zdí betonářskou ocelí 10 505 | t | 7.903 |  | 0 | CS ÚRS 2022 01 |  | základní |  | 0 | 1.0492 | 8.292 | 0 | 0 | 4 | K | 2 |  |  |  | ROZPOCET | 0 | 0 | 0 | 0 | 0 | 1 | 0 | 4 | 414296891
| VV |  | 8,137 "výtahová šachta komplet vč. desek |  | 8.137 | [12 empty] | VV | 2 | 2 | True | 0 | ROZPOCET
| VV |  | -(0,31995+0,31398+0,12986+0,11771+0,01499+0,1362)*1,3 "výztuž podkladní desky šachty |  | -1.342 | [12 empty] | VV | 2 | 2 | True | 0 | ROZPOCET
| VV |  | Mezisoučet "šachta evak. výtahu |  | 6.795 | [12 empty] | VV | 2 | 3 | True | 0 | ROZPOCET
| VV |  | 0,850 "nadrze SHZ |  | 0.85 | [12 empty] | VV | 2 | 2 | True | 0 | ROZPOCET
| VV |  | 0,2575 "nastavení výt. šachty |  | 0.258 | [12 empty] | VV | 2 | 2 | True | 0 | ROZPOCET
| VV |  | 0 "vetraci kominek zapocten v zakl. zdech |  | 0 | [12 empty] | VV | 2 | 2 | True | 0 | ROZPOCET
| VV |  | Součet |  | 7.903 | [12 empty] | VV | 2 | 4 | True | 1 | ROZPOCET
60 | K | 311362021 | Výztuž nosných zdí svařovanými sítěmi Kari | t | 0.555 |  | 0 | CS ÚRS 2022 01 |  | základní |  | 0 | 1.0628 | 0.58984 | 0 | 0 | 4 | K | 2 |  |  |  | ROZPOCET | 0 | 0 | 0 | 0 | 0 | 1 | 0 | 4 | 472682551
| VV |  | 0,555 "nadrze SHZ |  | 0.555 | [12 empty] | VV | 2 | 2 | True | 1 | ROZPOCET
61 | K | 317168012 | Překlad keramický plochý š 115 mm dl 1250 mm | kus | 150 |  | 0 | CS ÚRS 2022 01 |  | základní |  | 0 | 0.02278 | 3.417 | 0 | 0 | 4 | K | 2 |  |  |  | ROZPOCET | 0 | 0 | 0 | 0 | 0 | 1 | 0 | 4 | -2036981596
| VV |  | 28*4 "2-5NP |  | 112 | [12 empty] | VV | 2 | 2 | True | 0 | ROZPOCET
| VV |  | 27+1 "1NP |  | 28 | [12 empty] | VV | 2 | 2 | True | 0 | ROZPOCET
| VV |  | 10 "1PP |  | 10 | [12 empty] | VV | 2 | 2 | True | 0 | ROZPOCET
| VV |  | Součet |  | 150 | [12 empty] | VV | 2 | 4 | True | 1 | ROZPOCET
62 | K | 317168022 | Překlad keramický plochý š 145 mm dl 1250 mm | kus | 136 |  | 0 | CS ÚRS 2022 01 |  | základní |  | 0 | 0.02693 | 3.6625 | 0 | 0 | 4 | K | 2 |  |  |  | ROZPOCET | 0 | 0 | 0 | 0 | 0 | 1 | 0 | 4 | 7539511
| VV |  | 27*4 "2-5 NP |  | 108 | [12 empty] | VV | 2 | 2 | True | 0 | ROZPOCET
| VV |  | 26+2 "1NP |  | 28 | [12 empty] | VV | 2 | 2 | True | 0 | ROZPOCET
| VV |  | Součet |  | 136 | [12 empty] | VV | 2 | 4 | True | 1 | ROZPOCET
63 | K | 317168055 | Překlad keramický vysoký v 238 mm dl 2000 mm | kus | 4 |  | 0 | CS ÚRS 2022 01 |  | základní |  | 0 | 0.07285 | 0.2914 | 0 | 0 | 4 | K | 2 |  |  |  | ROZPOCET | 0 | 0 | 0 | 0 | 0 | 1 | 0 | 4 | -1973432278
| VV |  | 2*2 "1PP |  | 4 | [12 empty] | VV | 2 | 2 | True | 1 | ROZPOCET
64 | K | 317168058 | Překlad keramický vysoký v 238 mm dl 2750 mm | kus | 2 |  | 0 | CS ÚRS 2022 01 |  | základní |  | 0 | 0.10005 | 0.2001 | 0 | 0 | 4 | K | 2 |  |  |  | ROZPOCET | 0 | 0 | 0 | 0 | 0 | 1 | 0 | 4 | -49310806
| VV |  | 2 "1PP |  | 2 | [12 empty] | VV | 2 | 2 | True | 1 | ROZPOCET
65 | K | 317941121 | Osazování ocelových válcovaných nosníků na zdivu I, IE, U, UE nebo L do č 12 | t | 0.03 |  | 0 | CS ÚRS 2022 01 |  | základní |  | 0 | 0.01954 | 0.0005862 | 0 | 0 | 4 | K | 2 |  |  |  | ROZPOCET | 0 | 0 | 0 | 0 | 0 | 1 | 0 | 4 | -183019151
| VV |  | 14,75/1000*0,2*10 "kotvy překladu L1.4 |  | 0.03 | [12 empty] | VV | 2 | 2 | True | 1 | ROZPOCET
66 | M | 13011069 | úhelník ocelový rovnostranný jakost 11 375 120x120x8mm | t | 0.03 |  | 0 | CS ÚRS 2022 01 |  | základní |  | 0 | 1 | 0.03 | 0 | 0 | 8 | M | 2 |  |  |  | ROZPOCET | 0 | 0 | 0 | 0 | 0 | 1 | 0 | 4 | 1153989891
67 | M | 54879002 | patrona chemická M10x90mm | kus | 20 |  | 0 | CS ÚRS 2022 01 |  | základní |  | 0 | 3e-05 | 0.0006 | 0 | 0 | 8 | M | 2 |  |  |  | ROZPOCET | 0 | 0 | 0 | 0 | 0 | 1 | 0 | 4 | -154054198
68 | M | 54879432 | kotevní šroub pozink pro chemickou kotvu M10x190mm | kus | 20 |  | 0 | CS ÚRS 2022 01 |  | základní |  | 0 | 0.00011 | 0.0022 | 0 | 0 | 8 | M | 2 |  |  |  | ROZPOCET | 0 | 0 | 0 | 0 | 0 | 1 | 0 | 4 | 972494995
69 | K | 317941123 | Osazování ocelových válcovaných nosníků na zdivu I, IE, U, UE nebo L do č 22 | t | 0.259 |  | 0 | CS ÚRS 2022 01 |  | základní |  | 0 | 0.01709 | 0.0044263 | 0 | 0 | 4 | K | 2 |  |  |  | ROZPOCET | 0 | 0 | 0 | 0 | 0 | 1 | 0 | 4 | 494962723
70 | M | 13010748 | ocel profilová IPE 160 jakost 11 375 | t | 0.12 |  | 0 | CS ÚRS 2022 01 |  | základní |  | 0 | 1 | 0.12 | 0 | 0 | 8 | M | 2 |  |  |  | ROZPOCET | 0 | 0 | 0 | 0 | 0 | 1 | 0 | 4 | -765988852
| VV |  | 15,8/1000*1,9*4 "překlad Li1.5 |  | 0.12 | [12 empty] | VV | 2 | 2 | True | 1 | ROZPOCET
71 | M | 13010822 | ocel profilová UPN 160 jakost 11 375 | t | 0.139 |  | 0 | CS ÚRS 2022 01 |  | základní |  | 0 | 1 | 0.139 | 0 | 0 | 8 | M | 2 |  |  |  | ROZPOCET | 0 | 0 | 0 | 0 | 0 | 1 | 0 | 4 | 417539206
| VV |  | (2,94*2+1,54)*(18,8/1000) "podchycení bouraného otvoru 1NP |  | 0.139 | [12 empty] | VV | 2 | 2 | True | 1 | ROZPOCET
72 | K | 319202212 | Dodatečná izolace zdiva tl do 300 mm beztlakou injektáží silikonovou mikroemulzí | m | 6.78 |  | 0 | CS ÚRS 2022 01 |  | základní |  | 0 | 0.0006 | 0.004068 | 4e-05 | 0.0002712 | 4 | K | 2 |  |  |  | ROZPOCET | 0 | 0 | 0 | 0 | 0 | 1 | 0 | 4 | -1588729687
| VV |  | 1,45*2+(0,3+1,34+0,3)*2 "stávající výtahová šachta |  | 6.78 | [12 empty] | VV | 2 | 2 | True | 1 | ROZPOCET
73 | K | 337173113 | Montáž ocelových kcí skeletů 7 až 8 podlažních budov | t | 73.396 |  | 0 | CS ÚRS 2022 01 |  | základní |  | 0 | 0 | 0 | 0 | 0 | 4 | K | 2 |  |  |  | ROZPOCET | 0 | 0 | 0 | 0 | 0 | 1 | 0 | 4 | -565927376
| VV |  | 55,017 "nosná konstrukce dle stat. |  | 55.017 | [12 empty] | VV | 2 | 2 | True | 0 | ROZPOCET
| VV |  | 0,6 "podkladní profily F4.1 |  | 0.6 | [12 empty] | VV | 2 | 2 | True | 0 | ROZPOCET
| VV |  | (13,159+2,6+0,65+0,27+0,6+0,5) "unikove schodiste dle stat. |  | 17.779 | [12 empty] | VV | 2 | 2 | True | 0 | ROZPOCET
| VV |  | Součet |  | 73.396 | [12 empty] | VV | 2 | 4 | True | 1 | ROZPOCET
74 | M | 13010R01 | nosná konstrukce z profilové oceli včetně pomocných profilů a kotevních prvků. specifikace dle statického výpočtu, povrchová úprava žárový zinek + nástřik | t | 55.617 |  | 0 |  |  | základní |  | 0 | 1 | 55.617 | 0 | 0 | 8 | M | 2 |  |  |  | ROZPOCET | 0 | 0 | 0 | 0 | 0 | 1 | 0 | 4 | 1200683130
75 | M | 13010R02 | nosný prvek pro přerušení tepelného mostu ocelové konstrukce | ks | 21 |  | 0 |  |  | základní |  | 0 | 0.1 | 2.1 | 0 | 0 | 8 | M | 2 |  |  |  | ROZPOCET | 0 | 0 | 0 | 0 | 0 | 1 | 0 | 4 | 1987399825
76 | M | 13010R04 | nosná konstrukce vnějšího schodiště (6x podesta, 5x mezipod., 86x stupeň) z profilové oceli včetně zábradlí, pomocných a podpůrných profilů a kotevních prvků, specifikace dle statického výpočtu, povrchová úprava žárový zinek + nástřik | t | 17.779 |  | 0 |  |  | základní |  | 0 | 1 | 17.779 | 0 | 0 | 8 | M | 2 |  |  |  | ROZPOCET | 0 | 0 | 0 | 0 | 0 | 1 | 0 | 4 | 244290047
77 | K | 342244201 | Příčka z cihel broušených na tenkovrstvou maltu tloušťky 80 mm | m2 | 1208.942 |  | 0 | CS ÚRS 2022 01 |  | základní |  | 0 | 0.06528 | 78.9197 | 0 | 0 | 4 | K | 2 |  |  |  | ROZPOCET | 0 | 0 | 0 | 0 | 0 | 1 | 0 | 4 | 181376462
| VV |  | ((1,66*2+0,3*2)*2,65+(0,655*2+0,405*2)*2,30-0,3*0,6)*13*4 "bunky jadra |  | 784.368 | [12 empty] | VV | 2 | 2 | True | 0 | ROZPOCET
| VV |  | (0,95+1,36+0,135)*2,30*3*4 "dozdivky u stitu |  | 67.482 | [12 empty] | VV | 2 | 2 | True | 0 | ROZPOCET
| VV |  | (0,695*2+0,35)*2,65*4+(0,605+4,08+0,5)*2,30 "stoupačky spol. míst, přizdívky 2.27a |  | 30.37 | [12 empty] | VV | 2 | 2 | True | 0 | ROZPOCET
| VV |  | ((0,8+0,13+1,39+0,59+0,825+0,38+0,38+0,78)*2,65-0,3*0,3)*4 "za vytahem |  | 55.555 | [12 empty] | VV | 2 | 2 | True | 0 | ROZPOCET
| VV |  | (0,34+0,085)*2,65*2*4 "obezdivka nik hasicich pristroju |  | 9.01 | [12 empty] | VV | 2 | 2 | True | 0 | ROZPOCET
| VV |  | Mezisoučet vyzdivky 2-5 NP |  | 946.785 | [12 empty] | VV | 2 | 3 | True | 0 | ROZPOCET
| VV |  | ((1,66*2+0,3*2)*2,65+(0,655*2+0,405*2)*2,30-0,3*0,6)*11 "bunky jadra |  | 165.924 | [12 empty] | VV | 2 | 2 | True | 0 | ROZPOCET
| VV |  | (0,95+1,36+0,135)*2,30*2 "dozdivky u stitu |  | 11.247 | [12 empty] | VV | 2 | 2 | True | 0 | ROZPOCET
| VV |  | (1,66*2+0,3*2)*2,65+(0,655*2+0,37+0,16)*2,30-0,3*0,6 "0.10 |  | 14.44 | [12 empty] | VV | 2 | 2 | True | 0 | ROZPOCET
| VV |  | (1,66+0,3+0,68)*2,65-0,3*0,6+(0,735+1,28)*2,30 "0.26 |  | 11.451 | [12 empty] | VV | 2 | 2 | True | 0 | ROZPOCET
| VV |  | (0,825+0,38+0,78+0,3+0,8+0,13)*2,65+(0,585+1,385)*2,30 "0.27 |  | 13.051 | [12 empty] | VV | 2 | 2 | True | 0 | ROZPOCET
| VV |  | (0,34+0,085)*2,65*2 "obezdivka nik hasicich pristroju |  | 2.253 | [12 empty] | VV | 2 | 2 | True | 0 | ROZPOCET
| VV |  | Mezisoučet 1NP |  | 218.366 | [12 empty] | VV | 2 | 3 | True | 0 | ROZPOCET
| VV |  | (1,55+1,41)*3,1-0,6*1,97 "0.37 |  | 7.994 | [12 empty] | VV | 2 | 2 | True | 0 | ROZPOCET
| VV |  | Mezisoučet "1NP krcek |  | 7.994 | [12 empty] | VV | 2 | 3 | True | 0 | ROZPOCET
| VV |  | ((0,3*2+0,43)+(0,52+0,22+0,35)+(0,3*2+0,39)+(0,43+0,365+0,3)+(0,37+0,35)+(0,96+0,32)+(0,33*2+0,48)+(0,25+0,32))*3,15-0,3*0,3*8 "obezdivky stoupacek |  | 24.212 | [12 empty] | VV | 2 | 2 | True | 0 | ROZPOCET
| VV |  | 2,415*3,15-0,3*0,3 "S.10b |  | 7.517 | [12 empty] | VV | 2 | 2 | True | 0 | ROZPOCET
| VV |  | (0,9+0,42)*3,15-0,3*0,3 "S.17 |  | 4.068 | [12 empty] | VV | 2 | 2 | True | 0 | ROZPOCET
| VV |  | Mezisoučet "1PP |  | 35.797 | [12 empty] | VV | 2 | 3 | True | 0 | ROZPOCET
| VV |  | Součet |  | 1208.942 | [12 empty] | VV | 2 | 4 | True | 1 | ROZPOCET
78 | K | 342244211 | Příčka z cihel broušených na tenkovrstvou maltu tloušťky 115 mm | m2 | 1565.927 |  | 0 | CS ÚRS 2022 01 |  | základní |  | 0 | 0.09007 | 141.043 | 0 | 0 | 4 | K | 2 |  |  |  | ROZPOCET | 0 | 0 | 0 | 0 | 0 | 1 | 0 | 4 | -1736010350
| VV |  | (((1,885+2,77)*2,65-0,7*1,97)*26+(1,665+2,745+1,935)*2,65-0,8*1,97-0,7*1,97)*4 "vnitřní příčky 2-5 NP |  | 1194.939 | [12 empty] | VV | 2 | 2 | True | 0 | ROZPOCET
| VV |  | 0,825*2,65*4 "za vytahem zadni stena rozvadec |  | 8.745 | [12 empty] | VV | 2 | 2 | True | 0 | ROZPOCET
| VV |  | Mezisoučet "2-5NP |  | 1203.684 | [12 empty] | VV | 2 | 3 | True | 0 | ROZPOCET
| VV |  | ((1,885+2,77)*2,65-0,7*1,97)*22 "příčky bunky 1NP |  | 241.049 | [12 empty] | VV | 2 | 2 | True | 0 | ROZPOCET
| VV |  | ((3,61+2,645)*2,65-0,7*1,97-0,8*1,97)+((1,815+2,77)*2,65-0,7*1,97)+(1,55+1,935+2,745)*2,65-0,7*1,97-0,8*1,97 "příčky pokoje |  | 37.947 | [12 empty] | VV | 2 | 2 | True | 0 | ROZPOCET
| VV |  | 0,825*2,65 "0.27 zadni stena rozvadec |  | 2.186 | [12 empty] | VV | 2 | 2 | True | 0 | ROZPOCET
| VV |  | Mezisoučet 1NP |  | 281.182 | [12 empty] | VV | 2 | 3 | True | 0 | ROZPOCET
| VV |  | (0,685*2+0,785)*1,6 "obezdivka bankomat |  | 3.448 | [12 empty] | VV | 2 | 2 | True | 0 | ROZPOCET
| VV |  | Mezisoučet "1NP krcek |  | 3.448 | [12 empty] | VV | 2 | 3 | True | 0 | ROZPOCET
| VV |  | (3,36+0,785+1,255+1,795)*3,15-0,7*1,97-0,8*1,97 "S.01 |  | 19.709 | [12 empty] | VV | 2 | 2 | True | 0 | ROZPOCET
| VV |  | (0,96+4,08)*3,15+(3,47+0,92+2,415)*3,15-0,7*1,97-0,8*1,97 "S.02, S.10 |  | 34.357 | [12 empty] | VV | 2 | 2 | True | 0 | ROZPOCET
| VV |  | (0,665*3,15)+((3,28+2,0+0,9)*3,15+0,45*2-0,7*1,97-0,8*1,97)+0,4*2+0,9*2 "S.13, S.16, S.17, S.19 |  | 22.107 | [12 empty] | VV | 2 | 2 | True | 0 | ROZPOCET
| VV |  | 1,2*0,6*2 "zazdivky oken |  | 1.44 | [12 empty] | VV | 2 | 2 | True | 0 | ROZPOCET
| VV |  | Mezisoučet 1PP |  | 77.613 | [12 empty] | VV | 2 | 3 | True | 0 | ROZPOCET
| VV |  | Součet |  | 1565.927 | [12 empty] | VV | 2 | 4 | True | 1 | ROZPOCET
79 | K | 342244221 | Příčka z cihel broušených na tenkovrstvou maltu tloušťky 140 mm | m2 | 575.033 |  | 0 | CS ÚRS 2022 01 |  | základní |  | 0 | 0.10863 | 62.4658 | 0 | 0 | 4 | K | 2 |  |  |  | ROZPOCET | 0 | 0 | 0 | 0 | 0 | 1 | 0 | 4 | -2076786731
| VV |  | ((1,99*2,65+0,175*0,51-0,8*1,97)*26+0,585*2,65+1,87*2,65-0,8*1,97)*4 "příčky chodbové 2-5 NP |  | 413.541 | [12 empty] | VV | 2 | 2 | True | 0 | ROZPOCET
| VV |  | (0,95+4,08)*2,30 "2.27 |  | 11.569 | [12 empty] | VV | 2 | 2 | True | 0 | ROZPOCET
| VV |  | Mezisoučet 2-5NP |  | 425.11 | [12 empty] | VV | 2 | 3 | True | 0 | ROZPOCET
| VV |  | (1,99*2,65+0,175*0,51-0,8*1,97)*23+(2,28+0,48)*2,65+0,175*0,51-0,8*1,97+1,87*2,65-0,8*1,97 "příčky chodbové |  | 96.302 | [12 empty] | VV | 2 | 2 | True | 0 | ROZPOCET
| VV |  | 0,8*0,8 "zazdeni niky hydrantu |  | 0.64 | [12 empty] | VV | 2 | 2 | True | 0 | ROZPOCET
| VV |  | Mezisoučet 1NP |  | 96.942 | [12 empty] | VV | 2 | 3 | True | 0 | ROZPOCET
| VV |  | (2,55+2,29+2,65)*3,10-0,8*1,97*2 "krcek kuchynka, satna |  | 20.067 | [12 empty] | VV | 2 | 2 | True | 0 | ROZPOCET
| VV |  | Mezisoučet 1NP krcek |  | 20.067 | [12 empty] | VV | 2 | 3 | True | 0 | ROZPOCET
| VV |  | 3,29*3,15-2*1,97+1,84*2,95-1,45*1,97+(7,6+0,9)*3,15-1,45*1,97 |  | 32.914 | [12 empty] | VV | 2 | 2 | True | 0 | ROZPOCET
| VV |  | Mezisoučet "1PP |  | 32.914 | [12 empty] | VV | 2 | 3 | True | 0 | ROZPOCET
| VV |  | Součet |  | 575.033 | [12 empty] | VV | 2 | 4 | True | 1 | ROZPOCET
80 | K | 342291121 | Ukotvení příček k cihelným konstrukcím plochými kotvami | m | 856.35 |  | 0 | CS ÚRS 2022 01 |  | základní |  | 0 | 0.00013 | 0.11133 | 0 | 0 | 4 | K | 2 |  |  |  | ROZPOCET | 0 | 0 | 0 | 0 | 0 | 1 | 0 | 4 | -629132980
| VV |  | (2,30+2,65*2)*13*4+2,30*2*3*4 "napojeni v bunkach 2-5 NP |  | 450.4 | [12 empty] | VV | 2 | 2 | True | 0 | ROZPOCET
| VV |  | 2,30*4 "2.27 |  | 9.2 | [12 empty] | VV | 2 | 2 | True | 0 | ROZPOCET
| VV |  | (2,65*7+2,65*3)*4 "za vytahem a spol. 2-5 NP |  | 106 | [12 empty] | VV | 2 | 2 | True | 0 | ROZPOCET
| VV |  | Mezisoučet 2-5NP |  | 565.6 | [12 empty] | VV | 2 | 3 | True | 0 | ROZPOCET
| VV |  | (2,30+2,65*2)*11+2,30*2*2 "napojeni v bunkach 1NP |  | 92.8 | [12 empty] | VV | 2 | 2 | True | 0 | ROZPOCET
| VV |  | (2,30*6+2,65*2)+(2,30*2+2,65*6)+(2,65*2+2,3*3) "napojeni pokoje mimo bunky |  | 51.8 | [12 empty] | VV | 2 | 2 | True | 0 | ROZPOCET
| VV |  | Mezisoučet 1NP |  | 144.6 | [12 empty] | VV | 2 | 3 | True | 0 | ROZPOCET
| VV |  | 3,1*7+1,6 |  | 23.3 | [12 empty] | VV | 2 | 2 | True | 0 | ROZPOCET
| VV |  | Mezisoučet 1NP krcek |  | 23.3 | [12 empty] | VV | 2 | 3 | True | 0 | ROZPOCET
| VV |  | 3,15*39 |  | 122.85 | [12 empty] | VV | 2 | 2 | True | 0 | ROZPOCET
| VV |  | Mezisoučet 1PP |  | 122.85 | [12 empty] | VV | 2 | 3 | True | 0 | ROZPOCET
| VV |  | Součet |  | 856.35 | [12 empty] | VV | 2 | 4 | True | 1 | ROZPOCET
81 | K | 346244381 | Plentování jednostranné v do 200 mm válcovaných nosníků cihlami | m2 | 0.84 |  | 0 | CS ÚRS 2022 01 |  | základní |  | 0 | 0.17818 | 0.14967 | 0 | 0 | 4 | K | 2 |  |  |  | ROZPOCET | 0 | 0 | 0 | 0 | 0 | 1 | 0 | 4 | 1965688793
| VV |  | 0,2*0,2*2 "zaplentování kapsy pro uložení nosníku schodiště |  | 0.08 | [12 empty] | VV | 2 | 2 | True | 0 | ROZPOCET
| VV |  | 1,9*0,2*2 "překlad IPE160 |  | 0.76 | [12 empty] | VV | 2 | 2 | True | 0 | ROZPOCET
| VV |  | Součet |  | 0.84 | [12 empty] | VV | 2 | 4 | True | 1 | ROZPOCET
82 | K | 38984R01 | Sejmutí komínového nástavce, prodloužení stávajícího kouřovodu pr. 250 mm o 4 m, napojení na stávající kouřovod, včetně kotevních objímek do stěny nástavby | soubor | 1 |  | 0 |  |  | základní |  | 0 | 0 | 0 | 0 | 0 | 4 | K | 2 |  |  |  | ROZPOCET | 0 | 0 | 0 | 0 | 0 | 1 | 0 | 4 | -131235946
| D | 4 | Vodorovné konstrukce |  |  |  | 0 |  |  |  |  | 0 |  | 69.7417 |  | 0 | 1 | D | 1 |  |  |  | ROZPOCET | [6 empty] | 0
83 | K | 411171125 | Montáž ocelových kcí podlah a plošin hmotnosti přes 100 kg/m2 pokrytých plechy | t | 1.869 |  | 0 | CS ÚRS 2022 01 |  | základní |  | 0 | 0 | 0 | 0 | 0 | 4 | K | 2 |  |  |  | ROZPOCET | 0 | 0 | 0 | 0 | 0 | 1 | 0 | 4 | 280337011
| VV |  | 1,285 "schodiště 5-6NP |  | 1.285 | [12 empty] | VV | 2 | 2 | True | 0 | ROZPOCET
| VV |  | 0,464 "schodiště nové východ |  | 0.464 | [12 empty] | VV | 2 | 2 | True | 0 | ROZPOCET
| VV |  | 0,12 "vnitřní schodiště SHZ |  | 0.12 | [12 empty] | VV | 2 | 2 | True | 0 | ROZPOCET
| VV |  | Součet |  | 1.869 | [12 empty] | VV | 2 | 4 | True | 1 | ROZPOCET
84 | M | 13010R03 | nosná konstrukce vnitřního schodiště z profilové oceli včetně pomocných a podpůrných profilů a kotevních prvků, specifikace dle statického výpočtu, povrchová úprava žárový zinek + nástřik | t | 1.285 |  | 0 |  |  | základní |  | 0 | 1 | 1.285 | 0 | 0 | 8 | M | 2 |  |  |  | ROZPOCET | 0 | 0 | 0 | 0 | 0 | 1 | 0 | 4 | 1002464280
85 | M | 13010R05 | nosná konstrukce vnějšího schodiště (podesta, 1x stupeň) z profilové oceli včetně zábradlí, pomocných a podpůrných profilů a kotevních prvků, specifikace dle statického výpočtu, povrchová úprava žárový zinek + nástřik | t | 0.464 |  | 0 |  |  | základní |  | 0 | 1 | 0.464 | 0 | 0 | 8 | M | 2 |  |  |  | ROZPOCET | 0 | 0 | 0 | 0 | 0 | 1 | 0 | 4 | -414520596
86 | M | 13010R06 | nosná konstrukce vnitřního schodiště (4x stupeň) z profilové oceli včetně zábradlí, pomocných a podpůrných profilů a kotevních prvků, specifikace dle statického výpočtu, povrchová úprava žárový zinek + nástřik | t | 0.12 |  | 0 |  |  | základní |  | 0 | 1 | 0.12 | 0 | 0 | 8 | M | 2 |  |  |  | ROZPOCET | 0 | 0 | 0 | 0 | 0 | 1 | 0 | 4 | -1252441691
87 | K | 4111711R1 | Úprava stávající nosné konstrukce pro uchycení konstrukce schodiště - vysekání kapes, vyrovnání povrchu, dobetonávky a plentování po osazení prvků | soubor | 1 |  | 0 |  |  | základní |  | 0 | 0.2 | 0.2 | 0 | 0 | 4 | K | 2 |  |  |  | ROZPOCET | 0 | 0 | 0 | 0 | 0 | 1 | 0 | 4 | -495228452
88 | K | 411321414 | Stropy deskové ze ŽB tř. C 25/30 | m3 | 6.311 |  | 0 | CS ÚRS 2022 01 |  | základní |  | 0 | 2.502 | 15.7902 | 0 | 0 | 4 | K | 2 |  |  |  | ROZPOCET | 0 | 0 | 0 | 0 | 0 | 1 | 0 | 4 | -1315265308
| VV |  | (20,99+21,08)*0,15 "dna nadrzi SHZ |  | 6.311 | [12 empty] | VV | 2 | 2 | True | 1 | ROZPOCET
89 | K | 411321515 | Stropy deskové ze ŽB tř. C 20/25 | m3 | 5.501 |  | 0 | CS ÚRS 2022 01 |  | základní |  | 0 | 2.502 | 13.7636 | 0 | 0 | 4 | K | 2 |  |  |  | ROZPOCET | 0 | 0 | 0 | 0 | 0 | 1 | 0 | 4 | -1043271711
| VV |  | 2,99*2,54*0,15+3,715*2,54*0,15 "horní a spodní deska šachty |  | 2.555 | [12 empty] | VV | 2 | 2 | True | 0 | ROZPOCET
| VV |  | 0,885*1,7*0,16*6 "konzole |  | 1.444 | [12 empty] | VV | 2 | 2 | True | 0 | ROZPOCET
| VV |  | Mezisoučet "šachta evak, výtahu |  | 3.999 | [12 empty] | VV | 2 | 3 | True | 0 | ROZPOCET
| VV |  | (4,85*1,4-0,95*0,95)*0,13 "horni deska vetraciho kanalu |  | 0.765 | [12 empty] | VV | 2 | 2 | True | 0 | ROZPOCET
| VV |  | 1,35*1,35*(0,1+0,1/3) "striska kominku |  | 0.243 | [12 empty] | VV | 2 | 2 | True | 0 | ROZPOCET
| VV |  | Mezisoučet "vetraci kominek |  | 1.008 | [12 empty] | VV | 2 | 3 | True | 0 | ROZPOCET
| VV |  | 1,64*1,75*0,15 "prodloužení výt. šachty |  | 0.431 | [12 empty] | VV | 2 | 2 | True | 0 | ROZPOCET
| VV |  | 0,8*0,785*0,1 "zastropení bankomat |  | 0.063 | [12 empty] | VV | 2 | 2 | True | 0 | ROZPOCET
| VV |  | Součet |  | 5.501 | [12 empty] | VV | 2 | 4 | True | 1 | ROZPOCET
90 | K | 411322525 | Stropy trámové nebo kazetové ze ŽB tř. C 20/25 | m3 | 2.192 |  | 0 | CS ÚRS 2022 01 |  | základní |  | 0 | 2.502 | 5.4844 | 0 | 0 | 4 | K | 2 |  |  |  | ROZPOCET | 0 | 0 | 0 | 0 | 0 | 1 | 0 | 4 | 1538360822
| VV |  | 30,32*0,07 "podlaha 7.NP |  | 2.122 | [12 empty] | VV | 2 | 2 | True | 0 | ROZPOCET
| VV |  | 0,54*0,84*0,07+0,9*0,6*0,07 "rusene prostupy z 5NP |  | 0.07 | [12 empty] | VV | 2 | 2 | True | 0 | ROZPOCET
| VV |  | Součet |  | 2.192 | [12 empty] | VV | 2 | 4 | True | 1 | ROZPOCET
91 | K | 411351011 | Zřízení bednění stropů deskových tl do 25 cm bez podpěrné kce | m2 | 33.494 |  | 0 | CS ÚRS 2022 01 |  | základní |  | 0 | 0.00533 | 0.17852 | 0 | 0 | 4 | K | 2 |  |  |  | ROZPOCET | 0 | 0 | 0 | 0 | 0 | 1 | 0 | 4 | 827684304
| VV |  | 2,14*2,59 "horní deska evak výt. |  | 5.543 | [12 empty] | VV | 2 | 2 | True | 0 | ROZPOCET
| VV |  | ((0,16+1,7+0,16)*0,895+1,7*0,16)*6 "konzole |  | 12.479 | [12 empty] | VV | 2 | 2 | True | 0 | ROZPOCET
| VV |  | (3,715+2,54)*2*0,15 "spodní deska evak výt. boky |  | 1.877 | [12 empty] | VV | 2 | 2 | True | 0 | ROZPOCET
| VV |  | 1,34*1,45+(1,75+1,64)*2*0,15 "deska nastav. šachty |  | 2.96 | [12 empty] | VV | 2 | 2 | True | 0 | ROZPOCET
| VV |  | 0,555*0,685+(0,785*2+0,8*2)*0,1 "zastropení bankomat |  | 0.697 | [12 empty] | VV | 2 | 2 | True | 0 | ROZPOCET
| VV |  | 1,2*4,75+(4,85*2+1,4*2)*0,15 "horni deska vetraciho kanalku |  | 7.575 | [12 empty] | VV | 2 | 2 | True | 0 | ROZPOCET
| VV |  | 1,35*1,35+(1,35*4*0,1) "striska vetraciho kominku |  | 2.363 | [12 empty] | VV | 2 | 2 | True | 0 | ROZPOCET
| VV |  | Součet |  | 33.494 | [12 empty] | VV | 2 | 4 | True | 1 | ROZPOCET
92 | K | 411351012 | Odstranění bednění stropů deskových tl do 25 cm bez podpěrné kce | m2 | 33.494 |  | 0 | CS ÚRS 2022 01 |  | základní |  | 0 | 0 | 0 | 0 | 0 | 4 | K | 2 |  |  |  | ROZPOCET | 0 | 0 | 0 | 0 | 0 | 1 | 0 | 4 | -1085106924
93 | K | 411354233 | Bednění stropů ztracené z hraněných trapézových vln v 30 mm plech pozinkovaný tl 0,75 mm | m2 | 0.994 |  | 0 | CS ÚRS 2022 01 |  | základní |  | 0 | 0.00812 | 0.0080713 | 0 | 0 | 4 | K | 2 |  |  |  | ROZPOCET | 0 | 0 | 0 | 0 | 0 | 1 | 0 | 4 | 1179672099
| VV |  | 0,54*0,84+0,9*0,6 "rusene prostupy z 5NP |  | 0.994 | [12 empty] | VV | 2 | 2 | True | 1 | ROZPOCET
94 | K | 411354247R1 | Bednění stropů ztracené z hraněných trapézových vln v 50 mm plech pozinkovaný tl 0,88 mm | m2 | 42.356 |  | 0 |  |  | základní |  | 0 | 0.00973 | 0.41212 | 0 | 0 | 4 | K | 2 |  |  |  | ROZPOCET | 0 | 0 | 0 | 0 | 0 | 1 | 0 | 4 | 677134468
| VV |  | 34,1-0,7*1,3-1,75*1,64 "podlaha 7.NP |  | 30.32 | [12 empty] | VV | 2 | 2 | True | 0 | ROZPOCET
| VV |  | 2,6*1,4*2+1,45*3,28 "schodiště 5-6NP |  | 12.036 | [12 empty] | VV | 2 | 2 | True | 0 | ROZPOCET
| VV |  | Součet |  | 42.356 | [12 empty] | VV | 2 | 4 | True | 1 | ROZPOCET
95 | K | 411354311 | Zřízení podpěrné konstrukce stropů výšky do 4 m tl do 15 cm | m2 | 9.938 |  | 0 | CS ÚRS 2022 01 |  | základní |  | 0 | 0.00081 | 0.0080498 | 0 | 0 | 4 | K | 2 |  |  |  | ROZPOCET | 0 | 0 | 0 | 0 | 0 | 1 | 0 | 4 | -510926422
| VV |  | 1,2*4,75+(4,85*2+1,4*2)*0,15 "horni deska vetraciho kanalku |  | 7.575 | [12 empty] | VV | 2 | 2 | True | 0 | ROZPOCET
| VV |  | 1,35*1,35+(1,35*4*0,1) "striska vetraciho kominku |  | 2.363 | [12 empty] | VV | 2 | 2 | True | 0 | ROZPOCET
| VV |  | Součet |  | 9.938 | [12 empty] | VV | 2 | 4 | True | 1 | ROZPOCET
96 | K | 411354312 | Odstranění podpěrné konstrukce stropů výšky do 4 m tl do 15 cm | m2 | 9.938 |  | 0 | CS ÚRS 2022 01 |  | základní |  | 0 | 0 | 0 | 0 | 0 | 4 | K | 2 |  |  |  | ROZPOCET | 0 | 0 | 0 | 0 | 0 | 1 | 0 | 4 | -746096067
97 | K | 41135433R1 | Zřízení podpěrné konstrukce stropů výšky nad 6 m | m2 | 7.486 |  | 0 |  |  | základní |  | 0 | 0.00084 | 0.0062882 | 0 | 0 | 4 | K | 2 |  |  |  | ROZPOCET | 0 | 0 | 0 | 0 | 0 | 1 | 0 | 4 | 573410528
| VV |  | 2,14*2,59 "horní deska šachty |  | 5.543 | [12 empty] | VV | 2 | 2 | True | 0 | ROZPOCET
| VV |  | 1,34*1,45 "nastavení výtahové šachty |  | 1.943 | [12 empty] | VV | 2 | 2 | True | 0 | ROZPOCET
| VV |  | Součet |  | 7.486 | [12 empty] | VV | 2 | 4 | True | 1 | ROZPOCET
98 | K | 41135433R2 | Odstranění podpěrné konstrukce stropů výšky nad 6 m | m2 | 7.486 |  | 0 |  |  | základní |  | 0 | 0 | 0 | 0 | 0 | 4 | K | 2 |  |  |  | ROZPOCET | 0 | 0 | 0 | 0 | 0 | 1 | 0 | 4 | -577520689
99 | K | 411361821 | Výztuž stropů betonářskou ocelí 10 505 | t | 0.003 |  | 0 | CS ÚRS 2022 01 |  | základní |  | 0 | 1.0555 | 0.0031667 | 0 | 0 | 4 | K | 2 |  |  |  | ROZPOCET | 0 | 0 | 0 | 0 | 0 | 1 | 0 | 4 | -1088746070
| VV |  | 0,4/1000*0,9*4*2 "vyztuze v zaslepenych otvorech 5NP |  | 0.003 | [12 empty] | VV | 2 | 2 | True | 1 | ROZPOCET
100 | K | 411362021 | Výztuž stropů svařovanými sítěmi Kari | t | 0.371 |  | 0 | CS ÚRS 2022 01 |  | základní |  | 0 | 1.0628 | 0.39429 | 0 | 0 | 4 | K | 2 |  |  |  | ROZPOCET | 0 | 0 | 0 | 0 | 0 | 1 | 0 | 4 | 631502901
| VV |  | 0,124 "strop prodl. šachty |  | 0.124 | [12 empty] | VV | 2 | 2 | True | 0 | ROZPOCET
| VV |  | 0,242 "podlaha 7.NP |  | 0.242 | [12 empty] | VV | 2 | 2 | True | 0 | ROZPOCET
| VV |  | 0 "vyztuz dna nadrzi zapoctena ve vyztuzi sten |  | 0 | [12 empty] | VV | 2 | 2 | True | 0 | ROZPOCET
| VV |  | 0,005 "zastrop. bankomat |  | 0.005 | [12 empty] | VV | 2 | 2 | True | 0 | ROZPOCET
| VV |  | 0 "vyztuz desek vetraciho kanalu zapocten v desce zakladove |  | 0 | [12 empty] | VV | 2 | 2 | True | 0 | ROZPOCET
| VV |  | Součet |  | 0.371 | [12 empty] | VV | 2 | 4 | True | 1 | ROZPOCET
101 | K | 411386621 | Zabetonování prostupů v instalačních šachtách ze suchých směsí pl do 0,25 m2 ve stropech | kus | 252 |  | 0 | CS ÚRS 2022 01 |  | základní |  | 0 | 0.05351 | 13.4845 | 0 | 0 | 4 | K | 2 |  |  |  | ROZPOCET | 0 | 0 | 0 | 0 | 0 | 1 | 0 | 4 | 1276777581
| VV |  | (14+14+14)*6 "předpoklad zrušení stávajících stoupaček |  | 252 | [12 empty] | VV | 2 | 2 | True | 1 | ROZPOCET
102 | K | 413941121 | Osazování ocelových válcovaných nosníků stropů I, IE, U, UE nebo L do č.12 | t | 0.029 |  | 0 | CS ÚRS 2022 01 |  | základní |  | 0 | 0.01954 | 0.00056666 | 0 | 0 | 4 | K | 2 |  |  |  | ROZPOCET | 0 | 0 | 0 | 0 | 0 | 1 | 0 | 4 | 1505025182
| VV |  | 0,029 "rám z U40 na zaslepení prostupů z 5 NP |  | 0.029 | [12 empty] | VV | 2 | 2 | True | 1 | ROZPOCET
103 | M | 13010914R1 | ocel profilová U 40 jakost 11 375 | t | 0.029 |  | 0 |  |  | základní |  | 0 | 1 | 0.029 | 0 | 0 | 8 | M | 2 |  |  |  | ROZPOCET | 0 | 0 | 0 | 0 | 0 | 1 | 0 | 4 | 1161928205
| VV |  | 4,87/1000*(0,6*2+0,9*2+0,54*2+0,84*2)*1,05 |  | 0.029 | [12 empty] | VV | 2 | 2 | True | 1 | ROZPOCET
104 | M | 54879003 | patrona chemická M12x110mm | kus | 16 |  | 0 | CS ÚRS 2022 01 |  | základní |  | 0 | 4e-05 | 0.00064 | 0 | 0 | 8 | M | 2 |  |  |  | ROZPOCET | 0 | 0 | 0 | 0 | 0 | 1 | 0 | 4 | 722630749
| VV |  | 8*2 |  | 16 | [12 empty] | VV | 2 | 2 | True | 1 | ROZPOCET
105 | M | 30925004 | šroub kotevní žárový Pz pro chemické patrony M12x160mm | kus | 16 |  | 0 | CS ÚRS 2022 01 |  | základní |  | 0 | 0.00013 | 0.00208 | 0 | 0 | 8 | M | 2 |  |  |  | ROZPOCET | 0 | 0 | 0 | 0 | 0 | 1 | 0 | 4 | 1263811417
106 | K | 413941123 | Osazování ocelových válcovaných nosníků stropů I, IE, U, UE nebo L do č. 22 | t | 0.12 |  | 0 | CS ÚRS 2022 01 |  | základní |  | 0 | 0.01709 | 0.0020508 | 0 | 0 | 4 | K | 2 |  |  |  | ROZPOCET | 0 | 0 | 0 | 0 | 0 | 1 | 0 | 4 | -1445661693
| VV |  | (14,04/1000)*8,54 "uhelnik L na boku rampy 1 NP krček |  | 0.12 | [12 empty] | VV | 2 | 2 | True | 1 | ROZPOCET
107 | M | 13010530 | úhelník ocelový nerovnostranný jakost 11 375 140x90x8mm | t | 0.12 |  | 0 | CS ÚRS 2022 01 |  | základní |  | 0 | 1 | 0.12 | 0 | 0 | 8 | M | 2 |  |  |  | ROZPOCET | 0 | 0 | 0 | 0 | 0 | 1 | 0 | 4 | 1000858805
108 | K | 430321313 | Schodišťová konstrukce a rampa ze ŽB tř. C 16/20 | m3 | 2.665 |  | 0 | CS ÚRS 2022 01 |  | základní |  | 0 | 2.3011 | 6.1324 | 0 | 0 | 4 | K | 2 |  |  |  | ROZPOCET | 0 | 0 | 0 | 0 | 0 | 1 | 0 | 4 | -1654332478
| VV |  | 8,475*1,5*0,155 "rampa krček |  | 1.97 | [12 empty] | VV | 2 | 2 | True | 0 | ROZPOCET
| VV |  | 0,38*(3,33-1,5) "schody krček |  | 0.695 | [12 empty] | VV | 2 | 2 | True | 0 | ROZPOCET
| VV |  | Mezisoučet 1NP krček |  | 2.665 | [12 empty] | VV | 2 | 3 | True | 1 | ROZPOCET
109 | K | 430321515 | Schodišťová konstrukce a rampa ze ŽB tř. C 20/25 | m3 | 4.403 |  | 0 | CS ÚRS 2022 01 |  | základní |  | 0 | 2.5019 | 11.0161 | 0 | 0 | 4 | K | 2 |  |  |  | ROZPOCET | 0 | 0 | 0 | 0 | 0 | 1 | 0 | 4 | 99538686
| VV |  | 0,35*1,4*2 "ramena deska |  | 0.98 | [12 empty] | VV | 2 | 2 | True | 0 | ROZPOCET
| VV |  | 0,166*3,28 "podesta deska |  | 0.544 | [12 empty] | VV | 2 | 2 | True | 0 | ROZPOCET
| VV |  | 0,31*1,4*2 "stupně |  | 0.868 | [12 empty] | VV | 2 | 2 | True | 0 | ROZPOCET
| VV |  | Mezisoučet "schody 5-6 NP |  | 2.392 | [12 empty] | VV | 2 | 3 | True | 0 | ROZPOCET
| VV |  | (0,282+0,175)/2*1,1*8 "stupne ze strojovny SHZ |  | 2.011 | [12 empty] | VV | 2 | 2 | True | 0 | ROZPOCET
| VV |  | Mezisoučet "unikove schodiste |  | 2.011 | [12 empty] | VV | 2 | 3 | True | 0 | ROZPOCET
| VV |  | Součet |  | 4.403 | [12 empty] | VV | 2 | 4 | True | 1 | ROZPOCET
110 | K | 430361821 | Výztuž schodišťové konstrukce a rampy betonářskou ocelí 10 505 | t | 0.4 |  | 0 | CS ÚRS 2022 01 |  | základní |  | 0 | 1.0493 | 0.41971 | 0 | 0 | 4 | K | 2 |  |  |  | ROZPOCET | 0 | 0 | 0 | 0 | 0 | 1 | 0 | 4 | -149298706
| VV |  | 0,2 "schodiště 5-6 NP stupně |  | 0.2 | [12 empty] | VV | 2 | 2 | True | 0 | ROZPOCET
| VV |  | 0,1 "schodiště krček stupně |  | 0.1 | [12 empty] | VV | 2 | 2 | True | 0 | ROZPOCET
| VV |  | 0,1 "schodiště ze strojovny SHZ stupně |  | 0.1 | [12 empty] | VV | 2 | 2 | True | 0 | ROZPOCET
| VV |  | Součet |  | 0.4 | [12 empty] | VV | 2 | 4 | True | 1 | ROZPOCET
111 | K | 430362021 | Výztuž schodišťové konstrukce a rampy svařovanými sítěmi Kari | t | 0.233 |  | 0 | CS ÚRS 2022 01 |  | základní |  | 0 | 1.0628 | 0.24763 | 0 | 0 | 4 | K | 2 |  |  |  | ROZPOCET | 0 | 0 | 0 | 0 | 0 | 1 | 0 | 4 | -1281614134
| VV |  | 0,12 "schodiště 5-6NP deska |  | 0.12 | [12 empty] | VV | 2 | 2 | True | 0 | ROZPOCET
| VV |  | 8,475*1,5*(4,44/1000)*2 "rampa krček |  | 0.113 | [12 empty] | VV | 2 | 2 | True | 0 | ROZPOCET
| VV |  | Součet |  | 0.233 | [12 empty] | VV | 2 | 4 | True | 1 | ROZPOCET
112 | K | 431351121 | Zřízení bednění podest schodišť a ramp přímočarých v do 4 m | m2 | 9.866 |  | 0 | CS ÚRS 2022 01 |  | základní |  | 0 | 0.01282 | 0.12648 | 0 | 0 | 4 | K | 2 |  |  |  | ROZPOCET | 0 | 0 | 0 | 0 | 0 | 1 | 0 | 4 | -1103701377
| VV |  | " boky ramen - ocelová konstrukce | [14 empty] | VV | 2 | 1 | True | 0 | ROZPOCET
| VV |  | 0,2*0,48 "mezipodesta zrcadlo |  | 0.096 | [12 empty] | VV | 2 | 2 | True | 0 | ROZPOCET
| VV |  | Mezisoučet "schodiště 5-6NP |  | 0.096 | [12 empty] | VV | 2 | 3 | True | 0 | ROZPOCET
| VV |  | 8,475*0,2*2 "boky rampy |  | 3.39 | [12 empty] | VV | 2 | 2 | True | 0 | ROZPOCET
| VV |  | 1,1*5,8 "spodní plocha rampy |  | 6.38 | [12 empty] | VV | 2 | 2 | True | 0 | ROZPOCET
| VV |  | Mezisoučet rampa 1NP krček |  | 9.77 | [12 empty] | VV | 2 | 3 | True | 0 | ROZPOCET
| VV |  | Součet |  | 9.866 | [12 empty] | VV | 2 | 4 | True | 1 | ROZPOCET
113 | K | 431351122 | Odstranění bednění podest schodišť a ramp přímočarých v do 4 m | m2 | 3.486 |  | 0 | CS ÚRS 2022 01 |  | základní |  | 0 | 0 | 0 | 0 | 0 | 4 | K | 2 |  |  |  | ROZPOCET | 0 | 0 | 0 | 0 | 0 | 1 | 0 | 4 | -1540965844
114 | K | 434351141 | Zřízení bednění stupňů přímočarých schodišť | m2 | 6.505 |  | 0 | CS ÚRS 2022 01 |  | základní |  | 0 | 0.00658 | 0.042803 | 0 | 0 | 4 | K | 2 |  |  |  | ROZPOCET | 0 | 0 | 0 | 0 | 0 | 1 | 0 | 4 | 150531658
| VV |  | 0,18*1,4*8*2 "čela stupňů |  | 4.032 | [12 empty] | VV | 2 | 2 | True | 0 | ROZPOCET
| VV |  | Mezisoučet schodiště 5-6NP |  | 4.032 | [12 empty] | VV | 2 | 3 | True | 0 | ROZPOCET
| VV |  | (3,33-1,5)*0,51 "čela stupňů |  | 0.933 | [12 empty] | VV | 2 | 2 | True | 0 | ROZPOCET
| VV |  | Mezisoučet schodiště krček |  | 0.933 | [12 empty] | VV | 2 | 3 | True | 0 | ROZPOCET
| VV |  | 0,175*1,1*8 "čela stupňů |  | 1.54 | [12 empty] | VV | 2 | 2 | True | 0 | ROZPOCET
| VV |  | Mezisoučet schodiště z SHZ |  | 1.54 | [12 empty] | VV | 2 | 3 | True | 0 | ROZPOCET
| VV |  | Součet |  | 6.505 | [12 empty] | VV | 2 | 4 | True | 1 | ROZPOCET
115 | K | 434351142 | Odstranění bednění stupňů přímočarých schodišť | m2 | 4.965 |  | 0 | CS ÚRS 2022 01 |  | základní |  | 0 | 0 | 0 | 0 | 0 | 4 | K | 2 |  |  |  | ROZPOCET | 0 | 0 | 0 | 0 | 0 | 1 | 0 | 4 | 676141580
| D | 6 | Úpravy povrchů, podlahy a osazování výplní |  |  |  | 0 |  |  |  |  | 0 |  | 829.268 |  | 0 | 1 | D | 1 |  |  |  | ROZPOCET | [6 empty] | 0
116 | K | 611325121 | Vápenocementová štuková omítka rýh ve stropech šířky do 150 mm | m2 | 57.653 |  | 0 | CS ÚRS 2022 01 |  | základní |  | 0 | 0.04153 | 2.3943 | 0 | 0 | 4 | K | 2 |  |  |  | ROZPOCET | 0 | 0 | 0 | 0 | 0 | 1 | 0 | 4 | -1570614111
| VV |  | (1,645*0,1*2+0,63*0,15*2)*13*4 "oprava po bour. prickach, pokoje 2-5 NP mimo koupelny |  | 26.936 | [12 empty] | VV | 2 | 2 | True | 0 | ROZPOCET
| VV |  | (1,94*0,1)*4 "doplneni za vytahem a spol. 2-5NP mimo podhledy |  | 0.776 | [12 empty] | VV | 2 | 2 | True | 0 | ROZPOCET
| VV |  | Mezisoučet 2-5 NP |  | 27.712 | [12 empty] | VV | 2 | 3 | True | 0 | ROZPOCET
| VV |  | (1,645*0,1*2+0,63*0,15*2)*11 "oprava po prickach, bunky +0.23,024, 1NP mimo koupelny |  | 5.698 | [12 empty] | VV | 2 | 2 | True | 0 | ROZPOCET
| VV |  | (3,64*0,08+3,29*0,15+1,34*0,06+0,82*0,335+1,04*0,12) "doplneni po prickach 0.10 |  | 1.265 | [12 empty] | VV | 2 | 2 | True | 0 | ROZPOCET
| VV |  | (1,92*0,1)+(1,725*0,1+0,63*0,15) "doplneni po prickach 0.26 a 0.27 mimo podhledy |  | 0.459 | [12 empty] | VV | 2 | 2 | True | 0 | ROZPOCET
| VV |  | Mezisoučet 1NP |  | 7.422 | [12 empty] | VV | 2 | 3 | True | 0 | ROZPOCET
| VV |  | (1,47*1,5) "doplneni po pricce WC |  | 2.205 | [12 empty] | VV | 2 | 2 | True | 0 | ROZPOCET
| VV |  | Mezisoučet 1NP krcek |  | 2.205 | [12 empty] | VV | 2 | 3 | True | 0 | ROZPOCET
| VV |  | (0,785*0,09+0,785*0,15+1,8*0,04+0,91*0,2+0,08) "doplneni po prickach S01 |  | 0.522 | [12 empty] | VV | 2 | 2 | True | 0 | ROZPOCET
| VV |  | ((3,36+2,59)*0,15+(1,01+1,53)*0,1)+(5,17+0,45+3)*0,15 "doplneni S03, S04 |  | 2.44 | [12 empty] | VV | 2 | 2 | True | 0 | ROZPOCET
| VV |  | (3,28*0,1*2+(1,21+2,25)*0,1)+((3,47+2,15)*0,1+0,22+0,187) "doplneni S05,06, S10 |  | 1.971 | [12 empty] | VV | 2 | 2 | True | 0 | ROZPOCET
| VV |  | ((3,38+2,15+0,14+0,76)*0,1+3,38*0,15+0,24*0,34*0,5)+((4,47+0,97+4,08)*0,15+(3,37+2,22)*0,1+0,8*0,08+0,2*0,22) "doplneni S11,12 |  | 3.286 | [12 empty] | VV | 2 | 2 | True | 0 | ROZPOCET
| VV |  | ((3,39+2,19+0,28+0,86)*0,1+0,92*0,23+0,34*0,23)+((0,36+0,82+2,18+3,44)*0,1+(0,98+4,08)*0,15+0,5*0,34*0,5) "doplneni S16,18 |  | 2.486 | [12 empty] | VV | 2 | 2 | True | 0 | ROZPOCET
| VV |  | Mezisoučet 1PP |  | 10.705 | [12 empty] | VV | 2 | 3 | True | 0 | ROZPOCET
| VV |  | (27,712+7,422+2,205+10,705)*0,2 "20% přesah |  | 9.609 | [12 empty] | VV | 2 | 2 | True | 0 | ROZPOCET
| VV |  | Součet |  | 57.653 | [12 empty] | VV | 2 | 4 | True | 1 | ROZPOCET
117 | K | 611325422 | Oprava vnitřní vápenocementové štukové omítky stropů v rozsahu plochy do 30% | m2 | 3743.072 |  | 0 | CS ÚRS 2022 01 |  | základní |  | 0 | 0.017 | 63.6322 | 0 | 0 | 4 | K | 2 |  |  |  | ROZPOCET | 0 | 0 | 0 | 0 | 0 | 1 | 0 | 4 | 689832596
| VV |  | (12,79*2+4,8*2+6,82)*13*4 "bunky 2-5NP |  | 2184 | [12 empty] | VV | 2 | 2 | True | 0 | ROZPOCET
| VV |  | (5,04+10,74+2,81)*4 "za vytahem 2-5NP |  | 74.36 | [12 empty] | VV | 2 | 2 | True | 0 | ROZPOCET
| VV |  | 44,74*4 "spolecne 2-5NP |  | 178.96 | [12 empty] | VV | 2 | 2 | True | 0 | ROZPOCET
| VV |  | 1,84*0,32*16*4+19,84*4 "chodba pruvlaky a schody 2-5NP |  | 117.043 | [12 empty] | VV | 2 | 2 | True | 0 | ROZPOCET
| VV |  | Mezisoučet "2-5NP |  | 2554.363 | [12 empty] | VV | 2 | 3 | True | 0 | ROZPOCET
| VV |  | (12,79*2+4,8*2+6,82)*10 "bunky |  | 420 | [12 empty] | VV | 2 | 2 | True | 0 | ROZPOCET
| VV |  | (23,16+16,11+4,74)+(5,11+12,75+3,05)+(12,78+4,76+3,52)+(13+4,72+3,51)+(10,74+2,81+5,04) "pokoje mimo bunky |  | 125.8 | [12 empty] | VV | 2 | 2 | True | 0 | ROZPOCET
| VV |  | 1,84*0,32*16+19,84 "chodba pruvlaky a schody |  | 29.261 | [12 empty] | VV | 2 | 2 | True | 0 | ROZPOCET
| VV |  | Mezisoučet 1NP |  | 575.061 | [12 empty] | VV | 2 | 3 | True | 0 | ROZPOCET
| VV |  | 24*0,6 "chodba pás podél oken |  | 14.4 | [12 empty] | VV | 2 | 2 | True | 0 | ROZPOCET
| VV |  | (9,04+3,58+3,1+5,38)*0,6 "vstup pás podél oken |  | 12.66 | [12 empty] | VV | 2 | 2 | True | 0 | ROZPOCET
| VV |  | 11 "0.36 |  | 11 | [12 empty] | VV | 2 | 2 | True | 0 | ROZPOCET
| VV |  | Mezisoučet 1NP krcek |  | 38.06 | [12 empty] | VV | 2 | 3 | True | 0 | ROZPOCET
| VV |  | (11,02+3,87)+42,78+(11,88+2,82+1,37+3,83)+3,28*6,32+(17,04+3,91)+(16,43+3,91)+43,19+42,94+42,89+13,47+(13,18+3,57+3,31) "1PP mistnosti vychod |  | 302.14 | [12 empty] | VV | 2 | 2 | True | 0 | ROZPOCET
| VV |  | (12,85*2,95+4,08)+20,9+21,05+21,1+12,94+20,66+(13,2+3,62+3,36)+64,61+17,17+42,11+37+2,32 "1PP mistnosti zapad |  | 322.028 | [12 empty] | VV | 2 | 2 | True | 0 | ROZPOCET
| VV |  | 4,5*1,84 "chodba v miste SHZ |  | 8.28 | [12 empty] | VV | 2 | 2 | True | 0 | ROZPOCET
| VV |  | -56,86 "odpočet - odsekaní nad nádržemi 1PP |  | -56.86 | [12 empty] | VV | 2 | 2 | True | 0 | ROZPOCET
| VV |  | Mezisoučet 1PP |  | 575.588 | [12 empty] | VV | 2 | 3 | True | 0 | ROZPOCET
| VV |  | Součet |  | 3743.072 | [12 empty] | VV | 2 | 4 | True | 1 | ROZPOCET
118 | K | 612125101 | Vyplnění spár cementovou maltou vnitřních stěn z cihel | m2 | 500 |  | 0 | CS ÚRS 2022 01 |  | základní |  | 0 | 0.00704 | 3.52 | 0 | 0 | 4 | K | 2 |  |  |  | ROZPOCET | 0 | 0 | 0 | 0 | 0 | 1 | 0 | 4 | 1637465340
| VV |  | 500 "příčky v 1. PP - oprava poruch po bourání podlah |  | 500 | [12 empty] | VV | 2 | 2 | True | 1 | ROZPOCET
119 | K | 612131102 | Cementový postřik vnitřních stěn nanášený síťovitě ručně | m2 | 5711.863 |  | 0 | CS ÚRS 2022 01 |  | základní |  | 0 | 0.00494 | 28.2166 | 0 | 0 | 4 | K | 2 |  |  |  | ROZPOCET | 0 | 0 | 0 | 0 | 0 | 1 | 0 | 4 | 888966777
| VV |  | 2730,817"stukova omitka nova |  | 2730.817 | [12 empty] | VV | 2 | 2 | True | 0 | ROZPOCET
| VV |  | 2981,046 "hruba omitka nova |  | 2981.046 | [12 empty] | VV | 2 | 2 | True | 0 | ROZPOCET
| VV |  | Součet |  | 5711.863 | [12 empty] | VV | 2 | 4 | True | 1 | ROZPOCET
120 | K | 612321111 | Vápenocementová omítka hrubá jednovrstvá zatřená vnitřních stěn nanášená ručně | m2 | 2981.046 |  | 0 | CS ÚRS 2022 01 |  | základní |  | 0 | 0.01575 | 46.9515 | 0 | 0 | 4 | K | 2 |  |  |  | ROZPOCET | 0 | 0 | 0 | 0 | 0 | 1 | 0 | 4 | 1722852943
| VV |  | (8,46*2,53-0,7*1,97)*26*4 "koupelny 2-5 NP |  | 2082.579 | [12 empty] | VV | 2 | 2 | True | 0 | ROZPOCET
| VV |  | 6,73*1,6 "spol kuchyne pod obklad |  | 10.768 | [12 empty] | VV | 2 | 2 | True | 0 | ROZPOCET
| VV |  | ((4,96+1,18)*2,53-0,7*1,97)*4 "koupelny za vyt. 2-5 NP |  | 56.621 | [12 empty] | VV | 2 | 2 | True | 0 | ROZPOCET
| VV |  | 171,049 "osekany obklad 2-5NP |  | 171.049 | [12 empty] | VV | 2 | 2 | True | 0 | ROZPOCET
| VV |  | Mezisoučet 2-5NP |  | 2321.017 | [12 empty] | VV | 2 | 3 | True | 0 | ROZPOCET
| VV |  | (8,46*2,53-0,7*1,97)*23 "koupelny 1NP |  | 460.57 | [12 empty] | VV | 2 | 2 | True | 0 | ROZPOCET
| VV |  | ((4,96+1,18)*2,53-0,7*1,97) "za vytahem 1NP |  | 14.155 | [12 empty] | VV | 2 | 2 | True | 0 | ROZPOCET
| VV |  | 8,99*2,53-0,7*1,97 "apartman 1NP |  | 21.366 | [12 empty] | VV | 2 | 2 | True | 0 | ROZPOCET
| VV |  | 47,27 "osekany obklad 1NP |  | 47.27 | [12 empty] | VV | 2 | 2 | True | 0 | ROZPOCET
| VV |  | Mezisoučet 1NP |  | 543.361 | [12 empty] | VV | 2 | 3 | True | 0 | ROZPOCET
| VV |  | (0,72+1,41+0,23)*2-0,7*1,97+(1,39+1,22)*2-0,7*1,97 "WC recepce pod obklad |  | 7.182 | [12 empty] | VV | 2 | 2 | True | 0 | ROZPOCET
| VV |  | 12,438 "osekany obklad krcek |  | 12.438 | [12 empty] | VV | 2 | 2 | True | 0 | ROZPOCET
| VV |  | Mezisoučet 1NP krcek |  | 19.62 | [12 empty] | VV | 2 | 3 | True | 0 | ROZPOCET
| VV |  | (2,085+2,58)*2-0,7*1,97 "S01b pod obklad |  | 7.951 | [12 empty] | VV | 2 | 2 | True | 0 | ROZPOCET
| VV |  | 0,96*2+0,96*2 "S02, S21 pod obklad |  | 3.84 | [12 empty] | VV | 2 | 2 | True | 0 | ROZPOCET
| VV |  | 8,57*2-0,7*1,97 "S10 pod obklad |  | 15.761 | [12 empty] | VV | 2 | 2 | True | 0 | ROZPOCET
| VV |  | (4,21+1,915)*2-0,7*1,97 "S16 pod obklad |  | 10.871 | [12 empty] | VV | 2 | 2 | True | 0 | ROZPOCET
| VV |  | (0,5+0,9)*2+0,4*2 "S17 pod obklad |  | 3.6 | [12 empty] | VV | 2 | 2 | True | 0 | ROZPOCET
| VV |  | 55,025 "osekany obklad 1PP |  | 55.025 | [12 empty] | VV | 2 | 2 | True | 0 | ROZPOCET
| VV |  | Mezisoučet "1PP |  | 97.048 | [12 empty] | VV | 2 | 3 | True | 0 | ROZPOCET
| VV |  | Součet |  | 2981.046 | [12 empty] | VV | 2 | 4 | True | 1 | ROZPOCET
121 | K | 612321141 | Vápenocementová omítka štuková dvouvrstvá vnitřních stěn nanášená ručně | m2 | 2730.817 |  | 0 | CS ÚRS 2022 01 |  | základní |  | 0 | 0.01838 | 50.1924 | 0 | 0 | 4 | K | 2 |  |  |  | ROZPOCET | 0 | 0 | 0 | 0 | 0 | 1 | 0 | 4 | 1683127223
| VV |  | 2,285*2,6-1,2*2,28+(2,28+1,2+2,28)*0,2 "výtahová šachta 6NP |  | 4.357 | [12 empty] | VV | 2 | 2 | True | 0 | ROZPOCET
| VV |  | (1,56*2,38-1,2*2,28+(2,28+1,2+2,28)*0,2)*4 "vytahova sachta 2-5 NP |  | 8.515 | [12 empty] | VV | 2 | 2 | True | 0 | ROZPOCET
| VV |  | Mezisoučet "vytahova sachta |  | 12.872 | [12 empty] | VV | 2 | 3 | True | 0 | ROZPOCET
| VV |  | ((5,64*2,53+0,175*0,51*2-0,8*1,97*2-0,3*0,6)*13+1,87*2,53-0,8*1,97+1,28*2,53)*4 "chodby 2-5NP nove zdi |  | 603.59 | [12 empty] | VV | 2 | 2 | True | 0 | ROZPOCET
| VV |  | ((1,815+2,77+0,955)*2,53-0,8*1,97-0,7*1,97)*26*4+(0,95+1,36+0,2)*2,16*3*4 "pokoje 2-5NP nove zdi |  | 1215.424 | [12 empty] | VV | 2 | 2 | True | 0 | ROZPOCET
| VV |  | ((1,72*2+0,965+1,385+1,115+3,6+1,515)*2,53-0,8*1,97*3-0,7*1,97)*4 "za vytahem 2-5NP nove zdi |  | 97.214 | [12 empty] | VV | 2 | 2 | True | 0 | ROZPOCET
| VV |  | (0,695+0,37+0,585)*2,85*3+(0,37+0,645+0,95*2+4,08*2)*2,85+6,73*(2,53-1,6) "spol. míst 2-5 NP nové zdi |  | 51.93 | [12 empty] | VV | 2 | 2 | True | 0 | ROZPOCET
| VV |  | (2,31*0,1*2)*(4+1) "ostění dveří spol. míst. |  | 2.31 | [12 empty] | VV | 2 | 2 | True | 0 | ROZPOCET
| VV |  | Mezisoučet "nove zdivo 2-5NP |  | 1970.468 | [12 empty] | VV | 2 | 3 | True | 0 | ROZPOCET
| VV |  | ((1,815+2,77+0,955)*2,53-0,8*1,97-0,7*1,97)*23+(0,95+1,36+0,2)*2,16*2 "pokoje 1NP nové zdi |  | 265.251 | [12 empty] | VV | 2 | 2 | True | 0 | ROZPOCET
| VV |  | ((1,72*2+0,965+1,385+1,115+3,6+1,515)*2,53-0,8*1,97*3-0,7*1,97) "za vytahem 1NP nove zdi |  | 24.304 | [12 empty] | VV | 2 | 2 | True | 0 | ROZPOCET
| VV |  | (1,615+2,645+0,965+3,61+2,7+4,08+0,16+0,975+1,16)*2,53-0,8*1,97*5-0,7*1,97 "apartman 1NP nove zdi |  | 36.053 | [12 empty] | VV | 2 | 2 | True | 0 | ROZPOCET
| VV |  | (5,64*2,53+0,175*0,51*2-0,8*1,97*2-0,3*0,6)*11+(4,42*2,53+0,175*0,51-0,8*1,97-0,3*0,6)+(3,65*2,53+0,175*0,51-0,8*1,97-0,3*0,6) "chodba 1NP nove |  | 139.356 | [12 empty] | VV | 2 | 2 | True | 0 | ROZPOCET
| VV |  | (1,87*2,53-0,8*1,97) "chodba 1NP nove zdi |  | 3.155 | [12 empty] | VV | 2 | 2 | True | 0 | ROZPOCET
| VV |  | 0,8*0,8 "dozdívka hydrant |  | 0.64 | [12 empty] | VV | 2 | 2 | True | 0 | ROZPOCET
| VV |  | Mezisoučet "nove zdivo 1NP |  | 468.759 | [12 empty] | VV | 2 | 3 | True | 0 | ROZPOCET
| VV |  | (2,67+2,43+2,51+2,29+0,78+2,55*2)*2,96-0,8*1,97*4 "recepce nove zdi |  | 40.405 | [12 empty] | VV | 2 | 2 | True | 0 | ROZPOCET
| VV |  | (0,72+1,41+0,23)*0,96+(1,39+1,22)*0,96 "WC recepce nad obkladem |  | 4.771 | [12 empty] | VV | 2 | 2 | True | 0 | ROZPOCET
| VV |  | 2,615*1,6+0,9*0,785 "bankomat |  | 4.891 | [12 empty] | VV | 2 | 2 | True | 0 | ROZPOCET
| VV |  | Mezisoučet "nove zdivo 1NP krcek |  | 50.067 | [12 empty] | VV | 2 | 3 | True | 0 | ROZPOCET
| VV |  | (3,36+2,37+0,785+2,19+1,795)*3,05-0,8*1,97*2-0,7*1,97+4,645*1,05 "S01 nove zdivo |  | 32.371 | [12 empty] | VV | 2 | 2 | True | 0 | ROZPOCET
| VV |  | (4,08+0,97+0,25)*3,05+(4,08+0,97)*3,05+(0,46+0,43+0,46)*3,05+(0,52+0,38+0,35)*3,05+(0,38+0,39+0,38)*3,05 "nove zdivo S02ab,S03, S05, S08 |  | 43.005 | [12 empty] | VV | 2 | 2 | True | 0 | ROZPOCET
| VV |  | (3,47+1,115+2,415)*3,05-0,8*1,97*2-0,7*1,97+8,57*1,05 "S10 nove zdivo |  | 25.818 | [12 empty] | VV | 2 | 2 | True | 0 | ROZPOCET
| VV |  | (3,725+8,355)*3,05-0,5*0,6*2-1,45*1,97+(1,97+0,9+1,97)*0,22 "S11 nove zdivo |  | 34.452 | [12 empty] | VV | 2 | 2 | True | 0 | ROZPOCET
| VV |  | (7,32*3,05)+(0,43+0,46+0,35)*3,05+(0,5+0,9)*1,05+1,3*3,05-0,8*1,97 "S13,S14,S17 nove zdivo |  | 29.967 | [12 empty] | VV | 2 | 2 | True | 0 | ROZPOCET
| VV |  | (3,28+1,2+2+0,985)*3,05-0,8*1,97*3-0,7*1,97+(4,21+1,915)*1,05 "S16 nove zdivo |  | 23.093 | [12 empty] | VV | 2 | 2 | True | 0 | ROZPOCET
| VV |  | 0,9*2+(0,35+0,45)*3,05+0,4*3,05+0,96*1,05+(0,33+0,64+0,33)*3,05 "S19,S21,S22 nove zdivo |  | 10.433 | [12 empty] | VV | 2 | 2 | True | 0 | ROZPOCET
| VV |  | 1,84*3,05*2-1,45*1,97*2+3,28*3,05*2-2*1,97*2+0,9*2+1,3*3,05-0,8*1,97+0,45*2+(0,665+1,84)*3,05-1,45*1,97 "chodba nove zdivo |  | 27.512 | [12 empty] | VV | 2 | 2 | True | 0 | ROZPOCET
| VV |  | 1,25*0,2*2*4 "zaplentování překladů oboustranně |  | 2 | [12 empty] | VV | 2 | 2 | True | 0 | ROZPOCET
| VV |  | Mezisoučet "nove zdivo 1PP |  | 228.651 | [12 empty] | VV | 2 | 3 | True | 0 | ROZPOCET
| VV |  | Součet |  | 2730.817 | [12 empty] | VV | 2 | 4 | True | 1 | ROZPOCET
122 | K | 612321191 | Příplatek k vápenocementové omítce vnitřních stěn za každých dalších 5 mm tloušťky ručně | m2 | 11423.726 |  | 0 | CS ÚRS 2022 01 |  | základní |  | 0 | 0.0079 | 90.2474 | 0 | 0 | 4 | K | 2 |  |  |  | ROZPOCET | 0 | 0 | 0 | 0 | 0 | 1 | 0 | 4 | 1334616726
| VV |  | 2730,817"stukova omitka nova |  | 2730.817 | [12 empty] | VV | 2 | 2 | True | 0 | ROZPOCET
| VV |  | 2981,046 "hruba omitka nova |  | 2981.046 | [12 empty] | VV | 2 | 2 | True | 0 | ROZPOCET
| VV |  | Součet |  | 5711.863 | [12 empty] | VV | 2 | 4 | True | 1 | ROZPOCET
| VV |  | 5711,863*2 'Přepočtené koeficientem množství |  | 11423.726 | [12 empty] | VV | 2 | 2 | False | 1 | ROZPOCET
123 | K | 612325121 | Vápenocementová štuková omítka rýh ve stěnách šířky do 150 mm | m2 | 118.124 |  | 0 | CS ÚRS 2022 01 |  | základní |  | 0 | 0.04153 | 4.9057 | 0 | 0 | 4 | K | 2 |  |  |  | ROZPOCET | 0 | 0 | 0 | 0 | 0 | 1 | 0 | 4 | -730355562
| VV |  | (0,1*2+0,15*2)*2,53*13*4 "oprava po bour. prickach, pokoje 2-5 NP mimo koupelny |  | 65.78 | [12 empty] | VV | 2 | 2 | True | 0 | ROZPOCET
| VV |  | (0,1*2,53)*4 "doplneni za vytahem a spol. 2-5NP |  | 1.012 | [12 empty] | VV | 2 | 2 | True | 0 | ROZPOCET
| VV |  | Mezisoučet 2-5 NP |  | 66.792 | [12 empty] | VV | 2 | 3 | True | 0 | ROZPOCET
| VV |  | (0,1*2+0,15*2)*2,53*11 "oprava po prickach, bunky +0.23,024, 1NP mimo koupelny |  | 13.915 | [12 empty] | VV | 2 | 2 | True | 0 | ROZPOCET
| VV |  | (0,08+0,15+0,06+0,34)*2,53 "doplneni po prickach 0.10 |  | 1.594 | [12 empty] | VV | 2 | 2 | True | 0 | ROZPOCET
| VV |  | (0,1)*2,53+(0,1+0,15)*2,53 "doplneni po prickach 0.26 a 0.27 |  | 0.886 | [12 empty] | VV | 2 | 2 | True | 0 | ROZPOCET
| VV |  | Mezisoučet 1NP |  | 16.395 | [12 empty] | VV | 2 | 3 | True | 0 | ROZPOCET
| VV |  | 3,05*(0,15*3+0,1)+3,05*(0,1*6)+3,05*(0,1*3+0,75+0,2) "oprava po bouranych prickach, 1PP mistnosti vychod |  | 7.32 | [12 empty] | VV | 2 | 2 | True | 0 | ROZPOCET
| VV |  | 3,05*0,15*2+3,05*(0,1*4+0,2+0,2+0,34)+3,05*(0,1*4+0,15+0,61) "oprava po bour. prickach, 1PP mistnosti zapad |  | 7.93 | [12 empty] | VV | 2 | 2 | True | 0 | ROZPOCET
| VV |  | Mezisoučet |  | 15.25 | [12 empty] | VV | 2 | 3 | True | 0 | ROZPOCET
| VV |  | (66,792+16,395+15,25)*0,2 "20% přesah |  | 19.687 | [12 empty] | VV | 2 | 2 | True | 0 | ROZPOCET
| VV |  | Součet |  | 118.124 | [12 empty] | VV | 2 | 4 | True | 1 | ROZPOCET
124 | K | 612325423 | Oprava vnitřní vápenocementové štukové omítky stěn v rozsahu plochy do 50% | m2 | 7047.439 |  | 0 | CS ÚRS 2022 01 |  | základní |  | 0 | 0.0284 | 200.1473 | 0 | 0 | 4 | K | 2 |  |  |  | ROZPOCET | 0 | 0 | 0 | 0 | 0 | 1 | 0 | 4 | -371623777
| VV |  | (0,71+6,5+3,28+3,75+0,32+3,75+3,28+6,5+0,71+0,1*6)*2,53*13*4+0,16*2,53*3*4-3*1,6*26*4 "bunky 2-5 NP |  | 3373.522 | [12 empty] | VV | 2 | 2 | True | 0 | ROZPOCET
| VV |  | (6,5*2+3,28+0,32*3+1,73)*2,53*4-3*1,6*4 "za vytahem 2-5NP |  | 172.776 | [12 empty] | VV | 2 | 2 | True | 0 | ROZPOCET
| VV |  | ((6,5*2+0,14*4+7,06+1,05*2+0,88+3,2+0,42*2+0,32*2)*2,53+6,5*0,35*2-3*1,6*2)*4 "spol.míst. 2-5NP |  | 265.994 | [12 empty] | VV | 2 | 2 | True | 0 | ROZPOCET
| VV |  | ((1,84*2+0,87+1,56*9+0,94*2+6,67*2+3,28+0,87*2+1,71+3,18+0,85+2,67)*2,53-0,8*2-1,5*2,18*2-0,9*3)*4 "chodby 2-5NP |  | 434.709 | [12 empty] | VV | 2 | 2 | True | 0 | ROZPOCET
| VV |  | 1,84*0,35*2*14*4 "chodby 2-5NP průvlaky |  | 72.128 | [12 empty] | VV | 2 | 2 | True | 0 | ROZPOCET
| VV |  | Mezisoučet 2-5NP |  | 4319.129 | [12 empty] | VV | 2 | 3 | True | 0 | ROZPOCET
| VV |  | (0,71+6,5+3,28+3,75+0,32+3,75+3,28+6,5+0,71+0,1*6)*2,53*11+0,16*2,53*2-3*1,6*22 "bunky 1NP, 0.23,0.24 |  | 713.412 | [12 empty] | VV | 2 | 2 | True | 0 | ROZPOCET
| VV |  | (16,88+9,31+0,87)*2,53-3*1,6*2 "0.09 0.10 |  | 58.862 | [12 empty] | VV | 2 | 2 | True | 0 | ROZPOCET
| VV |  | (14,92+12,82+1,69)*2,53-3*1,6*2 "2.26,2.27 |  | 64.858 | [12 empty] | VV | 2 | 2 | True | 0 | ROZPOCET
| VV |  | (0,87+1,56+0,94+6,53+2,67+1,84)*2,53-1,5*2,18+(0,93*2+1,56*8+1,51+0,58+0,87+1,84)*2,53-1,5*2,18+(12,06-1,67+11,88-1,67)*2,53-0,8*1,97*2 "chodba 1NP |  | 127.308 | [12 empty] | VV | 2 | 2 | True | 0 | ROZPOCET
| VV |  | 1,84*0,35*2*14 "chodba průvlaky |  | 18.032 | [12 empty] | VV | 2 | 2 | True | 0 | ROZPOCET
| VV |  | 10,11*2,53-1,5*2,04 "schodiště |  | 22.518 | [12 empty] | VV | 2 | 2 | True | 0 | ROZPOCET
| VV |  | Mezisoučet 1NP |  | 1004.99 | [12 empty] | VV | 2 | 3 | True | 0 | ROZPOCET
| VV |  | (25,72+1,41+13,08+0,35+1,18*5+0,79+0,63+0,62)*2,96-0,8*1,97*2-0,9*1,97-1,3*2,1+(2,1*2+1,3)*0,4+(0,42+0,4)*2*2,73 "krcek a vstup mimo okna |  | 142.582 | [12 empty] | VV | 2 | 2 | True | 0 | ROZPOCET
| VV |  | (5,32*0,58+(2,37*2+5,32)*0,175)*6 "parapety a osteni oken |  | 29.077 | [12 empty] | VV | 2 | 2 | True | 0 | ROZPOCET
| VV |  | 9,7*2,96-0,8*1,97-0,6*1,97 "0.37 |  | 25.954 | [12 empty] | VV | 2 | 2 | True | 0 | ROZPOCET
| VV |  | Mezisoučet 1NP krcek |  | 197.613 | [12 empty] | VV | 2 | 3 | True | 0 | ROZPOCET
| VV |  | (0,69+0,81+0,72+1,72)*1,05+(0,9+2,105+1,63)*1,05+(2,46+0,2+1,01+0,88+0,98)*1,05 "S01, S03, S10 stěny nad obkladem |  | 14.81 | [12 empty] | VV | 2 | 2 | True | 0 | ROZPOCET
| VV |  | (0,9+1,08+2,15)*1,05+2,22*1,05+(1,68+0,74+0,07)*1,05+(1,81+1,16+0,73+0,36+0,62)*1,05 "S11, S12, S16, S18 stěny nad obkladem |  | 14.196 | [12 empty] | VV | 2 | 2 | True | 0 | ROZPOCET
| VV |  | 10,14*3,05+((28,1+1,48)*3,05-0,8*1,97*2)+(10,54*3,05+4,04*3,05-0,8*1,97)+15,77*3,05 "S01-04 |  | 208.986 | [12 empty] | VV | 2 | 2 | True | 0 | ROZPOCET
| VV |  | (6+13,58)*3,05-0,8*1,97+(5,92+7,14+3,36+2,72)*3,05-0,8*1,97+(28,38+1,48)*3,05-1,45*1,97+(28,18+1,48)*3,05-1,45*1,97 "S05-S08 |  | 290.767 | [12 empty] | VV | 2 | 2 | True | 0 | ROZPOCET
| VV |  | (28,14+1,48)*3,05-1,45*1,97*2+11,31*3,05 "S09-S10 |  | 119.124 | [12 empty] | VV | 2 | 2 | True | 0 | ROZPOCET
| VV |  | 12,04*3,05-0,8*1,97+19,56*3,05-0,8*1,97+19,6*3,05-0,8*1,95+11,07*3,05+13,44*3,05-1,25*1,97 "S11-S17 |  | 223.741 | [12 empty] | VV | 2 | 2 | True | 0 | ROZPOCET
| VV |  | 7,99*3,05+(30,99+1,48*2)*3,05-0,8*1,97+19,24*3,05-0,8*1,97 "S18-S20 |  | 183.447 | [12 empty] | VV | 2 | 2 | True | 0 | ROZPOCET
| VV |  | (27,62+1,48)*3,05-1,45*1,97+28,38*3,05-1,45*1,97+6,22*3,05-1,45*1,97 "S21-S24 |  | 185.716 | [12 empty] | VV | 2 | 2 | True | 0 | ROZPOCET
| VV |  | (32,63+14,4+1,84+48,39)*3,05-(0,8*1,97*15+1,45*1,97*7) "chodba 1PP |  | 253.008 | [12 empty] | VV | 2 | 2 | True | 0 | ROZPOCET
| VV |  | ((0,55*2+1,2)*0,3-1,2*0,55)*24 "odpocet oken + pripocet osteni, 1 PP |  | 0.72 | [12 empty] | VV | 2 | 2 | True | 0 | ROZPOCET
| VV |  | 0,35*(4,08*2*9+0,98*2*8) "boky pruvlaku v mistnostech |  | 31.192 | [12 empty] | VV | 2 | 2 | True | 0 | ROZPOCET
| VV |  | Mezisoučet 1PP |  | 1525.707 | [12 empty] | VV | 2 | 3 | True | 0 | ROZPOCET
| VV |  | Součet |  | 7047.439 | [12 empty] | VV | 2 | 4 | True | 1 | ROZPOCET
125 | K | 621131121 | Penetrační disperzní nátěr vnějších podhledů nanášený ručně | m2 | 0.381 |  | 0 | CS ÚRS 2022 01 |  | základní |  | 0 | 0.00026 | 9.906e-05 | 0 | 0 | 4 | K | 2 |  |  |  | ROZPOCET | 0 | 0 | 0 | 0 | 0 | 1 | 0 | 4 | 1806881298
| VV |  | 0,381 |  | 0.381 | [12 empty] | VV | 2 | 2 | True | 1 | ROZPOCET
126 | K | 621151011 | Penetrační silikátový nátěr vnějších pastovitých tenkovrstvých omítek podhledů | m2 | 0.381 |  | 0 | CS ÚRS 2022 01 |  | základní |  | 0 | 0.00025 | 9.525e-05 | 0 | 0 | 4 | K | 2 |  |  |  | ROZPOCET | 0 | 0 | 0 | 0 | 0 | 1 | 0 | 4 | -156395669
| VV |  | 0,381 |  | 0.381 | [12 empty] | VV | 2 | 2 | True | 1 | ROZPOCET
127 | K | 621221041 | Montáž kontaktního zateplení vnějších podhledů lepením a mechanickým kotvením desek z minerální vlny s podélnou orientací tl přes 160 mm | m2 | 0.381 |  | 0 | CS ÚRS 2022 01 |  | základní |  | 0 | 0.0118 | 0.0044958 | 0 | 0 | 4 | K | 2 |  |  |  | ROZPOCET | 0 | 0 | 0 | 0 | 0 | 1 | 0 | 4 | -1218219428
| VV |  | 0,41*0,465*2 "E3.1 |  | 0.381 | [12 empty] | VV | 2 | 2 | True | 1 | ROZPOCET
128 | M | 63151540 | deska tepelně izolační minerální kontaktních fasád podélné vlákno λ=0,036 tl 200mm | m2 | 0.389 |  | 0 | CS ÚRS 2022 01 |  | základní |  | 0 | 0.021 | 0.008169 | 0 | 0 | 8 | M | 2 |  |  |  | ROZPOCET | 0 | 0 | 0 | 0 | 0 | 1 | 0 | 4 | 1103284809
| VV |  | 0,381*1,02 'Přepočtené koeficientem množství |  | 0.389 | [12 empty] | VV | 2 | 2 | False | 1 | ROZPOCET
129 | K | 621531012 | Tenkovrstvá silikonová zrnitá omítka zrnitost 1,5 mm vnějších podhledů | m2 | 0.381 |  | 0 | CS ÚRS 2022 01 |  | základní |  | 0 | 0.00285 | 0.0010858 | 0 | 0 | 4 | K | 2 |  |  |  | ROZPOCET | 0 | 0 | 0 | 0 | 0 | 1 | 0 | 4 | 171958874
| VV |  | 0,41*0,465*2 "E3.1 |  | 0.381 | [12 empty] | VV | 2 | 2 | True | 1 | ROZPOCET
130 | K | 622131121 | Penetrační disperzní nátěr vnějších stěn nanášený ručně | m2 | 927.6 |  | 0 | CS ÚRS 2022 01 |  | základní |  | 0 | 0.00026 | 0.24118 | 0 | 0 | 4 | K | 2 |  |  |  | ROZPOCET | 0 | 0 | 0 | 0 | 0 | 1 | 0 | 4 | -326873972
| VV |  | 209,716 "perlinka |  | 209.716 | [12 empty] | VV | 2 | 2 | True | 0 | ROZPOCET
| VV |  | 20,009+8,509+5,292+1,535+680,315+2,224 "zateplení |  | 717.884 | [12 empty] | VV | 2 | 2 | True | 0 | ROZPOCET
| VV |  | Součet |  | 927.6 | [12 empty] | VV | 2 | 4 | True | 1 | ROZPOCET
131 | K | 622142001 | Potažení vnějších stěn sklovláknitým pletivem vtlačeným do tenkovrstvé hmoty | m2 | 209.716 |  | 0 | CS ÚRS 2022 01 |  | základní |  | 0 | 0.00438 | 0.91856 | 0 | 0 | 4 | K | 2 |  |  |  | ROZPOCET | 0 | 0 | 0 | 0 | 0 | 1 | 0 | 4 | -27343767
| VV |  | (7,255*2+55,04*2+7,1*2-0,86)*0,75 "atikové panely nad 5.NP |  | 103.448 | [12 empty] | VV | 2 | 2 | True | 0 | ROZPOCET
| VV |  | (0,86+0,71*2)*18,7+0,86*0,71 "komín |  | 43.247 | [12 empty] | VV | 2 | 2 | True | 0 | ROZPOCET
| VV |  | (2,94+1,75)*2*0,16*30+(2,94+0,65)*2*0,16*8+0,9*4*0,16+(0,9+1,12)*2*0,16+(1,8+1,12)*2*0,16+0,475*0,13*2*12 "ostění a parapety 6,7 NP jen perlinka |  | 57.853 | [12 empty] | VV | 2 | 2 | True | 0 | ROZPOCET
| VV |  | (1,97+2)*2*0,16+(2,0+0,9)*2*0,16 "nove vychody ostění a parapety, jen perlinka |  | 2.198 | [12 empty] | VV | 2 | 2 | True | 0 | ROZPOCET
| VV |  | (0,4+0,15)*1,35*4 "oprava zateplení nad dveřmi jih |  | 2.97 | [12 empty] | VV | 2 | 2 | True | 0 | ROZPOCET
| VV |  | Součet |  | 209.716 | [12 empty] | VV | 2 | 4 | True | 1 | ROZPOCET
132 | K | 622143003 | Montáž omítkových plastových nebo pozinkovaných rohových profilů s tkaninou | m | 654.27 |  | 0 | CS ÚRS 2022 01 |  | základní |  | 0 | 0 | 0 | 0 | 0 | 4 | K | 2 |  |  |  | ROZPOCET | 0 | 0 | 0 | 0 | 0 | 1 | 0 | 4 | -1382697112
| VV |  | (1,75*2)*30+(0,65*2)*8+0,9*2+(1,12*2)+(1,12*2)+(2,11*2)+(2,705*2)*2+(2,61*2)*10 "rohová ostění |  | 188.92 | [12 empty] | VV | 2 | 2 | True | 0 | ROZPOCET
| VV |  | 23*4+4,12*2+2,03*2+6,07*2+18,7*2+0,71*2+0,86+2,25*3 "rohová objekt |  | 162.87 | [12 empty] | VV | 2 | 2 | True | 0 | ROZPOCET
| VV |  | 2*2*2 "rohova ostění nové dveře |  | 8 | [12 empty] | VV | 2 | 2 | True | 0 | ROZPOCET
| VV |  | Mezisoučet "rohová lišta |  | 359.79 | [12 empty] | VV | 2 | 3 | True | 0 | ROZPOCET
| VV |  | (2,95)*30+(2,95)*8+0,9+(0,9)+(1,8)+(1,31*6)+(0,695)*2+(0,695)*10 "rohová s okapničkou nadpraží |  | 131.9 | [12 empty] | VV | 2 | 2 | True | 0 | ROZPOCET
| VV |  | 2+0,9 "rohová s okapničkou nové dveře |  | 2.9 | [12 empty] | VV | 2 | 2 | True | 0 | ROZPOCET
| VV |  | Mezisoučet "rohová s okapničkou |  | 134.8 | [12 empty] | VV | 2 | 3 | True | 0 | ROZPOCET
| VV |  | (2,95)*30+(2,95)*8+0,9+(0,9)+(1,8)+(0,695)*2+(0,695)*10+1,31*6 "parapetní |  | 131.9 | [12 empty] | VV | 2 | 2 | True | 0 | ROZPOCET
| VV |  | 4,45+6,37 "parapetní odskok u 7NP |  | 10.82 | [12 empty] | VV | 2 | 2 | True | 0 | ROZPOCET
| VV |  | Mezisoučet "parapetní |  | 142.72 | [12 empty] | VV | 2 | 3 | True | 0 | ROZPOCET
| VV |  | 0,16*2*(30+8+1+1+1+2+10) "napojovací lišta oplechování parapetů |  | 16.96 | [12 empty] | VV | 2 | 2 | True | 0 | ROZPOCET
| VV |  | Mezisoučet "napojovací plech |  | 16.96 | [12 empty] | VV | 2 | 3 | True | 0 | ROZPOCET
| VV |  | Součet |  | 654.27 | [12 empty] | VV | 2 | 4 | True | 1 | ROZPOCET
133 | M | 59051512 | profil začišťovací s okapnicí PVC s výztužnou tkaninou pro parapet ETICS | m | 149.856 |  | 0 | CS ÚRS 2022 01 |  | základní |  | 0 | 0.0002 | 0.029971 | 0 | 0 | 8 | M | 2 |  |  |  | ROZPOCET | 0 | 0 | 0 | 0 | 0 | 1 | 0 | 4 | 1791693602
| VV |  | 142,72*1,05 'Přepočtené koeficientem množství |  | 149.856 | [12 empty] | VV | 2 | 2 | False | 1 | ROZPOCET
134 | M | 59051510 | profil začišťovací s okapnicí PVC s výztužnou tkaninou pro nadpraží ETICS | m | 141.54 |  | 0 | CS ÚRS 2022 01 |  | základní |  | 0 | 0.0003 | 0.042462 | 0 | 0 | 8 | M | 2 |  |  |  | ROZPOCET | 0 | 0 | 0 | 0 | 0 | 1 | 0 | 4 | 1929905456
| VV |  | 134,8*1,05 'Přepočtené koeficientem množství |  | 141.54 | [12 empty] | VV | 2 | 2 | False | 1 | ROZPOCET
135 | M | 63127466 | profil rohový Al 23x23mm s výztužnou tkaninou š 100mm pro ETICS | m | 377.78 |  | 0 | CS ÚRS 2022 01 |  | základní |  | 0 | 0.00011 | 0.041556 | 0 | 0 | 8 | M | 2 |  |  |  | ROZPOCET | 0 | 0 | 0 | 0 | 0 | 1 | 0 | 4 | 357004753
| VV |  | 359,79*1,05 'Přepočtené koeficientem množství |  | 377.78 | [12 empty] | VV | 2 | 2 | False | 1 | ROZPOCET
136 | M | 283422R1 | profil napojovací PVC pro napojení omítky k oplechování | m | 17.808 |  | 0 |  |  | základní |  | 0 | 0.0005 | 0.008904 | 0 | 0 | 8 | M | 2 |  |  |  | ROZPOCET | 0 | 0 | 0 | 0 | 0 | 1 | 0 | 4 | 1038930824
| VV |  | 16,96*1,05 'Přepočtené koeficientem množství |  | 17.808 | [12 empty] | VV | 2 | 2 | False | 1 | ROZPOCET
137 | K | 622143004 | Montáž omítkových samolepících začišťovacích profilů pro spojení s okenním rámem | m | 352.66 |  | 0 | CS ÚRS 2022 01 |  | základní |  | 0 | 0 | 0 | 0 | 0 | 4 | K | 2 |  |  |  | ROZPOCET | 0 | 0 | 0 | 0 | 0 | 1 | 0 | 4 | 416573160
| VV |  | (2,95+1,75*2)*30+(2,95+0,65*2)*8+0,9*3+(0,9+1,12*2)+(1,8+1,12*2)+(1,31+2,11*2)*6+(0,695+2,705*2)*2+(0,695+2,61*2)*10+(0,8+2*2)+(2+1,97*2) |  | 352.66 | [12 empty] | VV | 2 | 2 | True | 1 | ROZPOCET
138 | M | 28342205 | profil začišťovací PVC 6mm s výztužnou tkaninou pro ostění ETICS | m | 480.461 |  | 0 | CS ÚRS 2022 01 |  | základní |  | 0 | 4e-05 | 0.019218 | 0 | 0 | 8 | M | 2 |  |  |  | ROZPOCET | 0 | 0 | 0 | 0 | 0 | 1 | 0 | 4 | -512103834
| VV |  | 457,581596079804*1,05 'Přepočtené koeficientem množství |  | 480.461 | [12 empty] | VV | 2 | 2 | False | 1 | ROZPOCET
139 | K | 622151011 | Penetrační silikátový nátěr vnějších pastovitých tenkovrstvých omítek stěn | m2 | 887.733 |  | 0 | CS ÚRS 2022 01 |  | základní |  | 0 | 0.00025 | 0.22193 | 0 | 0 | 4 | K | 2 |  |  |  | ROZPOCET | 0 | 0 | 0 | 0 | 0 | 1 | 0 | 4 | -542050597
| VV |  | 887,733 |  | 887.733 | [12 empty] | VV | 2 | 2 | True | 1 | ROZPOCET
140 | K | 622151021 | Penetrační akrylátový nátěr vnějších mozaikových tenkovrstvých omítek stěn | m2 | 4.402 |  | 0 | CS ÚRS 2022 01 |  | základní |  | 0 | 0.0002 | 0.0008804 | 0 | 0 | 4 | K | 2 |  |  |  | ROZPOCET | 0 | 0 | 0 | 0 | 0 | 1 | 0 | 4 | -1019632667
| VV |  | 4,402 |  | 4.402 | [12 empty] | VV | 2 | 2 | True | 1 | ROZPOCET
141 | K | 622211031 | Montáž kontaktního zateplení vnějších stěn lepením a mechanickým kotvením polystyrénových desek tl do 160 mm | m2 | 20.009 |  | 0 | CS ÚRS 2022 01 |  | základní |  | 0 | 0.0086 | 0.17208 | 0 | 0 | 4 | K | 2 |  |  |  | ROZPOCET | 0 | 0 | 0 | 0 | 0 | 1 | 0 | 4 | -1164091235
| VV |  | 11,105*(0,3+1,31)-1,2*0,3 "šachta výtahu XPS nad a pod terén |  | 17.519 | [12 empty] | VV | 2 | 2 | True | 0 | ROZPOCET
| VV |  | 2,49 "sokl u noveho schodiste vychod XPS nad a pod teren |  | 2.49 | [12 empty] | VV | 2 | 2 | True | 0 | ROZPOCET
| VV |  | Mezisoučet "XPS |  | 20.009 | [12 empty] | VV | 2 | 3 | True | 0 | ROZPOCET
| VV |  | Součet |  | 20.009 | [12 empty] | VV | 2 | 4 | True | 1 | ROZPOCET
142 | M | 28376445 | deska z polystyrénu XPS, hrana rovná a strukturovaný povrch 300kPa tl 140mm | m2 | 20.409 |  | 0 | CS ÚRS 2022 01 |  | základní |  | 0 | 0.0042 | 0.085718 | 0 | 0 | 8 | M | 2 |  |  |  | ROZPOCET | 0 | 0 | 0 | 0 | 0 | 1 | 0 | 4 | 2108857022
| VV |  | 20,009*1,02 'Přepočtené koeficientem množství |  | 20.409 | [12 empty] | VV | 2 | 2 | False | 1 | ROZPOCET
143 | K | 622215134 | Oprava kontaktního zateplení stěn z polystyrenových desek tloušťky do 160 mm plochy do 1,0m2 | kus | 8 |  | 0 | CS ÚRS 2022 01 |  | základní |  | 0 | 0.01292 | 0.10336 | 0 | 0 | 4 | K | 2 |  |  |  | ROZPOCET | 0 | 0 | 0 | 0 | 0 | 1 | 0 | 4 | 813695555
| VV |  | 1+1 "plochy soklu po bouraném schodišt |  | 2 | [12 empty] | VV | 2 | 2 | True | 0 | ROZPOCET
| VV |  | 4 "parapety franc. oken jih |  | 4 | [12 empty] | VV | 2 | 2 | True | 0 | ROZPOCET
| VV |  | 2 "plocha okolo novych dveri strojovny SHZ |  | 2 | [12 empty] | VV | 2 | 2 | True | 0 | ROZPOCET
| VV |  | Součet |  | 8 | [12 empty] | VV | 2 | 4 | True | 1 | ROZPOCET
144 | K | 622231111 | Montáž kontaktního zateplení vnějších stěn lepením a mechanickým kotvením desek z fenolické pěny tl do 80 mm | m2 | 8.509 |  | 0 | CS ÚRS 2022 01 |  | základní |  | 0 | 0.01335 | 0.1136 | 0 | 0 | 4 | K | 2 |  |  |  | ROZPOCET | 0 | 0 | 0 | 0 | 0 | 1 | 0 | 4 | -378423514
| VV |  | 0,42*16,43*2 |  | 13.801 | [12 empty] | VV | 2 | 2 | True | 0 | ROZPOCET
| VV |  | -0,42*(0,9*7)*2 "požární pásy mezi fenol. desk |  | -5.292 | [12 empty] | VV | 2 | 2 | True | 0 | ROZPOCET
| VV |  | Součet |  | 8.509 | [12 empty] | VV | 2 | 4 | True | 1 | ROZPOCET
145 | M | 28376803 | deska fenolická tepelně izolační fasádní λ=0,020 tl 50mm | m2 | 8.679 |  | 0 | CS ÚRS 2022 01 |  | základní |  | 0 | 0.0015 | 0.013019 | 0 | 0 | 8 | M | 2 |  |  |  | ROZPOCET | 0 | 0 | 0 | 0 | 0 | 1 | 0 | 4 | 921025247
| VV |  | 8,509*1,02 'Přepočtené koeficientem množství |  | 8.679 | [12 empty] | VV | 2 | 2 | False | 1 | ROZPOCET
146 | K | 622221111 | Montáž kontaktního zateplení vnějších stěn lepením a mechanickým kotvením desek z minerální vlny s kolmou orientací tl do 80 mm | m2 | 5.292 |  | 0 | CS ÚRS 2022 01 |  | základní |  | 0 | 0.01243 | 0.06578 | 0 | 0 | 4 | K | 2 |  |  |  | ROZPOCET | 0 | 0 | 0 | 0 | 0 | 1 | 0 | 4 | 1041559939
| VV |  | 0,42*(0,9*7)*2 "požární pásy mezi fenol. desk |  | 5.292 | [12 empty] | VV | 2 | 2 | True | 1 | ROZPOCET
147 | M | 63151519 | deska tepelně izolační minerální kontaktních fasád podélné vlákno λ=0,036 tl 50mm | m2 | 5.398 |  | 0 | CS ÚRS 2022 01 |  | základní |  | 0 | 0.0075 | 0.040485 | 0 | 0 | 8 | M | 2 |  |  |  | ROZPOCET | 0 | 0 | 0 | 0 | 0 | 1 | 0 | 4 | -1039379106
| VV |  | 5,292*1,02 'Přepočtené koeficientem množství |  | 5.398 | [12 empty] | VV | 2 | 2 | False | 1 | ROZPOCET
148 | K | 622221021 | Montáž kontaktního zateplení vnějších stěn lepením a mechanickým kotvením desek z minerální vlny s podélnou orientací vláken tl do 120 mm | m2 | 1.535 |  | 0 | CS ÚRS 2022 01 |  | základní |  | 0 | 0.01152 | 0.017683 | 0 | 0 | 4 | K | 2 |  |  |  | ROZPOCET | 0 | 0 | 0 | 0 | 0 | 1 | 0 | 4 | 1964456062
| VV |  | 0,465*0,33*5*2 "E2.2 |  | 1.535 | [12 empty] | VV | 2 | 2 | True | 1 | ROZPOCET
149 | M | 63151529 | deska tepelně izolační minerální kontaktních fasád podélné vlákno λ=0,036 tl 120mm | m2 | 1.566 |  | 0 | CS ÚRS 2022 01 |  | základní |  | 0 | 0.015 | 0.02349 | 0 | 0 | 8 | M | 2 |  |  |  | ROZPOCET | 0 | 0 | 0 | 0 | 0 | 1 | 0 | 4 | -1407412326
| VV |  | 1,535*1,02 'Přepočtené koeficientem množství |  | 1.566 | [12 empty] | VV | 2 | 2 | False | 1 | ROZPOCET
150 | K | 622221031 | Montáž kontaktního zateplení vnějších stěn lepením a mechanickým kotvením desek z minerální vlny s podélnou orientací vláken tl do 160 mm | m2 | 680.315 |  | 0 | CS ÚRS 2022 01 |  | základní |  | 0 | 0.0116 | 7.8917 | 0 | 0 | 4 | K | 2 |  |  |  | ROZPOCET | 0 | 0 | 0 | 0 | 0 | 1 | 0 | 4 | 988307314
| VV |  | (55,04*3,3+15,41*2,03)*2+5,32*15,9+(7,1*2*3,3-3,18*0,86) "nástavba |  | 554.542 | [12 empty] | VV | 2 | 2 | True | 0 | ROZPOCET
| VV |  | 15,9*1,99 "zvýš. patra nad střechou |  | 31.641 | [12 empty] | VV | 2 | 2 | True | 0 | ROZPOCET
| VV |  | 25,9*2,08 "strojovna 7NP |  | 53.872 | [12 empty] | VV | 2 | 2 | True | 0 | ROZPOCET
| VV |  | -(2,86*1,68*30+2,86*0,58*8+0,82*0,85+0,96*1,18+1,74*1,18+1,37*2,11) "otvory 6,7NP |  | -164.188 | [12 empty] | VV | 2 | 2 | True | 0 | ROZPOCET
| VV |  | 1,35*0,57 "panel pod dveřmi schodiště |  | 0.77 | [12 empty] | VV | 2 | 2 | True | 0 | ROZPOCET
| VV |  | Mezisoučet "nástavba |  | 476.637 | [12 empty] | VV | 2 | 3 | True | 0 | ROZPOCET
| VV |  | (2,86+3,7*2)*21,4-(0,465*16,385)*2-1,4*2,06 "vytahova sachta |  | 201.442 | [12 empty] | VV | 2 | 2 | True | 0 | ROZPOCET
| VV |  | 2,15*1,68-1,48*0,93 "doplneni izolantu u noveho vychodu nad soklem |  | 2.236 | [12 empty] | VV | 2 | 2 | True | 0 | ROZPOCET
| VV |  | Součet |  | 680.315 | [12 empty] | VV | 2 | 4 | True | 1 | ROZPOCET
151 | M | 63151531 | deska tepelně izolační minerální kontaktních fasád podélné vlákno λ=0,036 tl 140mm | m2 | 695.494 |  | 0 | CS ÚRS 2022 01 |  | základní |  | 0 | 0.0165 | 11.4757 | 0 | 0 | 8 | M | 2 |  |  |  | ROZPOCET | 0 | 0 | 0 | 0 | 0 | 1 | 0 | 4 | -35584741
| VV |  | 681,857269993956*1,02 'Přepočtené koeficientem množství |  | 695.494 | [12 empty] | VV | 2 | 2 | False | 1 | ROZPOCET
152 | K | 622222001 | Montáž kontaktního zateplení vnějšího ostění, nadpraží nebo parapetu hl. špalety do 200 mm lepením desek z minerální vlny tl do 40 mm | m | 11.49 |  | 0 | CS ÚRS 2022 01 |  | základní |  | 0 | 0.00176 | 0.020222 | 0 | 0 | 4 | K | 2 |  |  |  | ROZPOCET | 0 | 0 | 0 | 0 | 0 | 1 | 0 | 4 | -1565706717
| VV |  | 2,11+1,31+2,11 "dveře D54, nástavba |  | 5.53 | [12 empty] | VV | 2 | 2 | True | 0 | ROZPOCET
| VV |  | 1,4+2,28*2 "výtah na terénu |  | 5.96 | [12 empty] | VV | 2 | 2 | True | 0 | ROZPOCET
| VV |  | Součet |  | 11.49 | [12 empty] | VV | 2 | 4 | True | 1 | ROZPOCET
153 | M | 63151518 | deska tepelně izolační minerální kontaktních fasád podélné vlákno λ=0,036 tl 40mm | m2 | 2.224 |  | 0 | CS ÚRS 2022 01 |  | základní |  | 0 | 0.006 | 0.013344 | 0 | 0 | 8 | M | 2 |  |  |  | ROZPOCET | 0 | 0 | 0 | 0 | 0 | 1 | 0 | 4 | 496538409
| VV |  | 5,53*0,15 |  | 0.83 | [12 empty] | VV | 2 | 2 | True | 0 | ROZPOCET
| VV |  | 5,96*0,2 |  | 1.192 | [12 empty] | VV | 2 | 2 | True | 0 | ROZPOCET
| VV |  | Součet |  | 2.022 | [12 empty] | VV | 2 | 4 | True | 1 | ROZPOCET
| VV |  | 2,022*1,1 'Přepočtené koeficientem množství |  | 2.224 | [12 empty] | VV | 2 | 2 | False | 1 | ROZPOCET
154 | K | 62225104R1 | Příplatek k cenám kontaktního zateplení vnějších stěn za upevnění izolace tl do 160mm do sádrovláknitých desek | m2 | 476.248 |  | 0 |  |  | základní |  | 0 | 0.0002 | 0.09525 | 0 | 0 | 4 | K | 2 |  |  |  | ROZPOCET | 0 | 0 | 0 | 0 | 0 | 1 | 0 | 4 | 1561636723
| VV |  | (55,04*3,3+15,41*2,03)*2+5,32*15,9+(7,1*2*3,3-3,18*0,86) "nástavba |  | 554.542 | [12 empty] | VV | 2 | 2 | True | 0 | ROZPOCET
| VV |  | 15,9*1,99 "zvýš. patra nad střechou |  | 31.641 | [12 empty] | VV | 2 | 2 | True | 0 | ROZPOCET
| VV |  | 25,9*2,08 "strojovna 7NP |  | 53.872 | [12 empty] | VV | 2 | 2 | True | 0 | ROZPOCET
| VV |  | -(2,86*1,68*30+2,86*0,58*8+0,82*0,85+0,96*1,18+1,74*1,18+1,37*2,11) "otvory 6,7NP |  | -164.188 | [12 empty] | VV | 2 | 2 | True | 0 | ROZPOCET
| VV |  | Mezisoučet "nástavba |  | 475.867 | [12 empty] | VV | 2 | 3 | True | 0 | ROZPOCET
| VV |  | 0,381 "podhled |  | 0.381 | [12 empty] | VV | 2 | 2 | True | 0 | ROZPOCET
| VV |  | Součet |  | 476.248 | [12 empty] | VV | 2 | 4 | True | 1 | ROZPOCET
155 | K | 622251105 | Příplatek k cenám kontaktního zateplení stěn za použití tepelněizolačních zátek z minerální vlny | m2 | 682.231 |  | 0 | CS ÚRS 2022 01 |  | základní |  | 0 | 8e-05 | 0.054578 | 0 | 0 | 4 | K | 2 |  |  |  | ROZPOCET | 0 | 0 | 0 | 0 | 0 | 1 | 0 | 4 | 2058722659
| VV |  | 0,381+1,535+680,315 |  | 682.231 | [12 empty] | VV | 2 | 2 | True | 1 | ROZPOCET
156 | K | 622511112 | Tenkovrstvá akrylátová mozaiková střednězrnná omítka vnějších stěn | m2 | 4.402 |  | 0 | CS ÚRS 2022 01 |  | základní |  | 0 | 0.0057 | 0.025091 | 0 | 0 | 4 | K | 2 |  |  |  | ROZPOCET | 0 | 0 | 0 | 0 | 0 | 1 | 0 | 4 | 1107209824
| VV |  | 11,105*(0,3) "šachta výtahu XPS nad terén |  | 3.332 | [12 empty] | VV | 2 | 2 | True | 0 | ROZPOCET
| VV |  | 1,07 "XPS sokl u noveho vychodu |  | 1.07 | [12 empty] | VV | 2 | 2 | True | 0 | ROZPOCET
| VV |  | Součet |  | 4.402 | [12 empty] | VV | 2 | 4 | True | 1 | ROZPOCET
157 | K | 622531012 | Tenkovrstvá silikonová zrnitá omítka zrnitost 1,5 mm vnějších stěn | m2 | 887.733 |  | 0 | CS ÚRS 2022 01 |  | základní |  | 0 | 0.00285 | 2.53 | 0 | 0 | 4 | K | 2 |  |  |  | ROZPOCET | 0 | 0 | 0 | 0 | 0 | 1 | 0 | 4 | -93490501
| VV |  | (7,255*2+55,04*2+7,1*2-0,86)*0,75 "atikové panely nad 5.NP |  | 103.448 | [12 empty] | VV | 2 | 2 | True | 0 | ROZPOCET
| VV |  | (0,86+0,71*2)*18,7+0,86*0,71 "komín |  | 43.247 | [12 empty] | VV | 2 | 2 | True | 0 | ROZPOCET
| VV |  | (2,94+1,75*2)*0,16*30+(2,94+0,65*2)*0,16*8+0,9*3*0,16+(0,9+1,12*2)*0,16+(1,8+1,12*2)*0,16+0,475*0,13*12 "ostění jen perlinka |  | 38.661 | [12 empty] | VV | 2 | 2 | True | 0 | ROZPOCET
| VV |  | (1,97*2+2)*0,16+(2*2+0,9)*0,16 "ostění nové dveře |  | 1.734 | [12 empty] | VV | 2 | 2 | True | 0 | ROZPOCET
| VV |  | (0,4+0,15)*1,35*4 "oprava zateplení nad dveřmi jih |  | 2.97 | [12 empty] | VV | 2 | 2 | True | 0 | ROZPOCET
| VV |  | Mezisoučet "omítka na perlince |  | 190.06 | [12 empty] | VV | 2 | 3 | True | 0 | ROZPOCET
| VV |  | 8,509+5,292+1,535+680,315 "zateplení |  | 695.651 | [12 empty] | VV | 2 | 2 | True | 0 | ROZPOCET
| VV |  | 5,53*0,15+5,96*0,2 "ostění |  | 2.022 | [12 empty] | VV | 2 | 2 | True | 0 | ROZPOCET
| VV |  | Mezisoučet "omítka na izolantu |  | 697.673 | [12 empty] | VV | 2 | 3 | True | 0 | ROZPOCET
| VV |  | Součet |  | 887.733 | [12 empty] | VV | 2 | 4 | True | 1 | ROZPOCET
158 | K | 629991012 | Zakrytí výplní otvorů fólií přilepenou na začišťovací lišty | m2 | 199.42 |  | 0 | CS ÚRS 2022 01 |  | základní |  | 0 | 0 | 0 | 0 | 0 | 4 | K | 2 |  |  |  | ROZPOCET | 0 | 0 | 0 | 0 | 0 | 1 | 0 | 4 | 282014705
| VV |  | (2,86*1,68*30+2,86*0,58*8+0,82*0,85+0,96*1,18+1,74*1,18+1,37*2,11) "otvory 6,7NP |  | 164.188 | [12 empty] | VV | 2 | 2 | True | 0 | ROZPOCET
| VV |  | (0,465*16,385)*2 "vytahova sachta |  | 15.238 | [12 empty] | VV | 2 | 2 | True | 0 | ROZPOCET
| VV |  | 1,37*2,11*5+2*1,97+0,8*2 "nové dveře 1PP-5NP |  | 19.994 | [12 empty] | VV | 2 | 2 | True | 0 | ROZPOCET
| VV |  | Součet |  | 199.42 | [12 empty] | VV | 2 | 4 | True | 1 | ROZPOCET
159 | K | 631311114R1 | Náběhy tl do 80 mm z betonu prostého bez zvýšených nároků na prostředí tř. C 16/20 | m3 | 0.682 |  | 0 |  |  | základní |  | 0 | 2.2563 | 1.5388 | 0 | 0 | 4 | K | 2 |  |  |  | ROZPOCET | 0 | 0 | 0 | 0 | 0 | 1 | 0 | 4 | -2051484201
| VV |  | (56,98+56,18+54,66+53,86-8,54)*0,08*0,08*1/2 "náběhy v topném kanálu |  | 0.682 | [12 empty] | VV | 2 | 2 | True | 1 | ROZPOCET
160 | K | 631311115 | Mazanina tl do 80 mm z betonu prostého bez zvýšených nároků na prostředí tř. C 20/25 | m3 | 11.217 |  | 0 | CS ÚRS 2022 01 |  | základní |  | 0 | 2.5019 | 28.0635 | 0 | 0 | 4 | K | 2 |  |  |  | ROZPOCET | 0 | 0 | 0 | 0 | 0 | 1 | 0 | 4 | -1865170826
| VV |  | (56,98+53,86-8,54)*0,08*0,08 "dobetonávka záklopu trubního kanálu |  | 0.655 | [12 empty] | VV | 2 | 2 | True | 0 | ROZPOCET
| VV |  | 43,23*0,055 "vyrovnani podlahy topny kanal |  | 2.378 | [12 empty] | VV | 2 | 2 | True | 0 | ROZPOCET
| VV |  | 1,0*3,785*0,055 "vyrovnani podlahy po bourané rampě |  | 0.208 | [12 empty] | VV | 2 | 2 | True | 0 | ROZPOCET
| VV |  | Mezisoučet 1NP krček |  | 3.241 | [12 empty] | VV | 2 | 3 | True | 0 | ROZPOCET
| VV |  | (0,89+1,75+3,33+1,85+1,14+0,84+0,47+1,62+0,64+1,58+0,79+0,42)*0,072 "F1.3 vyrovnani 1PP |  | 1.103 | [12 empty] | VV | 2 | 2 | True | 0 | ROZPOCET
| VV |  | (16,91+43,47)*0,068 "F1.4 vyrovnani 1PP |  | 4.106 | [12 empty] | VV | 2 | 2 | True | 0 | ROZPOCET
| VV |  | (0,40+8,06+4,19+2,88)*0,073 "F3.3 vyrovnani 1PP |  | 1.134 | [12 empty] | VV | 2 | 2 | True | 0 | ROZPOCET
| VV |  | (1,7+12,60)*0,075 "F3.2 vyrovnani 1PP |  | 1.073 | [12 empty] | VV | 2 | 2 | True | 0 | ROZPOCET
| VV |  | (2,25+2,60+2,26+4,08)*0,05 "F2.3 1PP |  | 0.56 | [12 empty] | VV | 2 | 2 | True | 0 | ROZPOCET
| VV |  | Mezisoučet 1PP |  | 7.976 | [12 empty] | VV | 2 | 3 | True | 0 | ROZPOCET
| VV |  | Součet |  | 11.217 | [12 empty] | VV | 2 | 4 | True | 1 | ROZPOCET
161 | K | 631311131 | Doplnění dosavadních mazanin betonem prostým plochy do 1 m2 tloušťky přes 80 mm | m3 | 17 |  | 0 | CS ÚRS 2022 01 |  | základní |  | 0 | 2.301 | 39.1173 | 0 | 0 | 4 | K | 2 |  |  |  | ROZPOCET | 0 | 0 | 0 | 0 | 0 | 1 | 0 | 4 | 2128098272
| VV |  | 170*0,1 "opravy mazanin v 1. NP viz. TZ |  | 17 | [12 empty] | VV | 2 | 2 | True | 1 | ROZPOCET
162 | K | 631311124 | Mazanina tl do 120 mm z betonu prostého bez zvýšených nároků na prostředí tř. C 16/20 | m3 | 1.1 |  | 0 | CS ÚRS 2022 01 |  | základní |  | 0 | 2.301 | 2.5311 | 0 | 0 | 4 | K | 2 |  |  |  | ROZPOCET | 0 | 0 | 0 | 0 | 0 | 1 | 0 | 4 | 780114423
| VV |  | 1,7*1,2*0,1*3 "dno novych sachet |  | 0.612 | [12 empty] | VV | 2 | 2 | True | 0 | ROZPOCET
| VV |  | (1,25*3,905)*0,1 "podesta u strojovny SHZ |  | 0.488 | [12 empty] | VV | 2 | 2 | True | 0 | ROZPOCET
| VV |  | Součet |  | 1.1 | [12 empty] | VV | 2 | 4 | True | 1 | ROZPOCET
163 | K | 631312141 | Doplnění rýh v dosavadních mazaninách betonem prostým | m3 | 12.928 |  | 0 | CS ÚRS 2022 01 |  | základní |  | 0 | 2.301 | 29.7476 | 0 | 0 | 4 | K | 2 |  |  |  | ROZPOCET | 0 | 0 | 0 | 0 | 0 | 1 | 0 | 4 | 190232432
| VV |  | (1,645*0,1*2+2,66*0,1*2+0,21*0,29+1,31*0,1+0,74*0,34+0,115+0,116+0,63*0,15*2)*0,1*13*4 "doplneni podlahy po bour. prickach, pokoje 2-5 NP |  | 8.967 | [12 empty] | VV | 2 | 2 | True | 0 | ROZPOCET
| VV |  | (1,34*0,1+1,94*0,1+0,625*0,2+0,59*0,34)*0,1*4 "doplneni za vytahem a spol. 2-5NP |  | 0.261 | [12 empty] | VV | 2 | 2 | True | 0 | ROZPOCET
| VV |  | Mezisoučet 2-5 NP |  | 9.228 | [12 empty] | VV | 2 | 3 | True | 0 | ROZPOCET
| VV |  | (1,645*0,1*2+2,66*0,1*2+0,21*0,29+1,31*0,1+0,74*0,34+0,115+0,116+0,63*0,15*2)*0,1*10 "doplneni podlahy po prickach, bunky 1NP |  | 1.725 | [12 empty] | VV | 2 | 2 | True | 0 | ROZPOCET
| VV |  | (3,64*0,08+3,29*0,15+1,34*0,06+0,82*0,335+1,04*0,12+0,28*0,3)*0,1 "doplneni po prickach 0.10 |  | 0.135 | [12 empty] | VV | 2 | 2 | True | 0 | ROZPOCET
| VV |  | (1,645*0,1+2,66*0,1+0,63*0,29+0,6*0,18+0,63*0,15)*0,08+(1,645*0,1+2,66*0,1+0,88*0,18+0,29*0,21+0,63*0,15)*0,1 "doplneni po prickach 0.23 a 0.24 |  | 0.14 | [12 empty] | VV | 2 | 2 | True | 0 | ROZPOCET
| VV |  | (1,92*0,1+1,34*0,1+0,41*0,08+0,625*0,2)*0,08+(1,725*0,1+2,32*0,09+0,7*0,12+0,41*0,12+0,95*0,34+0,63*0,15)*0,1 "doplneni po prickach 0.26 a 0.27 |  | 0.132 | [12 empty] | VV | 2 | 2 | True | 0 | ROZPOCET
| VV |  | Mezisoučet 1NP |  | 2.132 | [12 empty] | VV | 2 | 3 | True | 0 | ROZPOCET
| VV |  | 1,47*0,15*0,1 "doplneni po pricce WC recepce |  | 0.022 | [12 empty] | VV | 2 | 2 | True | 0 | ROZPOCET
| VV |  | Mezisoučet 1NP krcek |  | 0.022 | [12 empty] | VV | 2 | 3 | True | 0 | ROZPOCET
| VV |  | (1,12+3,16)*0,15*0,12 "odtokový žlab S.17 |  | 0.077 | [12 empty] | VV | 2 | 2 | True | 0 | ROZPOCET
| VV |  | (1,16*0,1+0,78*0,085+0,91*0,2+(3,36+2,59)*0,15+(0,9+1,64)*0,11+(5,16+0,45+3)*0,14)*0,1 "dopl. po prickach S01-S04 |  | 0.274 | [12 empty] | VV | 2 | 2 | True | 0 | ROZPOCET
| VV |  | ((3,28*2+2,15+1,31)*0,1+(3,47+2,15)*0,1+1,03*0,2+1,05*0,19+(3,33+2,15+0,6+0,82)*0,1+3,37*0,15+0,081)*0,1 "dop. po prickach S05-S11 |  | 0.325 | [12 empty] | VV | 2 | 2 | True | 0 | ROZPOCET
| VV |  | ((4,49+0,97+4,08)*0,15+(3,32+2,21+1,01+0,97)*0,1+0,29*0,19+(3,39+2,18+0,86+0,28)*0,11+0,92*0,23+0,23*0,34)*0,1 "dopl. po pric. S12,S16 |  | 0.327 | [12 empty] | VV | 2 | 2 | True | 0 | ROZPOCET
| VV |  | ((0,97+4,08)*0,15+(3,44+2,18+0,97+0,82)*0,11+0,34*0,5/2)*0,1 "dopl. po pric. S18 |  | 0.166 | [12 empty] | VV | 2 | 2 | True | 0 | ROZPOCET
| VV |  | Mezisoučet 1PP |  | 1.169 | [12 empty] | VV | 2 | 3 | True | 0 | ROZPOCET
| VV |  | (9,228+2,132+0,022+1,169)*0,03 "3% na nerovnosti po bouraných příčkách |  | 0.377 | [12 empty] | VV | 2 | 2 | True | 0 | ROZPOCET
| VV |  | Součet |  | 12.928 | [12 empty] | VV | 2 | 4 | True | 1 | ROZPOCET
164 | K | 632450124 | Vyrovnávací cementový potěr tl do 50 mm ze suchých směsí provedený v pásu | m2 | 10.614 |  | 0 | CS ÚRS 2022 01 |  | základní |  | 0 | 0.105 | 1.1145 | 0 | 0 | 4 | K | 2 |  |  |  | ROZPOCET | 0 | 0 | 0 | 0 | 0 | 1 | 0 | 4 | 1872015230
| VV |  | 1,87*0,14*5 "oprava podlah u dveří na unik. schod. |  | 1.309 | [12 empty] | VV | 2 | 2 | True | 0 | ROZPOCET
| VV |  | (1,7*0,695+0,2*1,5+1,87*0,14)*5 "krcek u vytahu |  | 8.717 | [12 empty] | VV | 2 | 2 | True | 0 | ROZPOCET
| VV |  | 1,86*0,15 "oprava podlahy u nových dveří východ |  | 0.279 | [12 empty] | VV | 2 | 2 | True | 0 | ROZPOCET
| VV |  | Mezisoučet 1-5NP |  | 10.305 | [12 empty] | VV | 2 | 3 | True | 0 | ROZPOCET
| VV |  | 10,305*0,03 "3% na nerovnosti po bourání |  | 0.309 | [12 empty] | VV | 2 | 2 | True | 0 | ROZPOCET
| VV |  | Součet |  | 10.614 | [12 empty] | VV | 2 | 4 | True | 1 | ROZPOCET
165 | K | 632450131 | Vyrovnávací cementový potěr tl do 20 mm ze suchých směsí provedený v ploše | m2 | 19.829 |  | 0 | CS ÚRS 2022 01 |  | základní |  | 0 | 0.042 | 0.83282 | 0 | 0 | 4 | K | 2 |  |  |  | ROZPOCET | 0 | 0 | 0 | 0 | 0 | 1 | 0 | 4 | 1477360961
| VV |  | 0,9*0,9*4+0,96*0,96*18 "spádový potěr sprch, 6.NP |  | 19.829 | [12 empty] | VV | 2 | 2 | True | 1 | ROZPOCET
166 | K | 632450134 | Vyrovnávací cementový potěr tl do 50 mm ze suchých směsí provedený v ploše | m2 | 512.54 |  | 0 | CS ÚRS 2022 01 |  | základní |  | 0 | 0.105 | 53.8167 | 0 | 0 | 4 | K | 2 |  |  |  | ROZPOCET | 0 | 0 | 0 | 0 | 0 | 1 | 0 | 4 | -1470064648
| VV |  | (3,62*2*13+3,19)*4 "koupelny 2-5 NP |  | 389.24 | [12 empty] | VV | 2 | 2 | True | 0 | ROZPOCET
| VV |  | 3,62*23+4,06+3,19 "F2.1 1NP koupelny |  | 90.51 | [12 empty] | VV | 2 | 2 | True | 0 | ROZPOCET
| VV |  | 3 "0.37a 1NP krcek wc |  | 3 | [12 empty] | VV | 2 | 2 | True | 0 | ROZPOCET
| VV |  | 4,08+3,16+18,82+3,73 "1PP koupelny |  | 29.79 | [12 empty] | VV | 2 | 2 | True | 0 | ROZPOCET
| VV |  | Součet |  | 512.54 | [12 empty] | VV | 2 | 4 | True | 1 | ROZPOCET
167 | K | 632451103 | Cementový samonivelační potěr ze suchých směsí tloušťky do 10 mm | m2 | 86.351 |  | 0 | CS ÚRS 2022 01 |  | základní |  | 0 | 0.0204 | 1.7616 | 0 | 0 | 4 | K | 2 |  |  |  | ROZPOCET | 0 | 0 | 0 | 0 | 0 | 1 | 0 | 4 | -604374940
| VV |  | (6,14-0,9*0,9)*4+3,14+(4,36-0,96*0,96)*18 "F2.4 koupelny 6.NP mimo sprch. kouty |  | 86.351 | [12 empty] | VV | 2 | 2 | True | 1 | ROZPOCET
168 | K | 632451105 | Cementový samonivelační potěr ze suchých směsí tloušťky do 15 mm | m2 | 212.94 |  | 0 | CS ÚRS 2022 01 |  | základní |  | 0 | 0.0306 | 6.516 | 0 | 0 | 4 | K | 2 |  |  |  | ROZPOCET | 0 | 0 | 0 | 0 | 0 | 1 | 0 | 4 | 1870043288
| VV |  | 5,04 "F1.8 mezipodesta |  | 5.04 | [12 empty] | VV | 2 | 2 | True | 0 | ROZPOCET
| VV |  | 86,44+65,24+(11-1,2*1,8)+(20,15-0,6*1,8) "F2.2 vstupni hala a krcek, zádveří, vnější podesta |  | 179.59 | [12 empty] | VV | 2 | 2 | True | 0 | ROZPOCET
| VV |  | 3,73+2,60+3,16+18,82 "F2.2/F2.3 1 PP |  | 28.31 | [12 empty] | VV | 2 | 2 | True | 0 | ROZPOCET
| VV |  | Součet |  | 212.94 | [12 empty] | VV | 2 | 4 | True | 1 | ROZPOCET
169 | K | 632451107 | Cementový samonivelační potěr ze suchých směsí tloušťky do 20 mm | m2 | 624.61 |  | 0 | CS ÚRS 2022 01 |  | základní |  | 0 | 0.0408 | 25.4841 | 0 | 0 | 4 | K | 2 |  |  |  | ROZPOCET | 0 | 0 | 0 | 0 | 0 | 1 | 0 | 4 | 865188594
| VV |  | 103,15+8,78+44,98+6,07+8,85 "F16 chodba, schody, spol kuchyn a uklid 6NP |  | 171.83 | [12 empty] | VV | 2 | 2 | True | 0 | ROZPOCET
| VV |  | 12,7+6,13+(12,67+5,6)*7 "F16 bezbar pokoje |  | 146.72 | [12 empty] | VV | 2 | 2 | True | 0 | ROZPOCET
| VV |  | (12,63+4,31)*16+(12,67+4,84)*2 "F16 pokoje 6NP |  | 306.06 | [12 empty] | VV | 2 | 2 | True | 0 | ROZPOCET
| VV |  | Mezisoučet "6NP |  | 624.61 | [12 empty] | VV | 2 | 3 | True | 0 | ROZPOCET
| VV |  | Součet |  | 624.61 | [12 empty] | VV | 2 | 4 | True | 1 | ROZPOCET
170 | K | 632451109 | Cementový samonivelační potěr ze suchých směsí tloušťky do 25 mm | m2 | 809.61 |  | 0 | CS ÚRS 2022 01 |  | základní |  | 0 | 0.051 | 41.2901 | 0 | 0 | 4 | K | 2 |  |  |  | ROZPOCET | 0 | 0 | 0 | 0 | 0 | 1 | 0 | 4 | -417817222
| VV |  | (102,8+8,73+5,12)*4+4,33*4 "F1.2 chodba a podesty + za výtahem 2-5NP |  | 483.92 | [12 empty] | VV | 2 | 2 | True | 0 | ROZPOCET
| VV |  | 125,23+8,73+5,12+4,33 "F1.2 chodba a pod., za výtahem, 1NP |  | 143.41 | [12 empty] | VV | 2 | 2 | True | 0 | ROZPOCET
| VV |  | 8,8+5,65 "F1.2/F.13 krcek |  | 14.45 | [12 empty] | VV | 2 | 2 | True | 0 | ROZPOCET
| VV |  | 11,33+3,45+4,47+5,0+11,94+13,56+2,37+(86,16-0,64)+(5,21+3,8)+(12,10+9,08) "F1.2 1PP |  | 167.83 | [12 empty] | VV | 2 | 2 | True | 0 | ROZPOCET
| VV |  | Součet |  | 809.61 | [12 empty] | VV | 2 | 4 | True | 1 | ROZPOCET
171 | K | 632453473 | Potěr průmyslový samonivelační ze suchých směsí krycí pro těžký provoz tl 10 mm | m2 | 183.184 |  | 0 | CS ÚRS 2022 01 |  | základní |  | 0 | 0.01962 | 3.5941 | 0 | 0 | 4 | K | 2 |  |  |  | ROZPOCET | 0 | 0 | 0 | 0 | 0 | 1 | 0 | 4 | 202544622
| VV |  | 20,66+21,11+21,02+12,41+42,11+36,63 "1PP povrchová úprava F3.x |  | 153.94 | [12 empty] | VV | 2 | 2 | True | 0 | ROZPOCET
| VV |  | (0,95+0,8)*(0,51+0,6)+0,3*3,11 "schody krček |  | 2.876 | [12 empty] | VV | 2 | 2 | True | 0 | ROZPOCET
| VV |  | 8,175*1,5+(8,16*0,51*0,5*2) "rampa krček plocha + boky |  | 16.424 | [12 empty] | VV | 2 | 2 | True | 0 | ROZPOCET
| VV |  | 3,905*1,2+1*0,39 "podesta u strojovny SHZ |  | 5.076 | [12 empty] | VV | 2 | 2 | True | 0 | ROZPOCET
| VV |  | 2,85*1,1+1,575*1,1 "schody u strojovny SHZ |  | 4.868 | [12 empty] | VV | 2 | 2 | True | 0 | ROZPOCET
| VV |  | Součet |  | 183.184 | [12 empty] | VV | 2 | 4 | True | 1 | ROZPOCET
172 | K | 632459172 | Příplatek k potěrům tl do 20 mm za plochu do 5 m2 | m2 | 100.881 |  | 0 | CS ÚRS 2022 01 |  | základní |  | 0 | 0 | 0 | 0 | 0 | 4 | K | 2 |  |  |  | ROZPOCET | 0 | 0 | 0 | 0 | 0 | 1 | 0 | 4 | 717381399
| VV |  | 86,351 "F2.4 |  | 86.351 | [12 empty] | VV | 2 | 2 | True | 0 | ROZPOCET
| VV |  | 5,04 "F1.8 mezipodesta |  | 5.04 | [12 empty] | VV | 2 | 2 | True | 0 | ROZPOCET
| VV |  | 3,73+2,60+3,16 "F2.2/F2.3 1 PP |  | 9.49 | [12 empty] | VV | 2 | 2 | True | 0 | ROZPOCET
| VV |  | Součet |  | 100.881 | [12 empty] | VV | 2 | 4 | True | 1 | ROZPOCET
173 | K | 632481213 | Separační vrstva z PE fólie | m2 | 533.15 |  | 0 | CS ÚRS 2022 01 |  | základní |  | 0 | 0.00013 | 0.069309 | 0 | 0 | 4 | K | 2 |  |  |  | ROZPOCET | 0 | 0 | 0 | 0 | 0 | 1 | 0 | 4 | -1028239683
| VV |  | 389,24 "koupelny 2-5 NP |  | 389.24 | [12 empty] | VV | 2 | 2 | True | 0 | ROZPOCET
| VV |  | 10,305*2 "F1.5 |  | 20.61 | [12 empty] | VV | 2 | 2 | True | 0 | ROZPOCET
| VV |  | 3,62*23+4,06+3,19 "F2.1 1NP koupelny |  | 90.51 | [12 empty] | VV | 2 | 2 | True | 0 | ROZPOCET
| VV |  | 3 "0.37a 1NP krcek wc |  | 3 | [12 empty] | VV | 2 | 2 | True | 0 | ROZPOCET
| VV |  | 4,08+3,16+18,82+3,73 "1PP koupelny |  | 29.79 | [12 empty] | VV | 2 | 2 | True | 0 | ROZPOCET
| VV |  | Součet |  | 533.15 | [12 empty] | VV | 2 | 4 | True | 1 | ROZPOCET
174 | K | 632683113 | Sešívání trhlin v betonových podlahách ocelovými sponkami ve vzdálenosti přes 15 do 20 cm | m | 320 |  | 0 | CS ÚRS 2022 01 |  | základní |  | 0 | 0.0009 | 0.288 | 0 | 0 | 4 | K | 2 |  |  |  | ROZPOCET | 0 | 0 | 0 | 0 | 0 | 1 | 0 | 4 | 2002548180
| VV |  | 320 "opravy trhlin v 1. PP - viz TZ |  | 320 | [12 empty] | VV | 2 | 2 | True | 1 | ROZPOCET
175 | K | 636624328 | Podlaha z desek z recyklované pryže pro fitness se zámky tl 8 mm barevná volně ložená | m2 | 44.86 |  | 0 | CS ÚRS 2022 01 |  | základní |  | 0 | 0.00893 | 0.4006 | 0 | 0 | 4 | K | 2 |  |  |  | ROZPOCET | 0 | 0 | 0 | 0 | 0 | 1 | 0 | 4 | -1418634410
| VV |  | 44,86 "posilovna 4.27 |  | 44.86 | [12 empty] | VV | 2 | 2 | True | 1 | ROZPOCET
176 | K | 636624328R1 | Obklad stěn z desek z recyklované pryže pro fitness se zámky tl 8 mm barevná do lepidla | m2 | 5.85 |  | 0 |  |  | základní |  | 0 | 0.00893 | 0.052241 | 0 | 0 | 4 | K | 2 |  |  |  | ROZPOCET | 0 | 0 | 0 | 0 | 0 | 1 | 0 | 4 | -1212996534
| VV |  | (0,42+0,32)*2*1,5+(1,05+0,32+1,05)*1,5 "obklad v posilovně |  | 5.85 | [12 empty] | VV | 2 | 2 | True | 1 | ROZPOCET
177 | K | 637211121 | Okapový chodník z betonových dlaždic tl 40 mm kladených do písku se zalitím spár MC | m2 | 8.901 |  | 0 | CS ÚRS 2022 01 |  | základní |  | 0 | 0.26141 | 2.3268 | 0 | 0 | 4 | K | 2 |  |  |  | ROZPOCET | 0 | 0 | 0 | 0 | 0 | 1 | 0 | 4 | -531396927
| VV |  | 2,78*0,45+7,04*0,45 "oprava chodniku po inz. sitich |  | 4.419 | [12 empty] | VV | 2 | 2 | True | 0 | ROZPOCET
| VV |  | (3,44+3,44+3,08)*0,45 "novy okapovy chodnik u vytahu |  | 4.482 | [12 empty] | VV | 2 | 2 | True | 0 | ROZPOCET
| VV |  | Součet |  | 8.901 | [12 empty] | VV | 2 | 4 | True | 1 | ROZPOCET
178 | K | 642942611 | Osazování zárubní nebo rámů dveřních kovových do 2,5 m2 na montážní pěnu | kus | 151 |  | 0 | CS ÚRS 2022 01 |  | základní |  | 0 | 0.00048 | 0.07248 | 0 | 0 | 4 | K | 2 |  |  |  | ROZPOCET | 0 | 0 | 0 | 0 | 0 | 1 | 0 | 4 | 566765963
179 | M | 55331359 | zárubeň ocelová pro běžné zdění a pórobeton 115 levá/pravá 600 | kus | 1 |  | 0 | CS ÚRS 2022 01 |  | základní |  | 0 | 0.01458 | 0.01458 | 0 | 0 | 8 | M | 2 |  |  |  | ROZPOCET | 0 | 0 | 0 | 0 | 0 | 1 | 0 | 4 | 718509143
| VV |  | 1 "D/20 |  | 1 | [12 empty] | VV | 2 | 2 | True | 1 | ROZPOCET
180 | M | 55331380 | zárubeň ocelová pro běžné zdění a pórobeton 150 levá/pravá 600 | kus | 1 |  | 0 | CS ÚRS 2022 01 |  | základní |  | 0 | 0.01458 | 0.01458 | 0 | 0 | 8 | M | 2 |  |  |  | ROZPOCET | 0 | 0 | 0 | 0 | 0 | 1 | 0 | 4 | 1526926022
| VV |  | 1 "D/21 |  | 1 | [12 empty] | VV | 2 | 2 | True | 1 | ROZPOCET
181 | M | 55331382 | zárubeň ocelová pro běžné zdění a pórobeton 150 levá/pravá 700 | kus | 136 |  | 0 | CS ÚRS 2022 01 |  | základní |  | 0 | 0.01489 | 2.025 | 0 | 0 | 8 | M | 2 |  |  |  | ROZPOCET | 0 | 0 | 0 | 0 | 0 | 1 | 0 | 4 | -879774055
| VV |  | 27*4 "2-5NP |  | 108 | [12 empty] | VV | 2 | 2 | True | 0 | ROZPOCET
| VV |  | 25 "1NP |  | 25 | [12 empty] | VV | 2 | 2 | True | 0 | ROZPOCET
| VV |  | 3 "1PP |  | 3 | [12 empty] | VV | 2 | 2 | True | 0 | ROZPOCET
| VV |  | Součet D/01 |  | 136 | [12 empty] | VV | 2 | 4 | True | 1 | ROZPOCET
182 | M | 55331384 | zárubeň ocelová pro běžné zdění a pórobeton 150 levá/pravá 800 | kus | 13 |  | 0 | CS ÚRS 2022 01 |  | základní |  | 0 | 0.01521 | 0.19773 | 0 | 0 | 8 | M | 2 |  |  |  | ROZPOCET | 0 | 0 | 0 | 0 | 0 | 1 | 0 | 4 | -1496340611
| VV |  | 4 "2-5NP |  | 4 | [12 empty] | VV | 2 | 2 | True | 0 | ROZPOCET
| VV |  | 2 "1NP |  | 2 | [12 empty] | VV | 2 | 2 | True | 0 | ROZPOCET
| VV |  | 3+3 "1PP |  | 6 | [12 empty] | VV | 2 | 2 | True | 0 | ROZPOCET
| VV |  | 1 "1NP |  | 1 | [12 empty] | VV | 2 | 2 | True | 0 | ROZPOCET
| VV |  | Součet D/02, D/15, D/27 |  | 13 | [12 empty] | VV | 2 | 4 | True | 1 | ROZPOCET
183 | K | 642942721 | Osazování zárubní nebo rámů dveřních kovových do 4 m2 na montážní pěnu | kus | 2 |  | 0 | CS ÚRS 2022 01 |  | základní |  | 0 | 0.00096 | 0.00192 | 0 | 0 | 4 | K | 2 |  |  |  | ROZPOCET | 0 | 0 | 0 | 0 | 0 | 1 | 0 | 4 | -2119379775
184 | M | 55331391 | zárubeň ocelová pro běžné zdění a pórobeton 150 dvoukřídlá 1450 | kus | 2 |  | 0 | CS ÚRS 2022 01 |  | základní |  | 0 | 0.01868 | 0.03736 | 0 | 0 | 8 | M | 2 |  |  |  | ROZPOCET | 0 | 0 | 0 | 0 | 0 | 1 | 0 | 4 | 305418020
| VV |  | 2 "D29, D/30 |  | 2 | [12 empty] | VV | 2 | 2 | True | 1 | ROZPOCET
185 | K | 642945111 | Osazování protipožárních nebo protiplynových zárubní dveří jednokřídlových do 2,5 m2 | kus | 153 |  | 0 | CS ÚRS 2022 01 |  | základní |  | 0 | 0.4417 | 67.5801 | 0 | 0 | 4 | K | 2 |  |  |  | ROZPOCET | 0 | 0 | 0 | 0 | 0 | 1 | 0 | 4 | -1894531720
186 | M | 55331562 | zárubeň jednokřídlá ocelová pro zdění s protipožární úpravou tl stěny 110-150mm rozměru 800/1970, 2100mm | kus | 152 |  | 0 | CS ÚRS 2022 01 |  | základní |  | 0 | 0.01521 | 2.3119 | 0 | 0 | 8 | M | 2 |  |  |  | ROZPOCET | 0 | 0 | 0 | 0 | 0 | 1 | 0 | 4 | -1910925517
| VV |  | 133 "D/03 |  | 133 | [12 empty] | VV | 2 | 2 | True | 0 | ROZPOCET
| VV |  | 5 "D/16 |  | 5 | [12 empty] | VV | 2 | 2 | True | 0 | ROZPOCET
| VV |  | 2 "D/22 |  | 2 | [12 empty] | VV | 2 | 2 | True | 0 | ROZPOCET
| VV |  | 1 "D/23 |  | 1 | [12 empty] | VV | 2 | 2 | True | 0 | ROZPOCET
| VV |  | 9 "D/28 |  | 9 | [12 empty] | VV | 2 | 2 | True | 0 | ROZPOCET
| VV |  | 2 "D/32 |  | 2 | [12 empty] | VV | 2 | 2 | True | 0 | ROZPOCET
| VV |  | Součet |  | 152 | [12 empty] | VV | 2 | 4 | True | 1 | ROZPOCET
187 | M | 55331563 | zárubeň jednokřídlá ocelová pro zdění s protipožární úpravou tl stěny 110-150mm rozměru 900/1970, 2100mm | kus | 1 |  | 0 | CS ÚRS 2022 01 |  | základní |  | 0 | 0.01553 | 0.01553 | 0 | 0 | 8 | M | 2 |  |  |  | ROZPOCET | 0 | 0 | 0 | 0 | 0 | 1 | 0 | 4 | 1066420581
| VV |  | 1 "D33 |  | 1 | [12 empty] | VV | 2 | 2 | True | 1 | ROZPOCET
188 | K | 642945112 | Osazování protipožárních nebo protiplynových zárubní dveří dvoukřídlových do 6,5 m2 | kus | 7 |  | 0 | CS ÚRS 2022 01 |  | základní |  | 0 | 0.54769 | 3.8338 | 0 | 0 | 4 | K | 2 |  |  |  | ROZPOCET | 0 | 0 | 0 | 0 | 0 | 1 | 0 | 4 | 488574509
189 | M | 55331762 | zárubeň dvoukřídlá ocelová pro zdění s protipožární úpravou tl stěny 110-150mm rozměru 1450/1970, 2100mm | kus | 7 |  | 0 | CS ÚRS 2022 01 |  | základní |  | 0 | 0.01868 | 0.13076 | 0 | 0 | 8 | M | 2 |  |  |  | ROZPOCET | 0 | 0 | 0 | 0 | 0 | 1 | 0 | 4 | -344637018
| VV |  | 4 "D17 |  | 4 | [12 empty] | VV | 2 | 2 | True | 0 | ROZPOCET
| VV |  | 1 "D18 |  | 1 | [12 empty] | VV | 2 | 2 | True | 0 | ROZPOCET
| VV |  | 2 "D31 |  | 2 | [12 empty] | VV | 2 | 2 | True | 0 | ROZPOCET
| VV |  | Součet |  | 7 | [12 empty] | VV | 2 | 4 | True | 1 | ROZPOCET
| D | 8 | Trubní vedení |  |  |  | 0 |  |  |  |  | 0 |  | 8.9373 |  | 0 | 1 | D | 1 |  |  |  | ROZPOCET | [6 empty] | 0
190 | K | 894414211 | Osazení betonových nebo železobetonových dílců pro šachty desek zákrytových | kus | 74.933 |  | 0 | CS ÚRS 2022 01 |  | základní |  | 0 | 0.03927 | 2.9426 | 0 | 0 | 4 | K | 2 |  |  |  | ROZPOCET | 0 | 0 | 0 | 0 | 0 | 1 | 0 | 4 | 1505425048
| VV |  | 56,2/0,75 "topný kanál krček |  | 74.933 | [12 empty] | VV | 2 | 2 | True | 1 | ROZPOCET
191 | M | 59385206R1 | deska zákrytová železobetonová 75x55x8 cm | kus | 74.933 |  | 0 |  |  | základní |  | 0 | 0.08 | 5.9946 | 0 | 0 | 8 | M | 2 |  |  |  | ROZPOCET | 0 | 0 | 0 | 0 | 0 | 1 | 0 | 4 | 841300751
| D | 9 | Ostatní konstrukce a práce, bourání |  |  |  | 0 |  |  |  |  | 0 |  | 1.3202 |  | 1657.2119 | 1 | D | 1 |  |  |  | ROZPOCET | [6 empty] | 0
192 | K | 941321112 | Montáž lešení řadového modulového těžkého zatížení do 300 kg/m2 š do 1,2 m v do 25 m | m2 | 3593.1 |  | 0 | CS ÚRS 2022 01 |  | základní |  | 0 | 0 | 0 | 0 | 0 | 4 | K | 2 |  |  |  | ROZPOCET | 0 | 0 | 0 | 0 | 0 | 1 | 0 | 4 | -1304726605
| VV |  | 171,1*21 "lešení kolem objektu vč. přístaveb |  | 3593.1 | [12 empty] | VV | 2 | 2 | True | 1 | ROZPOCET
193 | K | 941321211 | Příplatek k lešení řadovému modulovému těžkému š 1,2 m v do 25 m za první a ZKD den použití | m2 | 431172 |  | 0 | CS ÚRS 2022 01 |  | základní |  | 0 | 0 | 0 | 0 | 0 | 4 | K | 2 |  |  |  | ROZPOCET | 0 | 0 | 0 | 0 | 0 | 1 | 0 | 4 | -2012722901
| VV |  | 3593,1*120 'Přepočtené koeficientem množství |  | 431172 | [12 empty] | VV | 2 | 2 | False | 1 | ROZPOCET
194 | K | 941321812 | Demontáž lešení řadového modulového těžkého zatížení do 300 kg/m2 š do 1,2 m v do 25 m | m2 | 3593.1 |  | 0 | CS ÚRS 2022 01 |  | základní |  | 0 | 0 | 0 | 0 | 0 | 4 | K | 2 |  |  |  | ROZPOCET | 0 | 0 | 0 | 0 | 0 | 1 | 0 | 4 | 556387074
195 | K | 944511111 | Montáž ochranné sítě z textilie z umělých vláken | m2 | 3593.1 |  | 0 | CS ÚRS 2022 01 |  | základní |  | 0 | 0 | 0 | 0 | 0 | 4 | K | 2 |  |  |  | ROZPOCET | 0 | 0 | 0 | 0 | 0 | 1 | 0 | 4 | 1179142576
196 | K | 944511211 | Příplatek k ochranné síti za první a ZKD den použití | m2 | 431172 |  | 0 | CS ÚRS 2022 01 |  | základní |  | 0 | 0 | 0 | 0 | 0 | 4 | K | 2 |  |  |  | ROZPOCET | 0 | 0 | 0 | 0 | 0 | 1 | 0 | 4 | 181950377
| VV |  | 3593,1*120 'Přepočtené koeficientem množství |  | 431172 | [12 empty] | VV | 2 | 2 | False | 1 | ROZPOCET
197 | K | 944511811 | Demontáž ochranné sítě z textilie z umělých vláken | m2 | 3593.1 |  | 0 | CS ÚRS 2022 01 |  | základní |  | 0 | 0 | 0 | 0 | 0 | 4 | K | 2 |  |  |  | ROZPOCET | 0 | 0 | 0 | 0 | 0 | 1 | 0 | 4 | -1223722596
198 | K | 949101111 | Lešení pomocné pro objekty pozemních staveb s lešeňovou podlahou v do 1,9 m zatížení do 150 kg/m2 | m2 | 3497.118 |  | 0 | CS ÚRS 2022 01 |  | základní |  | 0 | 0.00013 | 0.45463 | 0 | 0 | 4 | K | 2 |  |  |  | ROZPOCET | 0 | 0 | 0 | 0 | 0 | 1 | 0 | 4 | 935462375
| VV |  | 15,13*39,6 "6.NP mimo rodinné pokoje |  | 599.148 | [12 empty] | VV | 2 | 2 | True | 0 | ROZPOCET
| VV |  | 2818,61+19,84*4 "2-5 NP |  | 2897.97 | [12 empty] | VV | 2 | 2 | True | 0 | ROZPOCET
| VV |  | Součet |  | 3497.118 | [12 empty] | VV | 2 | 4 | True | 1 | ROZPOCET
199 | K | 949101112 | Lešení pomocné pro objekty pozemních staveb s lešeňovou podlahou v do 3,5 m zatížení do 150 kg/m2 | m2 | 218.629 |  | 0 | CS ÚRS 2022 01 |  | základní |  | 0 | 0.00021 | 0.045912 | 0 | 0 | 4 | K | 2 |  |  |  | ROZPOCET | 0 | 0 | 0 | 0 | 0 | 1 | 0 | 4 | 1825757849
| VV |  | 15,13*14,45 "6NP rodinné |  | 218.629 | [12 empty] | VV | 2 | 2 | True | 1 | ROZPOCET
200 | K | 953171031 | Osazování stupadel z betonářské oceli nebo litinových nádrže | kus | 21 |  | 0 | CS ÚRS 2022 01 |  | základní |  | 0 | 0.00181 | 0.03801 | 0 | 0 | 4 | K | 2 |  |  |  | ROZPOCET | 0 | 0 | 0 | 0 | 0 | 1 | 0 | 4 | 1550095191
| VV |  | 6+7+8 "L1.17 |  | 21 | [12 empty] | VV | 2 | 2 | True | 1 | ROZPOCET
201 | M | 55243802 | stupadlo ocelové s PE povlakem forma C - P152mm | kus | 21 |  | 0 | CS ÚRS 2022 01 |  | základní |  | 0 | 0.00116 | 0.02436 | 0 | 0 | 8 | M | 2 |  |  |  | ROZPOCET | 0 | 0 | 0 | 0 | 0 | 1 | 0 | 4 | -780752513
202 | K | 953941210 | Osazování kovových poklopů s rámy pl do 1 m2 | kus | 3 |  | 0 | CS ÚRS 2022 01 |  | základní |  | 0 | 0.04597 | 0.13791 | 0 | 0 | 4 | K | 2 |  |  |  | ROZPOCET | 0 | 0 | 0 | 0 | 0 | 1 | 0 | 4 | -1730851451
203 | M | 1942510R1 | poklop šachetní 1000x600 mm pochůzný A15, hliníkový | kus | 3 |  | 0 |  |  | základní |  | 0 | 0.015 | 0.045 | 0 | 0 | 8 | M | 2 |  |  |  | ROZPOCET | 0 | 0 | 0 | 0 | 0 | 1 | 0 | 4 | 960384698
| VV |  | 3 "L1.8 |  | 3 | [12 empty] | VV | 2 | 2 | True | 1 | ROZPOCET
204 | K | 953943212 | Osazování skříně pro hasicí přístroj | kus | 12 |  | 0 | CS ÚRS 2022 01 |  | základní |  | 0 | 0.00018 | 0.00216 | 0 | 0 | 4 | K | 2 |  |  |  | ROZPOCET | 0 | 0 | 0 | 0 | 0 | 1 | 0 | 4 | 563587960
| VV |  | 10 "L1.3, 1-5 NP |  | 10 | [12 empty] | VV | 2 | 2 | True | 0 | ROZPOCET
| VV |  | 2 "L2.2, 6NP |  | 2 | [12 empty] | VV | 2 | 2 | True | 0 | ROZPOCET
| VV |  | Součet |  | 12 | [12 empty] | VV | 2 | 4 | True | 1 | ROZPOCET
205 | M | 44983131 | skříňka na RHP | kus | 12 |  | 0 | CS ÚRS 2022 01 |  | základní |  | 0 | 0.005 | 0.06 | 0 | 0 | 8 | M | 2 |  |  |  | ROZPOCET | 0 | 0 | 0 | 0 | 0 | 1 | 0 | 4 | 1045121584
206 | M | 44932114 | přístroj hasicí ruční práškový PG 6 LE | kus | 12 |  | 0 | CS ÚRS 2022 01 |  | základní |  | 0 | 0.012 | 0.144 | 0 | 0 | 8 | M | 2 |  |  |  | ROZPOCET | 0 | 0 | 0 | 0 | 0 | 1 | 0 | 4 | 1767573569
207 | K | 953961211 | Kotvy chemickou patronou M 8 hl 80 mm do betonu, ŽB nebo kamene s vyvrtáním otvoru | kus | 773.967 |  | 0 | CS ÚRS 2022 01 |  | základní |  | 0 | 2e-05 | 0.015479 | 0 | 0 | 4 | K | 2 |  |  |  | ROZPOCET | 0 | 0 | 0 | 0 | 0 | 1 | 0 | 4 | 1865181778
| VV |  | 232,19/0,3 "1.PP napojení desky podlahy, kotvy á300 mm |  | 773.967 | [12 empty] | VV | 2 | 2 | True | 1 | ROZPOCET
208 | M | 13021105 | tyč ocelová kruhová jakost 10 216.0 výztuž do betonu D 8mm | t | 0.093 |  | 0 | CS ÚRS 2022 01 |  | základní |  | 0 | 1 | 0.093 | 0 | 0 | 8 | M | 2 |  |  |  | ROZPOCET | 0 | 0 | 0 | 0 | 0 | 1 | 0 | 4 | -1030419478
| VV |  | 773,967*0,3*(0,4/1000) "roxor 8 mm 300 mm/kotvu |  | 0.093 | [12 empty] | VV | 2 | 2 | True | 1 | ROZPOCET
209 | K | 961055111 | Bourání základů ze ŽB | m3 | 19.371 |  | 0 | CS ÚRS 2022 01 |  | základní |  | 0 | 0 | 0 | 2.4 | 46.4904 | 4 | K | 2 |  |  |  | ROZPOCET | 0 | 0 | 0 | 0 | 0 | 1 | 0 | 4 | 86573990
| VV |  | 43,23*0,12 "bourani podlahy pro topny kanal |  | 5.188 | [12 empty] | VV | 2 | 2 | True | 0 | ROZPOCET
| VV |  | 11,02*0,12 "bourani podlahy pro novou rampu |  | 1.322 | [12 empty] | VV | 2 | 2 | True | 0 | ROZPOCET
| VV |  | 0,76*0,29*0,5*2 "průraz základovými pasy pro topný kanál, 1NP krček |  | 0.22 | [12 empty] | VV | 2 | 2 | True | 0 | ROZPOCET
| VV |  | Mezisoučet "krček 1NP |  | 6.73 | [12 empty] | VV | 2 | 3 | True | 0 | ROZPOCET
| VV |  | (1,6+1,01+1,21+0,38+0,42+2,99+1,57+0,96+0,62+2,37+1,48+1,12+1,73+3,52+0,36+1,12+6,85+4,05+2,87+0,96+0,6+67,55)*0,12"bourani podlahy pro kanalizaci 1PP |  | 12.641 | [12 empty] | VV | 2 | 2 | True | 0 | ROZPOCET
| VV |  | Mezisoučet 1PP |  | 12.641 | [12 empty] | VV | 2 | 3 | True | 0 | ROZPOCET
| VV |  | Součet |  | 19.371 | [12 empty] | VV | 2 | 4 | True | 1 | ROZPOCET
210 | K | 962031132 | Bourání příček z cihel pálených na MVC tl do 100 mm | m2 | 2338.417 |  | 0 | CS ÚRS 2022 01 |  | základní |  | 0 | 0 | 0 | 0.131 | 306.3326 | 4 | K | 2 |  |  |  | ROZPOCET | 0 | 0 | 0 | 0 | 0 | 1 | 0 | 4 | -1079356541
| VV |  | ((7,06+2,65*2+1,42+0,9+0,43)*2,65-0,6*1,95*3-0,8*1,95*2)*13*4 "bunky 2-5NP |  | 1737.398 | [12 empty] | VV | 2 | 2 | True | 0 | ROZPOCET
| VV |  | ((2,21+1,68+1,81+1,92)*2,65-0,8*1,95-0,6*1,95)*3 "za vytahem 2-4NP |  | 52.389 | [12 empty] | VV | 2 | 2 | True | 0 | ROZPOCET
| VV |  | (3,6+2,12)*2,65-0,6*1,95-0,8*1,95 "za vytahem 5NP |  | 12.428 | [12 empty] | VV | 2 | 2 | True | 0 | ROZPOCET
| VV |  | 0,16*2,65*3*4 "pokoje u stitu 2-5 NP |  | 5.088 | [12 empty] | VV | 2 | 2 | True | 0 | ROZPOCET
| VV |  | Mezisoučet "2-5NP |  | 1807.303 | [12 empty] | VV | 2 | 3 | True | 0 | ROZPOCET
| VV |  | ((7,06+2,65*2+1,42+0,9+0,43)*2,65-0,6*1,95*3-0,8*1,95*2)*10 "bunky 1NP |  | 334.115 | [12 empty] | VV | 2 | 2 | True | 0 | ROZPOCET
| VV |  | ((3,45+2,39)*2,65-0,6*1,95-0,8*1,95)+((3,45+2,66)*2,65-0,6*1,95-0,8*1,95) "1NP 0.23 a 0.24 |  | 26.208 | [12 empty] | VV | 2 | 2 | True | 0 | ROZPOCET
| VV |  | ((2,12+1,68+1,81+0,45+1,92)*2,65-0,8*1,95-0,6*1,95)+((3,54+2,32+0,79+0,41)*2,65-0,6*1,95-0,8*1,95) "1NP 0.26 a 0.27 |  | 34.396 | [12 empty] | VV | 2 | 2 | True | 0 | ROZPOCET
| VV |  | (3,66+1,04)*2,65-0,8*1,95 "1NP 0.09/0.10 |  | 10.895 | [12 empty] | VV | 2 | 2 | True | 0 | ROZPOCET
| VV |  | Mezisoučet "1NP |  | 405.614 | [12 empty] | VV | 2 | 3 | True | 0 | ROZPOCET
| VV |  | (1,06+1,02)*3,15+(0,31+1,53+1,01)*3,15 "S01,S03 |  | 15.53 | [12 empty] | VV | 2 | 2 | True | 0 | ROZPOCET
| VV |  | (3,28*3,15-0,8*1,95)*2+(2,15+1,31)*3,15-0,8*1,95 "S05,S06 |  | 26.883 | [12 empty] | VV | 2 | 2 | True | 0 | ROZPOCET
| VV |  | ((3,47+2,15)*3,15-0,6*1,95-0,8*1,95)+((3,38+2,15+0,89+0,14)*3,15-0,6*1,95-0,8*1,95) "S10, S11 |  | 32.907 | [12 empty] | VV | 2 | 2 | True | 0 | ROZPOCET
| VV |  | ((3,37+2,22)*3,15-0,6*1,95-0,8*1,95)+((3,39+2,19+0,27+0,05+0,17)*3,15-0,8*1,95-0,6*1,95) "S12,S16 |  | 31.269 | [12 empty] | VV | 2 | 2 | True | 0 | ROZPOCET
| VV |  | (3,45+2,18+0,88+0,36)*3,15-0,6*1,95-0,8*1,95 "S18 |  | 18.911 | [12 empty] | VV | 2 | 2 | True | 0 | ROZPOCET
| VV |  | Mezisoučet 1PP |  | 125.5 | [12 empty] | VV | 2 | 3 | True | 0 | ROZPOCET
| VV |  | Součet |  | 2338.417 | [12 empty] | VV | 2 | 4 | True | 1 | ROZPOCET
211 | K | 962031133 | Bourání příček z cihel pálených na MVC tl do 150 mm | m2 | 1040.685 |  | 0 | CS ÚRS 2022 01 |  | základní |  | 0 | 0 | 0 | 0.261 | 271.6188 | 4 | K | 2 |  |  |  | ROZPOCET | 0 | 0 | 0 | 0 | 0 | 1 | 0 | 4 | -209715381
| VV |  | (5,64*2,65+0,175*0,51*2-0,8*1,95*2-0,85*1,9+0,63*2,65*2)*13*4 "bunky 2-5NP |  | 713.882 | [12 empty] | VV | 2 | 2 | True | 0 | ROZPOCET
| VV |  | (1,7*2,65-0,8*1,95)*3+2,155*2,65-0,8*1,95+1,1*2,65 "spol. mist. 2-5NP |  | 15.901 | [12 empty] | VV | 2 | 2 | True | 0 | ROZPOCET
| VV |  | (1,8*2,65-0,8*1,95)*4 "za vytahy 2-5NP |  | 12.84 | [12 empty] | VV | 2 | 2 | True | 0 | ROZPOCET
| VV |  | Mezisoučet "2-5NP |  | 742.623 | [12 empty] | VV | 2 | 3 | True | 0 | ROZPOCET
| VV |  | (5,64*2,65+0,175*0,51*2-0,8*1,95*2-0,85*1,9+0,63*2,65*2)*11 "bunky+0.23+0.24 1NP |  | 151.014 | [12 empty] | VV | 2 | 2 | True | 0 | ROZPOCET
| VV |  | (1,8*2,65-0,8*1,95) "0.27 1 NP |  | 3.21 | [12 empty] | VV | 2 | 2 | True | 0 | ROZPOCET
| VV |  | (3,65*2,65+0,175*0,51+0,66*2,65-0,8*1,95-0,85*1,9) "0.26 1NP |  | 8.336 | [12 empty] | VV | 2 | 2 | True | 0 | ROZPOCET
| VV |  | (4,42*2,65+0,175*0,51+3,32*2,65-0,6*1,95-0,8*1,95-0,85*1,9) "0.09 a 0.10 1NP |  | 16.255 | [12 empty] | VV | 2 | 2 | True | 0 | ROZPOCET
| VV |  | Mezisoučet "1NP |  | 178.815 | [12 empty] | VV | 2 | 3 | True | 0 | ROZPOCET
| VV |  | 2,55*3,10-1,79*0,86 "stěna recepce |  | 6.366 | [12 empty] | VV | 2 | 2 | True | 0 | ROZPOCET
| VV |  | 1,47*3,10+0,78*3,10-0,6*1,97 "wc |  | 5.793 | [12 empty] | VV | 2 | 2 | True | 0 | ROZPOCET
| VV |  | Mezisoučet 1NP krček |  | 12.159 | [12 empty] | VV | 2 | 3 | True | 0 | ROZPOCET
| VV |  | ((3,315+2,62+0,58)*3,15-0,6*1,97-0,71*2,02)+((3,38+2,59)*3,15-0,8*1,95-2*0,6*1,97) "S01,0S03 |  | 32.788 | [12 empty] | VV | 2 | 2 | True | 0 | ROZPOCET
| VV |  | (1,38+2,9)*3,15+(2,27+0,45+0,16+0,13+3,11)*(3,15+0)/2-0,8*1,95 "S04 |  | 21.561 | [12 empty] | VV | 2 | 2 | True | 0 | ROZPOCET
| VV |  | (3,37+5,29+0,96)*3,15+(0,96+4,08)*2,69-0,8*1,95*3 "S11, S12, S13 |  | 39.181 | [12 empty] | VV | 2 | 2 | True | 0 | ROZPOCET
| VV |  | (0,96+4,08)*2,69 "S18-19 |  | 13.558 | [12 empty] | VV | 2 | 2 | True | 0 | ROZPOCET
| VV |  | Mezisoučet 1PP |  | 107.088 | [12 empty] | VV | 2 | 3 | True | 0 | ROZPOCET
| VV |  | Součet |  | 1040.685 | [12 empty] | VV | 2 | 4 | True | 1 | ROZPOCET
212 | K | 962032431 | Bourání zdiva cihelných z dutých nebo plných cihel pálených i nepálených na MV nebo MVC do 1 m3 | m3 | 190.885 |  | 0 | CS ÚRS 2022 01 |  | základní |  | 0 | 0 | 0 | 1.8 | 343.593 | 4 | K | 2 |  |  |  | ROZPOCET | 0 | 0 | 0 | 0 | 0 | 1 | 0 | 4 | -718137246
| VV |  | 0,99*2,65*13*4 "bunky - jadro, 2-5NP |  | 136.422 | [12 empty] | VV | 2 | 2 | True | 0 | ROZPOCET
| VV |  | 1,28*0,50*2,65*4 "spo. mistnosti hydranty 2-5NP |  | 6.784 | [12 empty] | VV | 2 | 2 | True | 0 | ROZPOCET
| VV |  | 0,45*0,35*2,65*4+0,63*0,9*2,65*3+(0,2+0,95)*0,32*2,61 "jadra za vytahem 2-5NP |  | 7.138 | [12 empty] | VV | 2 | 2 | True | 0 | ROZPOCET
| VV |  | (1,5*0,3+1,84*0,12)*0,2*8 "bourani prahu na stitech 2-5NP |  | 1.073 | [12 empty] | VV | 2 | 2 | True | 0 | ROZPOCET
| VV |  | Mezisoučet "2-5NP |  | 151.417 | [12 empty] | VV | 2 | 3 | True | 0 | ROZPOCET
| VV |  | 0,99*2,65*10 "bunky - jadro 1NP |  | 26.235 | [12 empty] | VV | 2 | 2 | True | 0 | ROZPOCET
| VV |  | (0,755+0,51)*2,65 "jadro 0.23 a 0.24 |  | 3.352 | [12 empty] | VV | 2 | 2 | True | 0 | ROZPOCET
| VV |  | (0,45*0,35*2,65+0,56*0,9*2,65)+(0,494*2,65) "jadro 0.27 a 0.26 |  | 3.062 | [12 empty] | VV | 2 | 2 | True | 0 | ROZPOCET
| VV |  | 1,10*2,65 "jadro 0.09 a 0.10 |  | 2.915 | [12 empty] | VV | 2 | 2 | True | 0 | ROZPOCET
| VV |  | Mezisoučet "1NP |  | 35.564 | [12 empty] | VV | 2 | 3 | True | 0 | ROZPOCET
| VV |  | 0,91*0,25*3,15 "S01 |  | 0.717 | [12 empty] | VV | 2 | 2 | True | 0 | ROZPOCET
| VV |  | 1,03*0,25*3,15+1,04*0,2*3,15+0,48*0,40/2*3,15 "S10,S11 |  | 1.769 | [12 empty] | VV | 2 | 2 | True | 0 | ROZPOCET
| VV |  | 0,2*0,25*3,15+0,92*0,25*3,15+0,34*0,25*3,15+0,5*0,34/2*3,15 "S12,S16, S18 |  | 1.418 | [12 empty] | VV | 2 | 2 | True | 0 | ROZPOCET
| VV |  | Mezisoučet 1PP |  | 3.904 | [12 empty] | VV | 2 | 3 | True | 0 | ROZPOCET
| VV |  | Součet |  | 190.885 | [12 empty] | VV | 2 | 4 | True | 1 | ROZPOCET
213 | K | 962052210 | Bourání zdiva nadzákladového ze ŽB do 1 m3 | m3 | 3.658 |  | 0 | CS ÚRS 2022 01 |  | základní |  | 0 | 0 | 0 | 2.4 | 8.7792 | 4 | K | 2 |  |  |  | ROZPOCET | 0 | 0 | 0 | 0 | 0 | 1 | 0 | 4 | -827314443
| VV |  | 0,35*3,35 "schody krček |  | 1.173 | [12 empty] | VV | 2 | 2 | True | 0 | ROZPOCET
| VV |  | 0,98*1,1 "rampa krček |  | 1.078 | [12 empty] | VV | 2 | 2 | True | 0 | ROZPOCET
| VV |  | (3,08*0,825+1,4*0,42)*0,3 "S05 sokly rozvaděčů |  | 0.939 | [12 empty] | VV | 2 | 2 | True | 0 | ROZPOCET
| VV |  | 0,3*1,2*0,55*2 "S.21 základy technologie |  | 0.396 | [12 empty] | VV | 2 | 2 | True | 0 | ROZPOCET
| VV |  | 0,6*0,6*0,2 "S09 podezdívka výlevky |  | 0.072 | [12 empty] | VV | 2 | 2 | True | 0 | ROZPOCET
| VV |  | Součet |  | 3.658 | [12 empty] | VV | 2 | 4 | True | 1 | ROZPOCET
214 | K | 963012520 | Bourání stropů z ŽB desek š přes 300 mm tl přes 140 mm | m3 | 2.362 |  | 0 | CS ÚRS 2022 01 |  | základní |  | 0 | 0 | 0 | 1.6 | 3.7792 | 4 | K | 2 |  |  |  | ROZPOCET | 0 | 0 | 0 | 0 | 0 | 1 | 0 | 4 | -1539316554
| VV |  | 3,28*4*0,18 "otvor pro schodiště do 6.NP |  | 2.362 | [12 empty] | VV | 2 | 2 | True | 1 | ROZPOCET
215 | K | 963051110 | Bourání ŽB stropů deskových tl do 80 mm | m3 | 4.16 |  | 0 | CS ÚRS 2022 01 |  | základní |  | 0 | 0 | 0 | 2.4 | 9.984 | 4 | K | 2 |  |  |  | ROZPOCET | 0 | 0 | 0 | 0 | 0 | 1 | 0 | 4 | -1979339209
| VV |  | 0,65*0,63*0,08*2*13*4 "desky v kuchynkach 2-5NP |  | 3.407 | [12 empty] | VV | 2 | 2 | True | 0 | ROZPOCET
| VV |  | 0,65*0,63*0,08*23 "desky v kuchynkach 1NP |  | 0.753 | [12 empty] | VV | 2 | 2 | True | 0 | ROZPOCET
| VV |  | Součet |  | 4.16 | [12 empty] | VV | 2 | 4 | True | 1 | ROZPOCET
216 | K | 963053936 | Bourání ŽB schodišťových ramen monolitických samonosných | m2 | 12.642 |  | 0 | CS ÚRS 2022 01 |  | základní |  | 0 | 0 | 0 | 0.432 | 5.4613 | 4 | K | 2 |  |  |  | ROZPOCET | 0 | 0 | 0 | 0 | 0 | 1 | 0 | 4 | -2051254556
| VV |  | 3,58*1,4+5,45*1,4 "přisazená venkovní schodiště |  | 12.642 | [12 empty] | VV | 2 | 2 | True | 1 | ROZPOCET
217 | K | 965042121 | Bourání podkladů pod dlažby nebo mazanin betonových nebo z litého asfaltu tl do 100 mm pl do 1 m2 | m3 | 17 |  | 0 | CS ÚRS 2022 01 |  | základní |  | 0 | 0 | 0 | 2.2 | 37.4 | 4 | K | 2 |  |  |  | ROZPOCET | 0 | 0 | 0 | 0 | 0 | 1 | 0 | 4 | -607504481
| VV |  | 170*0,1 "odstranění nesoudržných mazanin v 1. NP |  | 17 | [12 empty] | VV | 2 | 2 | True | 1 | ROZPOCET
218 | K | 965042131 | Bourání podkladů pod dlažby nebo mazanin betonových nebo z litého asfaltu tl do 100 mm pl do 4 m2 | m3 | 81.628 |  | 0 | CS ÚRS 2022 01 |  | základní |  | 0 | 0 | 0 | 2.2 | 179.5816 | 4 | K | 2 |  |  |  | ROZPOCET | 0 | 0 | 0 | 0 | 0 | 1 | 0 | 4 | 1525978448
| VV |  | (1,59*0,12+0,52*0,2*0,18)*13*4 "sprchy 2-5NP zvysena cast |  | 10.895 | [12 empty] | VV | 2 | 2 | True | 0 | ROZPOCET
| VV |  | 3,77*0,08*26*4 "koupelny 2-5NP odbourání podlahy |  | 31.366 | [12 empty] | VV | 2 | 2 | True | 0 | ROZPOCET
| VV |  | (2,64+0,55)*0,08*4 "za vytahem koup. odbourani podlahy 2-5NP |  | 1.021 | [12 empty] | VV | 2 | 2 | True | 0 | ROZPOCET
| VV |  | (2,66*0,15*0,1*2+1,19*0,3*0,1)*13*4+(1,28+0,95)*0,08*0,1*3*4 "bunky bourani pro nove pricky 2-5NP |  | 6.22 | [12 empty] | VV | 2 | 2 | True | 0 | ROZPOCET
| VV |  | ((1,665+0,41+1,935)*0,115*0,1+(0,41+0,78+0,3+1,385+0,38+0,38)*0,08*0,1)*4 "bourani pro nove pricky za vytahem 2-5NP |  | 0.301 | [12 empty] | VV | 2 | 2 | True | 0 | ROZPOCET
| VV |  | (0,95+4,08)*1,4*0,1+(0,95+4,08)*0,1 "pricka v 2.27, dozdivka v 2.27a |  | 1.207 | [12 empty] | VV | 2 | 2 | True | 0 | ROZPOCET
| VV |  | Mezisoučet 2-5 NP |  | 51.01 | [12 empty] | VV | 2 | 3 | True | 0 | ROZPOCET
| VV |  | (1,59*0,12+0,52*0,2*0,18)*10 "sprchy bunky zvysena cast 1NP |  | 2.095 | [12 empty] | VV | 2 | 2 | True | 0 | ROZPOCET
| VV |  | (1,04*0,81)*0,12+((0,92+1,31)*0,12+0,7*0,21*0,18)+(1,46*0,12+0,55*0,2*0,18) "sprchy zvys. cast 0.09,0.23,0.24 |  | 0.59 | [12 empty] | VV | 2 | 2 | True | 0 | ROZPOCET
| VV |  | ((1,38*0,63)*0,12+0,95*0,1*0,18)+(0,79*0,91*0,12+0,62*0,2*0,18) "sprchy zvys. cast 0.27,0.26 |  | 0.23 | [12 empty] | VV | 2 | 2 | True | 0 | ROZPOCET
| VV |  | 3,77*0,08*10 "koupelny bunky odbourani podlahy 1NP |  | 3.016 | [12 empty] | VV | 2 | 2 | True | 0 | ROZPOCET
| VV |  | (2,64+0,55)*0,08+(2,68+0,73)*0,08+(2,99+0,55)*0,08 "0.27, 0.26, 0.23 odbourani podlahy koupelna |  | 0.811 | [12 empty] | VV | 2 | 2 | True | 0 | ROZPOCET
| VV |  | (3,54+0,21)*0,08+4,67*0,08 "0.24,0.10 odbourani podlahy koupelna |  | 0.674 | [12 empty] | VV | 2 | 2 | True | 0 | ROZPOCET
| VV |  | (2,66*0,15*0,1*2+1,19*0,3*0,1)*10+(1,28+0,95)*0,08*0,1*2 "bunky bourani pro nove pricky 1NP |  | 1.191 | [12 empty] | VV | 2 | 2 | True | 0 | ROZPOCET
| VV |  | ((4,09*0,15+(3,61+2,64)*0,1)*0,1 )+(2,66*0,15*2*0,1+1,29*0,09*0,1) "bour. pro nove pricky 0.10, 0.23 a 0.24 |  | 0.215 | [12 empty] | VV | 2 | 2 | True | 0 | ROZPOCET
| VV |  | (((0,525+1,55+1,92)*0,12+(0,41+1,39+0,4+0,38+0,7)*0,08)*0,1)+((2,67*0,11)*0,1) "bour. pro nove pricky 0.27 a 0.26 |  | 0.104 | [12 empty] | VV | 2 | 2 | True | 0 | ROZPOCET
| VV |  | Mezisoučet 1NP |  | 8.926 | [12 empty] | VV | 2 | 3 | True | 0 | ROZPOCET
| VV |  | 1,47*0,08*0,1+(2,43+2,51-0,78)*0,14*0,1 "posunuta pricka WC recepce, kuchynka rec. |  | 0.07 | [12 empty] | VV | 2 | 2 | True | 0 | ROZPOCET
| VV |  | (0,8*2+0,785)*0,08*0,1 "bankomat |  | 0.019 | [12 empty] | VV | 2 | 2 | True | 0 | ROZPOCET
| VV |  | 43*0,08 "bourani podlahy pro topny kanal |  | 3.44 | [12 empty] | VV | 2 | 2 | True | 0 | ROZPOCET
| VV |  | 9,71*0,08 "bourani podlahy pro novou rampu |  | 0.777 | [12 empty] | VV | 2 | 2 | True | 0 | ROZPOCET
| VV |  | 6,73*0,1 "bourani podkladu pod schody a rampou |  | 0.673 | [12 empty] | VV | 2 | 2 | True | 0 | ROZPOCET
| VV |  | Mezisoučet 1NP krcek |  | 4.979 | [12 empty] | VV | 2 | 3 | True | 0 | ROZPOCET
| VV |  | (1,26+0,9)*0,115*0,1+(4,08+0,15)*0,14*0,1 "S01, S02 nove pricky |  | 0.084 | [12 empty] | VV | 2 | 2 | True | 0 | ROZPOCET
| VV |  | (1,9+(1,84-1,45)*2)*0,14*0,1 "chodba nove pricky |  | 0.038 | [12 empty] | VV | 2 | 2 | True | 0 | ROZPOCET
| VV |  | (1,85+1,39+1,47+1,62+3,33+1,85+1,14+0,84+1,42+1,09+0,87+4,94)*0,1 "S01-S10 bourání mazanin |  | 2.181 | [12 empty] | VV | 2 | 2 | True | 0 | ROZPOCET
| VV |  | (13,18+3,57+3,31+12,85+2,95+4,08)*0,1 "S11,S12 bourání mazanin |  | 3.994 | [12 empty] | VV | 2 | 2 | True | 0 | ROZPOCET
| VV |  | (6,62+1,62+2,79+4,08+0,64+1,58+8,03+7,06+1,38+0,79)*0,1 "S13-S24 bourání mazanin |  | 3.459 | [12 empty] | VV | 2 | 2 | True | 0 | ROZPOCET
| VV |  | 69,57*0,1 "chodba 1PP bourání mazanin |  | 6.957 | [12 empty] | VV | 2 | 2 | True | 0 | ROZPOCET
| VV |  | Mezisoučet "1PP |  | 16.713 | [12 empty] | VV | 2 | 3 | True | 0 | ROZPOCET
| VV |  | Součet |  | 81.628 | [12 empty] | VV | 2 | 4 | True | 1 | ROZPOCET
219 | K | 965042141 | Bourání podkladů pod dlažby nebo mazanin betonových nebo z litého asfaltu tl do 100 mm pl přes 4 m2 | m3 | 3.2 |  | 0 | CS ÚRS 2022 01 |  | základní |  | 0 | 0 | 0 | 2.2 | 7.04 | 4 | K | 2 |  |  |  | ROZPOCET | 0 | 0 | 0 | 0 | 0 | 1 | 0 | 4 | -1323157737
| VV |  | 32*0,1 "odbourání poškozeného podkladního betonu pod nádržemi 1PP |  | 3.2 | [12 empty] | VV | 2 | 2 | True | 1 | ROZPOCET
220 | K | 965045113 | Bourání potěrů cementových nebo pískocementových tl do 50 mm pl přes 4 m2 | m2 | 937.225 |  | 0 | CS ÚRS 2022 01 |  | základní |  | 0 | 0 | 0 | 0.09 | 84.3503 | 4 | K | 2 |  |  |  | ROZPOCET | 0 | 0 | 0 | 0 | 0 | 1 | 0 | 4 | -2036320925
| VV |  | 937,225 "potěr ve skladbě střechy |  | 937.225 | [12 empty] | VV | 2 | 2 | True | 1 | ROZPOCET
221 | K | 965046111 | Broušení stávajících betonových podlah úběr do 3 mm | m2 | 5104.722 |  | 0 | CS ÚRS 2022 01 |  | základní |  | 0 | 0 | 0 | 0 | 0 | 4 | K | 2 |  |  |  | ROZPOCET | 0 | 0 | 0 | 0 | 0 | 1 | 0 | 4 | -954413193
| VV |  | 55,02*15,88-3,31*2,96 "střecha přebroušení po demontáži |  | 863.92 | [12 empty] | VV | 2 | 2 | True | 0 | ROZPOCET
| VV |  | Mezisoučet střecha |  | 863.92 | [12 empty] | VV | 2 | 3 | True | 0 | ROZPOCET
| VV |  | 568,36 "dlažba 2-5NP |  | 568.36 | [12 empty] | VV | 2 | 2 | True | 0 | ROZPOCET
| VV |  | 2337,736 "PVC 2-5NP |  | 2337.736 | [12 empty] | VV | 2 | 2 | True | 0 | ROZPOCET
| VV |  | Mezisoučet 2-5NP |  | 2906.096 | [12 empty] | VV | 2 | 3 | True | 0 | ROZPOCET
| VV |  | 167,29 "dlažba 1NP |  | 167.29 | [12 empty] | VV | 2 | 2 | True | 0 | ROZPOCET
| VV |  | 514,016 "PVC 1NP |  | 514.016 | [12 empty] | VV | 2 | 2 | True | 0 | ROZPOCET
| VV |  | Mezisoučet 1NP |  | 681.306 | [12 empty] | VV | 2 | 3 | True | 0 | ROZPOCET
| VV |  | 179,59+3 "dlažba krček |  | 182.59 | [12 empty] | VV | 2 | 2 | True | 0 | ROZPOCET
| VV |  | 23,42 "PVC krček |  | 23.42 | [12 empty] | VV | 2 | 2 | True | 0 | ROZPOCET
| VV |  | -43,23 "nova mazanina topny kanal |  | -43.23 | [12 empty] | VV | 2 | 2 | True | 0 | ROZPOCET
| VV |  | Mezisoučet 1NP krcek |  | 162.78 | [12 empty] | VV | 2 | 3 | True | 0 | ROZPOCET
| VV |  | 29,79 "dlažba 1PP |  | 29.79 | [12 empty] | VV | 2 | 2 | True | 0 | ROZPOCET
| VV |  | 470,8 "PVC krček |  | 470.8 | [12 empty] | VV | 2 | 2 | True | 0 | ROZPOCET
| VV |  | 155,94 "stěrka krček |  | 155.94 | [12 empty] | VV | 2 | 2 | True | 0 | ROZPOCET
| VV |  | -165,91 "nova mazanina 1PP |  | -165.91 | [12 empty] | VV | 2 | 2 | True | 0 | ROZPOCET
| VV |  | Mezisoučet 1PP |  | 490.62 | [12 empty] | VV | 2 | 3 | True | 0 | ROZPOCET
| VV |  | Součet |  | 5104.722 | [12 empty] | VV | 2 | 4 | True | 1 | ROZPOCET
222 | K | 965046119 | Příplatek k broušení stávajících betonových podlah za každý další 1 mm úběru | m2 | 10209.444 |  | 0 | CS ÚRS 2022 01 |  | základní |  | 0 | 0 | 0 | 0 | 0 | 4 | K | 2 |  |  |  | ROZPOCET | 0 | 0 | 0 | 0 | 0 | 1 | 0 | 4 | 1372966476
| VV |  | 5104,722*2 'Přepočtené koeficientem množství |  | 10209.444 | [12 empty] | VV | 2 | 2 | False | 1 | ROZPOCET
223 | K | 965081213 | Bourání podlah z dlaždic keramických nebo xylolitových tl do 10 mm plochy přes 1 m2 | m2 | 1295.468 |  | 0 | CS ÚRS 2022 01 |  | základní |  | 0 | 0 | 0 | 0.035 | 45.3414 | 4 | K | 2 |  |  |  | ROZPOCET | 0 | 0 | 0 | 0 | 0 | 1 | 0 | 4 | 549750548
| VV |  | 1,59*13*4 "koupelny 2-5NP |  | 82.68 | [12 empty] | VV | 2 | 2 | True | 0 | ROZPOCET
| VV |  | (2,81+5,04)*3+6,71+3,21 "za vytahem 2-5NP |  | 33.47 | [12 empty] | VV | 2 | 2 | True | 0 | ROZPOCET
| VV |  | (26,83+66,53+16,37)*4 "chodby 2-5NP |  | 438.92 | [12 empty] | VV | 2 | 2 | True | 0 | ROZPOCET
| VV |  | 5,12*5 "mezipodesty 1PP-5NP |  | 25.6 | [12 empty] | VV | 2 | 2 | True | 0 | ROZPOCET
| VV |  | Mezisoučet "2-5NP |  | 580.67 | [12 empty] | VV | 2 | 3 | True | 0 | ROZPOCET
| VV |  | 1,59*10 "koupelny bunky |  | 15.9 | [12 empty] | VV | 2 | 2 | True | 0 | ROZPOCET
| VV |  | (6,07+0,84)+1,56+1,32+5,04+2,81+0,79 "pokoje mimo bunky 1NP |  | 18.43 | [12 empty] | VV | 2 | 2 | True | 0 | ROZPOCET
| VV |  | 26,83+33,12+66,53+6,48 "chodba |  | 132.96 | [12 empty] | VV | 2 | 2 | True | 0 | ROZPOCET
| VV |  | Mezisoučet 1NP |  | 167.29 | [12 empty] | VV | 2 | 3 | True | 0 | ROZPOCET
| VV |  | 102,04+11+79,12+3,16 "vstup a krček |  | 195.32 | [12 empty] | VV | 2 | 2 | True | 0 | ROZPOCET
| VV |  | 22,61-0,6*1,8-9,85*0,25 "venkovni podesta dlazba |  | 19.068 | [12 empty] | VV | 2 | 2 | True | 0 | ROZPOCET
| VV |  | Mezisoučet 1NP krcek |  | 214.388 | [12 empty] | VV | 2 | 3 | True | 0 | ROZPOCET
| VV |  | 106,65 "S25 |  | 106.65 | [12 empty] | VV | 2 | 2 | True | 0 | ROZPOCET
| VV |  | 11,02+3,87+3,87+3,83+1,37+13,47+2,81+3,9+13,18+3,57+3,31 "1PP mistnosti vychod |  | 64.2 | [12 empty] | VV | 2 | 2 | True | 0 | ROZPOCET
| VV |  | 12,85+2,95+4,08+12,94+3,58+3,25+20,66+13,2+3,62+3,36+64,61+17,17 "1PP mistnosti zapad |  | 162.27 | [12 empty] | VV | 2 | 2 | True | 0 | ROZPOCET
| VV |  | Mezisoučet 1PP |  | 333.12 | [12 empty] | VV | 2 | 3 | True | 0 | ROZPOCET
| VV |  | Součet |  | 1295.468 | [12 empty] | VV | 2 | 4 | True | 1 | ROZPOCET
224 | K | 9650812R01 | Bourání odtokového žlabu do 150x150 mm | m | 4.28 |  | 0 |  |  | základní |  | 0 | 0 | 0 | 0 | 0 | 4 | K | 2 |  |  |  | ROZPOCET | 0 | 0 | 0 | 0 | 0 | 1 | 0 | 4 | -941191828
| VV |  | 1,12+3,16 "S.17 |  | 4.28 | [12 empty] | VV | 2 | 2 | True | 1 | ROZPOCET
225 | K | 965081601 | Odsekání soklíků schodišťových | m | 26.04 |  | 0 | CS ÚRS 2022 01 |  | základní |  | 0 | 0 | 0 | 0.009 | 0.23436 | 4 | K | 2 |  |  |  | ROZPOCET | 0 | 0 | 0 | 0 | 0 | 1 | 0 | 4 | -1573820984
| VV |  | 2,22*2*4 "schody 1-5NP |  | 17.76 | [12 empty] | VV | 2 | 2 | True | 0 | ROZPOCET
| VV |  | 2,22+3,03*2 "schody 1PP-1NP |  | 8.28 | [12 empty] | VV | 2 | 2 | True | 0 | ROZPOCET
| VV |  | Součet |  | 26.04 | [12 empty] | VV | 2 | 4 | True | 1 | ROZPOCET
226 | K | 965081611 | Odsekání soklíků rovných | m | 531.325 |  | 0 | CS ÚRS 2022 01 |  | základní |  | 0 | 0 | 0 | 0.009 | 4.7819 | 4 | K | 2 |  |  |  | ROZPOCET | 0 | 0 | 0 | 0 | 0 | 1 | 0 | 4 | -2099667633
| VV |  | 1,64*4 "za vytahem stena vytahu 2-5NP |  | 6.56 | [12 empty] | VV | 2 | 2 | True | 0 | ROZPOCET
| VV |  | ((0,87+1,56*9+0,94*2+3,02+3,34+0,87*2+1,73+3,2+0,85+2,67)-0,8)*4 "chodby 2-5NP |  | 130.16 | [12 empty] | VV | 2 | 2 | True | 0 | ROZPOCET
| VV |  | (1,74+3,28+1,43)*5 "mezipodesty |  | 32.25 | [12 empty] | VV | 2 | 2 | True | 0 | ROZPOCET
| VV |  | Mezisoučet 2-5NP |  | 168.97 | [12 empty] | VV | 2 | 3 | True | 0 | ROZPOCET
| VV |  | 3,08+3,02+1,64 "0.10 a 0.27 |  | 7.74 | [12 empty] | VV | 2 | 2 | True | 0 | ROZPOCET
| VV |  | (0,87+1,56+0,94+6,53+2,67)+(0,93*2+1,56*8+1,51+0,58+0,87)+(12,06-1,67+11,88-1,67-0,8*2) "chodba 1NP |  | 48.87 | [12 empty] | VV | 2 | 2 | True | 0 | ROZPOCET
| VV |  | Mezisoučet 1NP |  | 56.61 | [12 empty] | VV | 2 | 3 | True | 0 | ROZPOCET
| VV |  | 8,76+9,66+12,88+1,07 "0.35, 36 |  | 32.37 | [12 empty] | VV | 2 | 2 | True | 0 | ROZPOCET
| VV |  | (24,5-0,8*2-0,9)+26,31 "0.34 |  | 48.31 | [12 empty] | VV | 2 | 2 | True | 0 | ROZPOCET
| VV |  | Mezisoučet 1NP krček |  | 80.68 | [12 empty] | VV | 2 | 3 | True | 0 | ROZPOCET
| VV |  | (66,9+32,63)-(0,8*13+1,45*7+0,8) "1PP chodba |  | 78.18 | [12 empty] | VV | 2 | 2 | True | 0 | ROZPOCET
| VV |  | (2,69+1,075-0,8+10,15)+(2,59+1,09-0,8+10,54)+11,31+11,22 "1PP pokoje vychod |  | 49.065 | [12 empty] | VV | 2 | 2 | True | 0 | ROZPOCET
| VV |  | 7,87+(11,07+1,13)+(13,44-0,8)+7,99+(36,68-0,8+1,4*2)+(19,24-0,8) "1PP pokoje zapad |  | 97.82 | [12 empty] | VV | 2 | 2 | True | 0 | ROZPOCET
| VV |  | Mezisoučet 1PP |  | 225.065 | [12 empty] | VV | 2 | 3 | True | 0 | ROZPOCET
| VV |  | Součet |  | 531.325 | [12 empty] | VV | 2 | 4 | True | 1 | ROZPOCET
227 | K | 966080105 | Bourání kontaktního zateplení z polystyrenových desek tloušťky do 180 mm | m2 | 69.236 |  | 0 | CS ÚRS 2022 01 |  | základní |  | 0 | 0 | 0 | 0.015 | 1.0385 | 4 | K | 2 |  |  |  | ROZPOCET | 0 | 0 | 0 | 0 | 0 | 1 | 0 | 4 | 24079880
| VV |  | (55,02*2+15,88*2)*0,3+1,5*1,1*2 "zateplení 0,3 m od atiky + bourané panely |  | 45.84 | [12 empty] | VV | 2 | 2 | True | 0 | ROZPOCET
| VV |  | 6,14+2,42 "vychodni fasada, bourani vychodu |  | 8.56 | [12 empty] | VV | 2 | 2 | True | 0 | ROZPOCET
| VV |  | 2,04+0,36*1,4*4 "jizni stit, vychod ze strojovny, parapety franc. oken |  | 4.056 | [12 empty] | VV | 2 | 2 | True | 0 | ROZPOCET
| VV |  | 6,58+0,75*1,4*4 "severni stit, parapety franc. oken, sokl u sachty vytahu |  | 10.78 | [12 empty] | VV | 2 | 2 | True | 0 | ROZPOCET
| VV |  | Součet |  | 69.236 | [12 empty] | VV | 2 | 4 | True | 1 | ROZPOCET
228 | K | 966081123 | Bourání kontaktního zateplení malých ploch jednotlivě přes 1 do 2,0 m2 | kus | 10 |  | 0 | CS ÚRS 2022 01 |  | základní |  | 0 | 0 | 0 | 0 | 0 | 4 | K | 2 |  |  |  | ROZPOCET | 0 | 0 | 0 | 0 | 0 | 1 | 0 | 4 | 162772568
| VV |  | 5*2 "ostění bouraných dveří sever, jih |  | 10 | [12 empty] | VV | 2 | 2 | True | 1 | ROZPOCET
229 | K | 968062456 | Vybourání dřevěných dveřních zárubní pl přes 2 m2 | m2 | 2.73 |  | 0 | CS ÚRS 2022 01 |  | základní |  | 0 | 0 | 0 | 0.067 | 0.18291 | 4 | K | 2 |  |  |  | ROZPOCET | 0 | 0 | 0 | 0 | 0 | 1 | 0 | 4 | -1171040977
| VV |  | 1,3*2,1 "dveře do bloku F |  | 2.73 | [12 empty] | VV | 2 | 2 | True | 1 | ROZPOCET
230 | K | 968072455 | Vybourání kovových dveřních zárubní pl do 2 m2 | m2 | 835.883 |  | 0 | CS ÚRS 2022 01 |  | základní |  | 0 | 0 | 0 | 0.076 | 63.5271 | 4 | K | 2 |  |  |  | ROZPOCET | 0 | 0 | 0 | 0 | 0 | 1 | 0 | 4 | -1488794468
| VV |  | (0,8*1,97*4+0,6*1,97*3)*13*4 "bunky 2-5NP |  | 512.2 | [12 empty] | VV | 2 | 2 | True | 0 | ROZPOCET
| VV |  | 0,8*1,97*3*4+0,6*1,97*1*4 "spolecne a za vyt. 2-5NP |  | 23.64 | [12 empty] | VV | 2 | 2 | True | 0 | ROZPOCET
| VV |  | 0,85*2*14*4 "dveře do stoupaček 2-5NP |  | 95.2 | [12 empty] | VV | 2 | 2 | True | 0 | ROZPOCET
| VV |  | Mezisoučet "2-5 NP |  | 631.04 | [12 empty] | VV | 2 | 3 | True | 0 | ROZPOCET
| VV |  | (0,8*1,97*4+0,6*1,97*3)*10 "bunky 1NP |  | 98.5 | [12 empty] | VV | 2 | 2 | True | 0 | ROZPOCET
| VV |  | 0,8*1,97*(2+2+2+2+2)+0,6*1,97*(1+1+1+1+1)+0,8*1,97 "ostatni pokoje + rest. 1NP |  | 23.246 | [12 empty] | VV | 2 | 2 | True | 0 | ROZPOCET
| VV |  | 0,85*2*14 "dvere do stoupacek 1NP |  | 23.8 | [12 empty] | VV | 2 | 2 | True | 0 | ROZPOCET
| VV |  | Mezisoučet 1NP |  | 145.546 | [12 empty] | VV | 2 | 3 | True | 0 | ROZPOCET
| VV |  | (0,6*1,97)*2 "wc recepce |  | 2.364 | [12 empty] | VV | 2 | 2 | True | 0 | ROZPOCET
| VV |  | (0,8*1,97)*2+0,9*1,97 "recepce, restaurace |  | 4.925 | [12 empty] | VV | 2 | 2 | True | 0 | ROZPOCET
| VV |  | Mezisoučet 1NP krcek |  | 7.289 | [12 empty] | VV | 2 | 3 | True | 0 | ROZPOCET
| VV |  | 0,6*1,97*8 |  | 9.456 | [12 empty] | VV | 2 | 2 | True | 0 | ROZPOCET
| VV |  | 0,8*1,97*27 |  | 42.552 | [12 empty] | VV | 2 | 2 | True | 0 | ROZPOCET
| VV |  | Mezisoučet "1PP |  | 52.008 | [12 empty] | VV | 2 | 3 | True | 0 | ROZPOCET
| VV |  | Součet |  | 835.883 | [12 empty] | VV | 2 | 4 | True | 1 | ROZPOCET
231 | K | 968072456 | Vybourání kovových dveřních zárubní pl přes 2 m2 | m2 | 68.432 |  | 0 | CS ÚRS 2022 01 |  | základní |  | 0 | 0 | 0 | 0.063 | 4.3112 | 4 | K | 2 |  |  |  | ROZPOCET | 0 | 0 | 0 | 0 | 0 | 1 | 0 | 4 | 219744819
| VV |  | 1,84*2,18*2*4 "chodby 2-5NP |  | 32.09 | [12 empty] | VV | 2 | 2 | True | 0 | ROZPOCET
| VV |  | 1,84*2,18*2+3,29*2,53 "chodba 1NP |  | 16.346 | [12 empty] | VV | 2 | 2 | True | 0 | ROZPOCET
| VV |  | 1,45*1,97*7 "1PP |  | 19.996 | [12 empty] | VV | 2 | 2 | True | 0 | ROZPOCET
| VV |  | Součet |  | 68.432 | [12 empty] | VV | 2 | 4 | True | 1 | ROZPOCET
232 | K | 968082015 | Vybourání plastových rámů oken včetně křídel plochy do 1 m2 | m2 | 1.358 |  | 0 | CS ÚRS 2022 01 |  | základní |  | 0 | 0 | 0 | 0.073 | 0.099134 | 4 | K | 2 |  |  |  | ROZPOCET | 0 | 0 | 0 | 0 | 0 | 1 | 0 | 4 | 1228467383
| VV |  | 1,2*0,6 "okno mezipodesta |  | 0.72 | [12 empty] | VV | 2 | 2 | True | 0 | ROZPOCET
| VV |  | 1,14*0,56 "okno strojovna |  | 0.638 | [12 empty] | VV | 2 | 2 | True | 0 | ROZPOCET
| VV |  | Součet |  | 1.358 | [12 empty] | VV | 2 | 4 | True | 1 | ROZPOCET
233 | K | 968082016 | Vybourání plastových rámů oken včetně křídel plochy přes 1 do 2 m2 | m2 | 3.407 |  | 0 | CS ÚRS 2022 01 |  | základní |  | 0 | 0 | 0 | 0.059 | 0.20101 | 4 | K | 2 |  |  |  | ROZPOCET | 0 | 0 | 0 | 0 | 0 | 1 | 0 | 4 | -130157259
| VV |  | 0,785*2,38 "okno recepce - bankomat |  | 1.868 | [12 empty] | VV | 2 | 2 | True | 0 | ROZPOCET
| VV |  | 1,79*0,86 "okno recepce |  | 1.539 | [12 empty] | VV | 2 | 2 | True | 0 | ROZPOCET
| VV |  | Součet |  | 3.407 | [12 empty] | VV | 2 | 4 | True | 1 | ROZPOCET
234 | K | 968082017 | Vybourání plastových rámů oken včetně křídel plochy přes 2 do 4 m2 | m2 | 31.02 |  | 0 | CS ÚRS 2022 01 |  | základní |  | 0 | 0 | 0 | 0.051 | 1.582 | 4 | K | 2 |  |  |  | ROZPOCET | 0 | 0 | 0 | 0 | 0 | 1 | 0 | 4 | -235026737
| VV |  | 1,5*2,18*2+1,5*2,04*8 "franc. okna štíty |  | 31.02 | [12 empty] | VV | 2 | 2 | True | 1 | ROZPOCET
235 | K | 968082022 | Vybourání plastových zárubní dveří plochy do 4 m2 | m2 | 8.381 |  | 0 | CS ÚRS 2022 01 |  | základní |  | 0 | 0 | 0 | 0.062 | 0.51962 | 4 | K | 2 |  |  |  | ROZPOCET | 0 | 0 | 0 | 0 | 0 | 1 | 0 | 4 | 670070298
| VV |  | 3,07*2,73 "dveře do vstupní haly |  | 8.381 | [12 empty] | VV | 2 | 2 | True | 1 | ROZPOCET
236 | K | 971033641 | Vybourání otvorů ve zdivu cihelném pl do 4 m2 na MVC nebo MV tl do 300 mm | m3 | 0.336 |  | 0 | CS ÚRS 2022 01 |  | základní |  | 0 | 0 | 0 | 1.8 | 0.6048 | 4 | K | 2 |  |  |  | ROZPOCET | 0 | 0 | 0 | 0 | 0 | 1 | 0 | 4 | -650985211
| VV |  | 1,44*1,54*0,2+0,16*0,08*1,44*2-1,2*0,6*0,2 "bourani pro vychodni dvere, soklova vyzdivka |  | 0.336 | [12 empty] | VV | 2 | 2 | True | 1 | ROZPOCET
237 | K | 971033651 | Vybourání otvorů ve zdivu cihelném pl do 4 m2 na MVC nebo MV tl do 600 mm | m3 | 1.833 |  | 0 | CS ÚRS 2022 01 |  | základní |  | 0 | 0 | 0 | 1.8 | 3.2994 | 4 | K | 2 |  |  |  | ROZPOCET | 0 | 0 | 0 | 0 | 0 | 1 | 0 | 4 | -1349874748
| VV |  | 2,04*1,0*0,5 "dvere strojovny SHZ |  | 1.02 | [12 empty] | VV | 2 | 2 | True | 0 | ROZPOCET
| VV |  | 0,89*1,4*0,5 "otvor pro vetraci kanal |  | 0.623 | [12 empty] | VV | 2 | 2 | True | 0 | ROZPOCET
| VV |  | 1,9*0,2*0,5 "otvor pro preklad Li05 |  | 0.19 | [12 empty] | VV | 2 | 2 | True | 0 | ROZPOCET
| VV |  | Součet |  | 1.833 | [12 empty] | VV | 2 | 4 | True | 1 | ROZPOCET
238 | K | 971038631 | Vybourání otvorů ve zdivu z dutých tvárnic nebo příčkovek pl do 4 m2 tl do 150 mm | m2 | 8.753 |  | 0 | CS ÚRS 2022 01 |  | základní |  | 0 | 0 | 0 | 0.165 | 1.4442 | 4 | K | 2 |  |  |  | ROZPOCET | 0 | 0 | 0 | 0 | 0 | 1 | 0 | 4 | 673536474
| VV |  | (0,9*2,02+1,25*0,2)*2 "1.PP otvory pro nove dvere |  | 4.136 | [12 empty] | VV | 2 | 2 | True | 0 | ROZPOCET
| VV |  | (0,45*2,02+0,65*0,2)+(0,545*2,02+0,745*0,2)+(0,22*2,02+0,42*0,2) "1.PP rozsireni otvoru dveri |  | 2.817 | [12 empty] | VV | 2 | 2 | True | 0 | ROZPOCET
| VV |  | 0,3*0,6*10 "niky pro hasicí př. |  | 1.8 | [12 empty] | VV | 2 | 2 | True | 0 | ROZPOCET
| VV |  | Součet |  | 8.753 | [12 empty] | VV | 2 | 4 | True | 1 | ROZPOCET
239 | K | 971042551 | Vybourání otvorů v betonových příčkách a zdech pl do 1 m2 | m3 | 0.655 |  | 0 | CS ÚRS 2022 01 |  | základní |  | 0 | 0 | 0 | 2.2 | 1.441 | 4 | K | 2 |  |  |  | ROZPOCET | 0 | 0 | 0 | 0 | 0 | 1 | 0 | 4 | 1932370354
| VV |  | 1,54*0,98*0,2 "bourani otvoru pro vychodni dvere, panel |  | 0.302 | [12 empty] | VV | 2 | 2 | True | 0 | ROZPOCET
| VV |  | 2,18*0,27*0,06*2*5 "rozšíření otvorů pro severní dveře |  | 0.353 | [12 empty] | VV | 2 | 2 | True | 0 | ROZPOCET
| VV |  | Součet |  | 0.655 | [12 empty] | VV | 2 | 4 | True | 1 | ROZPOCET
240 | K | 972055341 | Vybourání otvorů ve stropech z ŽB prefabrikátů pl do 0,25 m2 tl přes 120 mm | kus | 138 |  | 0 | CS ÚRS 2022 01 |  | základní |  | 0 | 0 | 0 | 0.075 | 10.35 | 4 | K | 2 |  |  |  | ROZPOCET | 0 | 0 | 0 | 0 | 0 | 1 | 0 | 4 | -31701087
| VV |  | 21 "prostupy stoupaček do 6 NP |  | 21 | [12 empty] | VV | 2 | 2 | True | 0 | ROZPOCET
| VV |  | 29*4 "prostupy stoupaček v podlaze 2- 5 NP |  | 116 | [12 empty] | VV | 2 | 2 | True | 0 | ROZPOCET
| VV |  | 1 "prostup stoupaček v podlaze 1 NP |  | 1 | [12 empty] | VV | 2 | 2 | True | 0 | ROZPOCET
| VV |  | Součet |  | 138 | [12 empty] | VV | 2 | 4 | True | 1 | ROZPOCET
241 | K | 9720553R01 | Podchycení stropního panelu při bourání otvoru stoupačky | kus | 138 |  | 0 |  |  | základní |  | 0 | 0 | 0 | 0 | 0 | 4 | K | 2 |  |  |  | ROZPOCET | 0 | 0 | 0 | 0 | 0 | 1 | 0 | 4 | 1905721439
| VV |  | 21 "otvory ve střešních panelech |  | 21 | [12 empty] | VV | 2 | 2 | True | 0 | ROZPOCET
| VV |  | 29*4 "prostupy stoupaček v podlaze 2-5 NP |  | 116 | [12 empty] | VV | 2 | 2 | True | 0 | ROZPOCET
| VV |  | 1 "prosup stoupaček v podlaze 1 NP |  | 1 | [12 empty] | VV | 2 | 2 | True | 0 | ROZPOCET
| VV |  | Součet |  | 138 | [12 empty] | VV | 2 | 4 | True | 1 | ROZPOCET
242 | K | 973031326 | Vysekání kapes ve zdivu cihelném na MV nebo MVC pl do 0,10 m2 hl do 450 mm | kus | 2 |  | 0 | CS ÚRS 2022 01 |  | základní |  | 0 | 0 | 0 | 0.049 | 0.098 | 4 | K | 2 |  |  |  | ROZPOCET | 0 | 0 | 0 | 0 | 0 | 1 | 0 | 4 | 610342563
| VV |  | 2 "vysekání kapes pro nosník schodiště |  | 2 | [12 empty] | VV | 2 | 2 | True | 1 | ROZPOCET
243 | K | 974042565 | Vysekání rýh v dlažbě betonové nebo jiné monolitické hl do 150 mm š do 200 mm | m | 519.3 |  | 0 | CS ÚRS 2022 01 |  | základní |  | 0 | 0 | 0 | 0.066 | 34.2738 | 4 | K | 2 |  |  |  | ROZPOCET | 0 | 0 | 0 | 0 | 0 | 1 | 0 | 4 | 1434362698
| VV |  | (51,2*2+1,46)*5 "podlahove rozvody SLA 1-5NP |  | 519.3 | [12 empty] | VV | 2 | 2 | True | 1 | ROZPOCET
244 | K | 9750322R71 | Podepření a stabilizace příček tl do 150 mm dřevěnou výztuhou v do 3 m | m | 11.2 |  | 0 |  |  | základní |  | 0 | 0.02283 | 0.2557 | 0 | 0 | 4 | K | 2 |  |  |  | ROZPOCET | 0 | 0 | 0 | 0 | 0 | 1 | 0 | 4 | -1792335955
| VV |  | 0,9+4+6,3 "příčky v 1.PP - podepření při betonáži nádrží |  | 11.2 | [12 empty] | VV | 2 | 2 | True | 1 | ROZPOCET
245 | K | 977211111 | Řezání stěnovou pilou ŽB kcí s výztuží průměru do 16 mm hl do 200 mm | m | 3.5 |  | 0 | CS ÚRS 2022 01 |  | základní |  | 0 | 8e-05 | 0.00028 | 0 | 0 | 4 | K | 2 |  |  |  | ROZPOCET | 0 | 0 | 0 | 0 | 0 | 1 | 0 | 4 | 108502955
| VV |  | 1,54+0,98*2 "bourany panel 1NP vychod |  | 3.5 | [12 empty] | VV | 2 | 2 | True | 1 | ROZPOCET
246 | K | 977311113 | Řezání stávajících betonových mazanin nevyztužených hl do 150 mm | m | 2456.57 |  | 0 | CS ÚRS 2022 01 |  | základní |  | 0 | 0 | 0 | 0 | 0 | 4 | K | 2 |  |  |  | ROZPOCET | 0 | 0 | 0 | 0 | 0 | 1 | 0 | 4 | 2096401166
| VV |  | (51,2*4+0,125*4+1,46*2)*4 "podlahove rozvody SLA 2-5NP |  | 832.88 | [12 empty] | VV | 2 | 2 | True | 0 | ROZPOCET
| VV |  | (2,66*2*2+1,19*2)*13*4+(1,28+0,95)*2*3*4 "bunky bourani pro nove pricky 2-5NP |  | 730.56 | [12 empty] | VV | 2 | 2 | True | 0 | ROZPOCET
| VV |  | ((1,665+0,41+1,935)*2+(0,41+0,78+0,3+1,385+0,38+0,38)*2)*4 "bourani pro nove pricky za vytahem 2-5NP |  | 61.16 | [12 empty] | VV | 2 | 2 | True | 0 | ROZPOCET
| VV |  | (0,95+4,08)*3 "pricka a zazdivka v 2.27 |  | 15.09 | [12 empty] | VV | 2 | 2 | True | 0 | ROZPOCET
| VV |  | Mezisoučet 2-5NP |  | 1639.69 | [12 empty] | VV | 2 | 3 | True | 0 | ROZPOCET
| VV |  | (51,2*4+0,125*4+1,46*2) "podlahove rozvody SLA 1NP |  | 208.22 | [12 empty] | VV | 2 | 2 | True | 0 | ROZPOCET
| VV |  | (2,66*2*2+1,19*2)*10+(1,28+0,95)*2*2 "bunky bourani pro nove pricky 1NP |  | 139.12 | [12 empty] | VV | 2 | 2 | True | 0 | ROZPOCET
| VV |  | (4,09*2+(3,61+2,64)*2)+(2,66*2*2+1,29*2) "bour. pro nove pricky 0.10, 0.23 a 0.24 |  | 33.9 | [12 empty] | VV | 2 | 2 | True | 0 | ROZPOCET
| VV |  | ((0,525+1,55+1,92)*2+(0,41+1,39+0,4+0,38+0,7)*2)+(2,67*2) "bour. pro nove pricky 0.27 a 0.26 |  | 19.89 | [12 empty] | VV | 2 | 2 | True | 0 | ROZPOCET
| VV |  | Mezisoučet 1NP |  | 401.13 | [12 empty] | VV | 2 | 3 | True | 0 | ROZPOCET
| VV |  | 1,47*2+0,8*4+0,785*2+2,43*2+(2,51-0,78)*2 "bour pro nove pricky recepce a bankomat |  | 16.03 | [12 empty] | VV | 2 | 2 | True | 0 | ROZPOCET
| VV |  | 112,75 "bourání pro topný kanál a novou rampu |  | 112.75 | [12 empty] | VV | 2 | 2 | True | 0 | ROZPOCET
| VV |  | Mezisoučet 1NP krcek |  | 128.78 | [12 empty] | VV | 2 | 3 | True | 0 | ROZPOCET
| VV |  | (1,26+0,9)*2+(4,08+0,15)*2 "S01, S02 nove pricky |  | 12.78 | [12 empty] | VV | 2 | 2 | True | 0 | ROZPOCET
| VV |  | (1,9+(1,84-1,45)*2)*2 "chodba nove pricky |  | 5.36 | [12 empty] | VV | 2 | 2 | True | 0 | ROZPOCET
| VV |  | (1,39+1,72+1,53)+(5,02)+(1,55+1,99)+(6,1)+(9,66+5,46)+(4,76)+(3,7)+(4,75+0,98+1,02+2,38+1,05+0,88) "S01-S10 |  | 53.94 | [12 empty] | VV | 2 | 2 | True | 0 | ROZPOCET
| VV |  | 15,59+10,18 "S11-S12 |  | 25.77 | [12 empty] | VV | 2 | 2 | True | 0 | ROZPOCET
| VV |  | (7,33)+(5,37)+(1,1+10,09)+(11,21)+(3,2)+(5,36)+(11,59+10,58)+(9,89+5,27)+(3,63) "S13-S24 |  | 84.62 | [12 empty] | VV | 2 | 2 | True | 0 | ROZPOCET
| VV |  | 113,12-(3,33+5,29) "chodba |  | 104.5 | [12 empty] | VV | 2 | 2 | True | 0 | ROZPOCET
| VV |  | Mezisoučet "1PP |  | 286.97 | [12 empty] | VV | 2 | 3 | True | 0 | ROZPOCET
| VV |  | Součet |  | 2456.57 | [12 empty] | VV | 2 | 4 | True | 1 | ROZPOCET
247 | K | 977312113 | Řezání stávajících betonových mazanin vyztužených hl do 150 mm | m | 344.94 |  | 0 | CS ÚRS 2022 01 |  | základní |  | 0 | 0 | 0 | 0 | 0 | 4 | K | 2 |  |  |  | ROZPOCET | 0 | 0 | 0 | 0 | 0 | 1 | 0 | 4 | 546290680
| VV |  | 112,75 "bourání pro topný kanál a novou rampu |  | 112.75 | [12 empty] | VV | 2 | 2 | True | 0 | ROZPOCET
| VV |  | Mezisoučet 1NP krcek |  | 112.75 | [12 empty] | VV | 2 | 3 | True | 0 | ROZPOCET
| VV |  | 5,79+4,58+4,5+2,46+2,58+8,46+5,02+4,32+3,26+7,56+5,49+4,41+5,52+10,39+2,4+4,4+10,75+10,22+9,89+4,4+3,15+112,64 "bourani podlah 1PP |  | 232.19 | [12 empty] | VV | 2 | 2 | True | 0 | ROZPOCET
| VV |  | Mezisoučet 1PP |  | 232.19 | [12 empty] | VV | 2 | 3 | True | 0 | ROZPOCET
| VV |  | Součet |  | 344.94 | [12 empty] | VV | 2 | 4 | True | 1 | ROZPOCET
248 | K | 978011191 | Otlučení (osekání) vnitřní vápenné nebo vápenocementové omítky stropů v rozsahu do 100 % | m2 | 56.86 |  | 0 | CS ÚRS 2022 01 |  | základní |  | 0 | 0 | 0 | 0.05 | 2.843 | 4 | K | 2 |  |  |  | ROZPOCET | 0 | 0 | 0 | 0 | 0 | 1 | 0 | 4 | -1332201616
| VV |  | 56,86 "stropy nad nádržemi 1PP |  | 56.86 | [12 empty] | VV | 2 | 2 | True | 1 | ROZPOCET
249 | K | 978059541 | Odsekání a odebrání obkladů stěn z vnitřních obkládaček plochy přes 1 m2 | m2 | 286.027 |  | 0 | CS ÚRS 2022 01 |  | základní |  | 0 | 0 | 0 | 0.068 | 19.4498 | 4 | K | 2 |  |  |  | ROZPOCET | 0 | 0 | 0 | 0 | 0 | 1 | 0 | 4 | -1462021998
| VV |  | (0,65+0,63)*1,05*2*13*4 "bunky obklad kuchynka |  | 139.776 | [12 empty] | VV | 2 | 2 | True | 0 | ROZPOCET
| VV |  | (1,13*2,1+(2,38+0,32*2)*1,6)*3 "za vytahem 2-4 NP |  | 21.615 | [12 empty] | VV | 2 | 2 | True | 0 | ROZPOCET
| VV |  | 1,13*2,1+1,81*2,1+2,19*1,6 "za vytahem 5NP |  | 9.678 | [12 empty] | VV | 2 | 2 | True | 0 | ROZPOCET
| VV |  | Mezisoučet 2-5NP |  | 171.069 | [12 empty] | VV | 2 | 3 | True | 0 | ROZPOCET
| VV |  | (1,63+0,82)*2,1+0,88*1,6 "0.09 |  | 6.553 | [12 empty] | VV | 2 | 2 | True | 0 | ROZPOCET
| VV |  | (0,65+0,63)*1,05*2*11 "bunky obklad kuch. 1NP |  | 29.568 | [12 empty] | VV | 2 | 2 | True | 0 | ROZPOCET
| VV |  | (0,66+0,71)*1,05+(1,38+0,91)*2,1 "0.26 |  | 6.248 | [12 empty] | VV | 2 | 2 | True | 0 | ROZPOCET
| VV |  | 1,13*2,1+1,58*1,6 "0.27 |  | 4.901 | [12 empty] | VV | 2 | 2 | True | 0 | ROZPOCET
| VV |  | Mezisoučet 1NP |  | 47.27 | [12 empty] | VV | 2 | 3 | True | 0 | ROZPOCET
| VV |  | 2,68*2+4,13*2-0,6*1,97 "wc recepce |  | 12.438 | [12 empty] | VV | 2 | 2 | True | 0 | ROZPOCET
| VV |  | Mezisoučet 1NP krček |  | 12.438 | [12 empty] | VV | 2 | 3 | True | 0 | ROZPOCET
| VV |  | (0,69+0,81+0,72+1,72)*2+(0,9+2,105+1,63)*2+(2,46+0,2+1,01+0,88+0,98)*2 "S01, S03, S10 |  | 28.21 | [12 empty] | VV | 2 | 2 | True | 0 | ROZPOCET
| VV |  | (0,9+1,08+2,15)*2+2,22*2+(1,68+0,74+0,07)*2+(1,81+1,16+0,73+0,36+0,62)*2 "S11, S12, S16, S18 |  | 27.04 | [12 empty] | VV | 2 | 2 | True | 0 | ROZPOCET
| VV |  | Mezisoučet 1PP |  | 55.25 | [12 empty] | VV | 2 | 3 | True | 0 | ROZPOCET
| VV |  | Součet |  | 286.027 | [12 empty] | VV | 2 | 4 | True | 1 | ROZPOCET
250 | K | 981511111 | Demolice konstrukcí objektů zděných na MVC postupným rozebíráním | m3 | 36.711 |  | 0 | CS ÚRS 2022 01 |  | základní |  | 0 | 0 | 0 | 1.805 | 66.2634 | 4 | K | 2 |  |  |  | ROZPOCET | 0 | 0 | 0 | 0 | 0 | 1 | 0 | 4 | -478704916
| VV |  | (2,96*2+3,31*2)*0,4*2,05-0,83*1,99*0,4-1,14*0,56*0,4 "zdi strojovna |  | 9.367 | [12 empty] | VV | 2 | 2 | True | 0 | ROZPOCET
| VV |  | (2,13+1,76)*2*2*0,2*7+(3,23+2,16)*2*2*0,2 "nástavby VZT nad střechou |  | 26.096 | [12 empty] | VV | 2 | 2 | True | 0 | ROZPOCET
| VV |  | (1,2+0,88)*2*1,5*0,2 "výlez na střechu |  | 1.248 | [12 empty] | VV | 2 | 2 | True | 0 | ROZPOCET
| VV |  | Součet |  | 36.711 | [12 empty] | VV | 2 | 4 | True | 1 | ROZPOCET
251 | K | 981511114 | Demolice konstrukcí objektů z betonu železového postupným rozebíráním | m3 | 37.724 |  | 0 | CS ÚRS 2022 01 |  | základní |  | 0 | 0.0001 | 0.0037724 | 2.41 | 90.9148 | 4 | K | 2 |  |  |  | ROZPOCET | 0 | 0 | 0 | 0 | 0 | 1 | 0 | 4 | 551589742
| VV |  | 1,48*0,99*0,2*2 "panely atika |  | 0.586 | [12 empty] | VV | 2 | 2 | True | 0 | ROZPOCET
| VV |  | Mezisoučet "panely obvod |  | 0.586 | [12 empty] | VV | 2 | 3 | True | 0 | ROZPOCET
| VV |  | 0,45*0,35*2,5*8 "sloupy |  | 3.15 | [12 empty] | VV | 2 | 2 | True | 0 | ROZPOCET
| VV |  | (3,3*6+4,1*4+0,7*8)*0,3*0,45 "průvlaky |  | 5.643 | [12 empty] | VV | 2 | 2 | True | 0 | ROZPOCET
| VV |  | (11,5*2+6,5*2)*0,9*0,2 "atikové panely |  | 6.48 | [12 empty] | VV | 2 | 2 | True | 0 | ROZPOCET
| VV |  | 11,5*6,5*0,18 "stropní panel |  | 13.455 | [12 empty] | VV | 2 | 2 | True | 0 | ROZPOCET
| VV |  | (2,96*3,31-0,54*0,84)*0,9 "podlaha strojovny |  | 8.41 | [12 empty] | VV | 2 | 2 | True | 0 | ROZPOCET
| VV |  | Mezisoučet "strojovna nad střechou |  | 37.138 | [12 empty] | VV | 2 | 3 | True | 0 | ROZPOCET
| VV |  | Součet |  | 37.724 | [12 empty] | VV | 2 | 4 | True | 1 | ROZPOCET
252 | K | 985141111 | Vyčištění trhlin a dutin ve zdivu š do 30 mm hl do 150 mm | m | 500 |  | 0 | CS ÚRS 2022 01 |  | základní |  | 0 | 0 | 0 | 0 | 0 | 4 | K | 2 |  |  |  | ROZPOCET | 0 | 0 | 0 | 0 | 0 | 1 | 0 | 4 | 1186358620
| VV |  | 500,000 "příčky v 1. PP poškození při bourání podlah, předpoklad |  | 500 | [12 empty] | VV | 2 | 2 | True | 1 | ROZPOCET
| D | 997 | Přesun sutě |  |  |  | 0 |  |  |  |  | 0 |  | 0 |  | 0 | 1 | D | 1 |  |  |  | ROZPOCET | [6 empty] | 0
253 | K | 997013116 | Vnitrostaveništní doprava suti a vybouraných hmot pro budovy v do 21 m s použitím mechanizace | t | 2030.064 |  | 0 | CS ÚRS 2022 01 |  | základní |  | 0 | 0 | 0 | 0 | 0 | 4 | K | 2 |  |  |  | ROZPOCET | 0 | 0 | 0 | 0 | 0 | 1 | 0 | 4 | 522105255
254 | K | 997013501 | Odvoz suti a vybouraných hmot na skládku nebo meziskládku do 1 km se složením | t | 2030.064 |  | 0 | CS ÚRS 2022 01 |  | základní |  | 0 | 0 | 0 | 0 | 0 | 4 | K | 2 |  |  |  | ROZPOCET | 0 | 0 | 0 | 0 | 0 | 1 | 0 | 4 | -2057389268
255 | K | 997013509 | Příplatek k odvozu suti a vybouraných hmot na skládku ZKD 1 km přes 1 km | t | 32481.024 |  | 0 | CS ÚRS 2022 01 |  | základní |  | 0 | 0 | 0 | 0 | 0 | 4 | K | 2 |  |  |  | ROZPOCET | 0 | 0 | 0 | 0 | 0 | 1 | 0 | 4 | -540205539
| VV |  | 2030,064*16 'Přepočtené koeficientem množství |  | 32481.024 | [12 empty] | VV | 2 | 2 | False | 1 | ROZPOCET
256 | K | 997013631 | Poplatek za uložení na skládce (skládkovné) stavebního odpadu směsného kód odpadu 17 09 04 | t | 2004.91 |  | 0 | CS ÚRS 2022 01 |  | základní |  | 0 | 0 | 0 | 0 | 0 | 4 | K | 2 |  |  |  | ROZPOCET | 0 | 0 | 0 | 0 | 0 | 1 | 0 | 4 | 690934805
257 | K | 99701R001 | Přistavení velkoobjemového kontejneru (11-12 m3), odvoz a ekologická likvidace - kontejnery na vystěhovaný nábytek | kus | 50 |  | 0 |  |  | základní |  | 0 | 0 | 0 | 0 | 0 | 4 | K | 2 |  |  |  | ROZPOCET | 0 | 0 | 0 | 0 | 0 | 1 | 0 | 4 | -1077647096
| VV |  | 50 "předpoklad |  | 50 | [12 empty] | VV | 2 | 2 | True | 1 | ROZPOCET
| D | 998 | Přesun hmot |  |  |  | 0 |  |  |  |  | 0 |  | 0 |  | 0 | 1 | D | 1 |  |  |  | ROZPOCET | [6 empty] | 0
258 | K | 998012023 | Přesun hmot pro budovy monolitické v do 24 m | t | 1730.365 |  | 0 | CS ÚRS 2022 01 |  | základní |  | 0 | 0 | 0 | 0 | 0 | 4 | K | 2 |  |  |  | ROZPOCET | 0 | 0 | 0 | 0 | 0 | 1 | 0 | 4 | 825098713
| D | PSV | Práce a dodávky PSV |  |  |  | 0 |  |  |  |  | 0 |  | 440.7959 |  | 369.908 | 2 | D | 0 |  |  |  | ROZPOCET | [6 empty] | 0
| D | 711 | Izolace proti vodě, vlhkosti a plynům |  |  |  | 0 |  |  |  |  | 0 |  | 7.1641 |  | 1.7873 | 2 | D | 1 |  |  |  | ROZPOCET | [6 empty] | 0
259 | K | 711111001 | Provedení izolace proti zemní vlhkosti vodorovné za studena nátěrem penetračním | m2 | 272.063 |  | 0 | CS ÚRS 2022 01 |  | základní |  | 0 | 0 | 0 | 0 | 0 | 16 | K | 2 |  |  |  | ROZPOCET | 0 | 0 | 0 | 0 | 0 | 1 | 0 | 16 | -65866061
| VV |  | 3,87*2,7 "šachta evak. výtahu |  | 10.449 | [12 empty] | VV | 2 | 2 | True | 0 | ROZPOCET
| VV |  | 4,85*1,4+4,39*1,4-1,15*1,15 "větrací kanálek |  | 11.614 | [12 empty] | VV | 2 | 2 | True | 0 | ROZPOCET
| VV |  | 250 "1.PP opravy poškozené HI - pod nádrže, chodba, poškozené plochy mazaniny - viz TZ |  | 250 | [12 empty] | VV | 2 | 2 | True | 0 | ROZPOCET
| VV |  | Součet |  | 272.063 | [12 empty] | VV | 2 | 4 | True | 1 | ROZPOCET
260 | M | 11163150 | lak penetrační asfaltový | t | 0.082 |  | 0 | CS ÚRS 2022 01 |  | základní |  | 0 | 1 | 0.082 | 0 | 0 | 32 | M | 2 |  |  |  | ROZPOCET | 0 | 0 | 0 | 0 | 0 | 1 | 0 | 16 | 145511381
| VV |  | 272,063*0,0003 'Přepočtené koeficientem množství |  | 0.082 | [12 empty] | VV | 2 | 2 | False | 1 | ROZPOCET
261 | K | 711112001 | Provedení izolace proti zemní vlhkosti svislé za studena nátěrem penetračním | m2 | 29.675 |  | 0 | CS ÚRS 2022 01 |  | základní |  | 0 | 0 | 0 | 0 | 0 | 16 | K | 2 |  |  |  | ROZPOCET | 0 | 0 | 0 | 0 | 0 | 1 | 0 | 16 | 256687370
| VV |  | 10,81*1,4 "stěny šachta evak. výt. |  | 15.134 | [12 empty] | VV | 2 | 2 | True | 0 | ROZPOCET
| VV |  | 2,7*0,3 "napojení na stěnu |  | 0.81 | [12 empty] | VV | 2 | 2 | True | 0 | ROZPOCET
| VV |  | Mezisoučet "evak. vytah |  | 15.944 | [12 empty] | VV | 2 | 3 | True | 0 | ROZPOCET
| VV |  | 4,42*0,89*2+1,4*0,89+1,15*0,45*4 "vetraci kanalek, kominek |  | 11.184 | [12 empty] | VV | 2 | 2 | True | 0 | ROZPOCET
| VV |  | 1,85*2,05-(1,4*0,89) "napojeni na objekt |  | 2.547 | [12 empty] | VV | 2 | 2 | True | 0 | ROZPOCET
| VV |  | Mezisoučet vetraci kominek |  | 13.731 | [12 empty] | VV | 2 | 3 | True | 0 | ROZPOCET
| VV |  | Součet |  | 29.675 | [12 empty] | VV | 2 | 4 | True | 1 | ROZPOCET
262 | M | 11163150 | lak penetrační asfaltový | t | 0.01 |  | 0 | CS ÚRS 2022 01 |  | základní |  | 0 | 1 | 0.01 | 0 | 0 | 32 | M | 2 |  |  |  | ROZPOCET | 0 | 0 | 0 | 0 | 0 | 1 | 0 | 16 | 1742036353
| VV |  | 29,675*0,00035 'Přepočtené koeficientem množství |  | 0.01 | [12 empty] | VV | 2 | 2 | False | 1 | ROZPOCET
263 | K | 711131811 | Odstranění izolace proti zemní vlhkosti vodorovné | m2 | 409.59 |  | 0 | CS ÚRS 2022 01 |  | základní |  | 0 | 0 | 0 | 0.004 | 1.6384 | 16 | K | 2 |  |  |  | ROZPOCET | 0 | 0 | 0 | 0 | 0 | 1 | 0 | 16 | 932493473
| VV |  | 43,23 "bourani podlahy pro topny kanal |  | 43.23 | [12 empty] | VV | 2 | 2 | True | 0 | ROZPOCET
| VV |  | 11,02 "bourani podlahy pro novou rampu |  | 11.02 | [12 empty] | VV | 2 | 2 | True | 0 | ROZPOCET
| VV |  | Mezisoučet 1NP krcek |  | 54.25 | [12 empty] | VV | 2 | 3 | True | 0 | ROZPOCET
| VV |  | (1,6+1,01+1,21+0,38+0,42+2,99+1,57+0,96+0,62+2,37+1,48+1,12+1,73+3,52+0,36+1,12+6,85+4,05+2,87+0,96+0,6+67,55) "bourani podlahy pro kanalizaci 1PP |  | 105.34 | [12 empty] | VV | 2 | 2 | True | 0 | ROZPOCET
| VV |  | 250 "1.PP opravy poškozené HI - pod nádrže, chodba, poškozené plochy mazaniny - viz TZ |  | 250 | [12 empty] | VV | 2 | 2 | True | 0 | ROZPOCET
| VV |  | Mezisoučet 1PP |  | 355.34 | [12 empty] | VV | 2 | 3 | True | 0 | ROZPOCET
| VV |  | Součet |  | 409.59 | [12 empty] | VV | 2 | 4 | True | 1 | ROZPOCET
264 | K | 711131821 | Odstranění izolace proti zemní vlhkosti svislé | m2 | 33.106 |  | 0 | CS ÚRS 2022 01 |  | základní |  | 0 | 0 | 0 | 0.0045 | 0.14898 | 16 | K | 2 |  |  |  | ROZPOCET | 0 | 0 | 0 | 0 | 0 | 1 | 0 | 16 | -25093058
| VV |  | (1,4*2+1,6*2)*(0,93+1,18+1,23+1,73) "bourání šachet 1PP |  | 30.42 | [12 empty] | VV | 2 | 2 | True | 0 | ROZPOCET
| VV |  | 1,4*0,89 "pruraz pro vetraci kominek |  | 1.246 | [12 empty] | VV | 2 | 2 | True | 0 | ROZPOCET
| VV |  | 0,9*1,6 "pruraz dveře SHZ |  | 1.44 | [12 empty] | VV | 2 | 2 | True | 0 | ROZPOCET
| VV |  | Součet |  | 33.106 | [12 empty] | VV | 2 | 4 | True | 1 | ROZPOCET
265 | K | 711141559 | Provedení izolace proti zemní vlhkosti pásy přitavením vodorovné NAIP | m2 | 532.512 |  | 0 | CS ÚRS 2022 01 |  | základní |  | 0 | 0.0004 | 0.213 | 0 | 0 | 16 | K | 2 |  |  |  | ROZPOCET | 0 | 0 | 0 | 0 | 0 | 1 | 0 | 16 | -106906135
| VV |  | 10,449*2 "dno šachty evak. |  | 20.898 | [12 empty] | VV | 2 | 2 | True | 0 | ROZPOCET
| VV |  | 11,614 "vetraci kominek |  | 11.614 | [12 empty] | VV | 2 | 2 | True | 0 | ROZPOCET
| VV |  | 250*2 "1.PP opravy poškozené HI - pod nádrže, chodba, poškozené plochy mazaniny - viz TZ |  | 500 | [12 empty] | VV | 2 | 2 | True | 0 | ROZPOCET
| VV |  | Součet |  | 532.512 | [12 empty] | VV | 2 | 4 | True | 1 | ROZPOCET
266 | M | 62853004 | pás asfaltový natavitelný modifikovaný SBS tl 4,0mm s vložkou ze skleněné tkaniny a spalitelnou PE fólií nebo jemnozrnný minerálním posypem na horním povrchu | m2 | 612.389 |  | 0 | CS ÚRS 2022 01 |  | základní |  | 0 | 0.0054 | 3.3069 | 0 | 0 | 32 | M | 2 |  |  |  | ROZPOCET | 0 | 0 | 0 | 0 | 0 | 1 | 0 | 16 | 981861608
| VV |  | 532,512*1,15 'Přepočtené koeficientem množství |  | 612.389 | [12 empty] | VV | 2 | 2 | False | 1 | ROZPOCET
267 | K | 711142559 | Provedení izolace proti zemní vlhkosti pásy přitavením svislé NAIP | m2 | 45.619 |  | 0 | CS ÚRS 2022 01 |  | základní |  | 0 | 0.0004 | 0.018248 | 0 | 0 | 16 | K | 2 |  |  |  | ROZPOCET | 0 | 0 | 0 | 0 | 0 | 1 | 0 | 16 | -1309462035
| VV |  | 15,944*2 "evak výtah |  | 31.888 | [12 empty] | VV | 2 | 2 | True | 0 | ROZPOCET
| VV |  | 13,731 "vetraci kominek |  | 13.731 | [12 empty] | VV | 2 | 2 | True | 0 | ROZPOCET
| VV |  | Součet |  | 45.619 | [12 empty] | VV | 2 | 4 | True | 1 | ROZPOCET
268 | M | 62853004 | pás asfaltový natavitelný modifikovaný SBS tl 4,0mm s vložkou ze skleněné tkaniny a spalitelnou PE fólií nebo jemnozrnný minerálním posypem na horním povrchu | m2 | 54.743 |  | 0 | CS ÚRS 2022 01 |  | základní |  | 0 | 0.0054 | 0.29561 | 0 | 0 | 32 | M | 2 |  |  |  | ROZPOCET | 0 | 0 | 0 | 0 | 0 | 1 | 0 | 16 | 633887542
| VV |  | 45,619*1,2 'Přepočtené koeficientem množství |  | 54.743 | [12 empty] | VV | 2 | 2 | False | 1 | ROZPOCET
269 | K | 711161112 | Izolace proti zemní vlhkosti nopovou fólií vodorovná, nopek v 8,0 mm, tl do 0,6 mm | m2 | 4.824 |  | 0 | CS ÚRS 2022 01 |  | základní |  | 0 | 0.00035 | 0.0016884 | 0 | 0 | 16 | K | 2 |  |  |  | ROZPOCET | 0 | 0 | 0 | 0 | 0 | 1 | 0 | 16 | -1269928067
| VV |  | 4,39*1,4-1,15*1,15 "větrací kanálek |  | 4.824 | [12 empty] | VV | 2 | 2 | True | 1 | ROZPOCET
270 | K | 711161212 | Izolace proti zemní vlhkosti nopovou fólií svislá, nopek v 8,0 mm, tl do 0,6 mm | m2 | 28.279 |  | 0 | CS ÚRS 2022 01 |  | základní |  | 0 | 0.0004 | 0.011312 | 0 | 0 | 16 | K | 2 |  |  |  | ROZPOCET | 0 | 0 | 0 | 0 | 0 | 1 | 0 | 16 | 1495100617
| VV |  | 11,105*(1,31) "šachta výtahu XPS pod terén |  | 14.548 | [12 empty] | VV | 2 | 2 | True | 0 | ROZPOCET
| VV |  | Mezisoučet "evak. vytah |  | 14.548 | [12 empty] | VV | 2 | 3 | True | 0 | ROZPOCET
| VV |  | 4,42*0,89*2+1,4*0,89+1,15*0,45*4 "vetraci kanalek, kominek |  | 11.184 | [12 empty] | VV | 2 | 2 | True | 0 | ROZPOCET
| VV |  | 1,85*2,05-(1,4*0,89) "napojeni na objekt |  | 2.547 | [12 empty] | VV | 2 | 2 | True | 0 | ROZPOCET
| VV |  | Mezisoučet vetraci kominek |  | 13.731 | [12 empty] | VV | 2 | 3 | True | 0 | ROZPOCET
| VV |  | Součet |  | 28.279 | [12 empty] | VV | 2 | 4 | True | 1 | ROZPOCET
271 | K | 711161383 | Izolace proti zemní vlhkosti nopovou fólií ukončení horní lištou | m | 17.555 |  | 0 | CS ÚRS 2022 01 |  | základní |  | 0 | 0.00016 | 0.0028088 | 0 | 0 | 16 | K | 2 |  |  |  | ROZPOCET | 0 | 0 | 0 | 0 | 0 | 1 | 0 | 16 | -198035898
| VV |  | 11,105 "šachta výtahu XPS pod terén |  | 11.105 | [12 empty] | VV | 2 | 2 | True | 0 | ROZPOCET
| VV |  | 1,85+1,15*4 "vetraci kominek + ukonceni na fasade |  | 6.45 | [12 empty] | VV | 2 | 2 | True | 0 | ROZPOCET
| VV |  | Součet |  | 17.555 | [12 empty] | VV | 2 | 4 | True | 1 | ROZPOCET
272 | K | 711511101 | Provedení izolace potrubí, nádrží, stok a kanalizačních šachet natěradly a tmely za studena nátěrem penetračním | m2 | 460.317 |  | 0 | CS ÚRS 2022 01 |  | základní |  | 0 | 0 | 0 | 0 | 0 | 16 | K | 2 |  |  |  | ROZPOCET | 0 | 0 | 0 | 0 | 0 | 1 | 0 | 16 | 2108636081
| VV |  | 43,23 "topny kanal dno |  | 43.23 | [12 empty] | VV | 2 | 2 | True | 0 | ROZPOCET
| VV |  | 11,02 "nova rampa obnova HI vodor. |  | 11.02 | [12 empty] | VV | 2 | 2 | True | 0 | ROZPOCET
| VV |  | 0,2*(56,18+54,66) "topny kanal vnitrek |  | 22.168 | [12 empty] | VV | 2 | 2 | True | 0 | ROZPOCET
| VV |  | 115*(0,14+0,155) "napojeni HI na stáv., zpetny spoj |  | 33.925 | [12 empty] | VV | 2 | 2 | True | 0 | ROZPOCET
| VV |  | Mezisoučet 1NP krcek |  | 110.343 | [12 empty] | VV | 2 | 3 | True | 0 | ROZPOCET
| VV |  | 18,144+18,316 "dno nádrží |  | 36.46 | [12 empty] | VV | 2 | 2 | True | 0 | ROZPOCET
| VV |  | (18,36+17,81)*2,97-0,6*0,5*2 "boky nádrží |  | 106.825 | [12 empty] | VV | 2 | 2 | True | 0 | ROZPOCET
| VV |  | (1,7*1,2)*3+(1,7*2+1,2*2)*(1,67+1,97+2,32) "sachty 1PP dno i boky |  | 40.688 | [12 empty] | VV | 2 | 2 | True | 0 | ROZPOCET
| VV |  | (1,6+1,01+1,21+0,38+0,42+2,99+1,57+0,96+0,62+2,37+1,48+1,12+1,73+3,52+0,36+1,12+6,85+4,05+2,87+0,96+0,6+67,55-0,5*1*4) "nova deska 1PP |  | 103.34 | [12 empty] | VV | 2 | 2 | True | 0 | ROZPOCET
| VV |  | 232,19*(0,155+0,08) "napojeni HI na stáv., zpetny spoj |  | 54.565 | [12 empty] | VV | 2 | 2 | True | 0 | ROZPOCET
| VV |  | (1,45+1,34)*2*1,1+1,45*1,35 "stávající výtahová šachta |  | 8.096 | [12 empty] | VV | 2 | 2 | True | 0 | ROZPOCET
| VV |  | Mezisoučet 1PP |  | 349.974 | [12 empty] | VV | 2 | 3 | True | 0 | ROZPOCET
| VV |  | Součet |  | 460.317 | [12 empty] | VV | 2 | 4 | True | 1 | ROZPOCET
273 | M | 11163150 | lak penetrační asfaltový | t | 0.161 |  | 0 | CS ÚRS 2022 01 |  | základní |  | 0 | 1 | 0.161 | 0 | 0 | 32 | M | 2 |  |  |  | ROZPOCET | 0 | 0 | 0 | 0 | 0 | 1 | 0 | 16 | -872179197
| VV |  | 460,317*0,00035 'Přepočtené koeficientem množství |  | 0.161 | [12 empty] | VV | 2 | 2 | False | 1 | ROZPOCET
274 | K | 711511102 | Provedení izolace potrubí, nádrží, stok a kanalizačních šachet natěradly a tmely za studena nátěrem lakem asfaltovým | m2 | 53.814 |  | 0 | CS ÚRS 2022 01 |  | základní |  | 0 | 0 | 0 | 0 | 0 | 16 | K | 2 |  |  |  | ROZPOCET | 0 | 0 | 0 | 0 | 0 | 1 | 0 | 16 | 392106309
| VV |  | 115*(0,155) "napojeni HI na stáv., zpetny spoj - 1NP krcek |  | 17.825 | [12 empty] | VV | 2 | 2 | True | 0 | ROZPOCET
| VV |  | 232,19*(0,155) "napojeni HI na stáv., zpetny spoj - 1PP |  | 35.989 | [12 empty] | VV | 2 | 2 | True | 0 | ROZPOCET
| VV |  | Součet |  | 53.814 | [12 empty] | VV | 2 | 4 | True | 1 | ROZPOCET
275 | M | 24638020 | tmel bitumenový izolační trvale pružný | kg | 18.835 |  | 0 | CS ÚRS 2022 01 |  | základní |  | 0 | 0.001 | 0.018835 | 0 | 0 | 32 | M | 2 |  |  |  | ROZPOCET | 0 | 0 | 0 | 0 | 0 | 1 | 0 | 16 | 223787224
| VV |  | 53,814*0,35 'Přepočtené koeficientem množství |  | 18.835 | [12 empty] | VV | 2 | 2 | False | 1 | ROZPOCET
276 | K | 711541164 | Provedení izolace potrubí, nádrží, stok a kanalizačních šachet pásy přitavením NAIP | m2 | 460.317 |  | 0 | CS ÚRS 2022 01 |  | základní |  | 0 | 0.0004 | 0.18413 | 0 | 0 | 16 | K | 2 |  |  |  | ROZPOCET | 0 | 0 | 0 | 0 | 0 | 1 | 0 | 16 | 2112368940
| VV |  | 43,23 "topny kanal dno |  | 43.23 | [12 empty] | VV | 2 | 2 | True | 0 | ROZPOCET
| VV |  | 11,02 "nova rampa obnova HI vodor. |  | 11.02 | [12 empty] | VV | 2 | 2 | True | 0 | ROZPOCET
| VV |  | 0,2*(56,18+54,66) "topny kanal vnitrek |  | 22.168 | [12 empty] | VV | 2 | 2 | True | 0 | ROZPOCET
| VV |  | 115*(0,14+0,155) "napojeni HI na stáv., zpetny spoj |  | 33.925 | [12 empty] | VV | 2 | 2 | True | 0 | ROZPOCET
| VV |  | Mezisoučet 1NP krcek |  | 110.343 | [12 empty] | VV | 2 | 3 | True | 0 | ROZPOCET
| VV |  | 18,144+18,316 "dno nádrží |  | 36.46 | [12 empty] | VV | 2 | 2 | True | 0 | ROZPOCET
| VV |  | (18,36+17,81)*2,97-0,6*0,5*2 "boky nádrží |  | 106.825 | [12 empty] | VV | 2 | 2 | True | 0 | ROZPOCET
| VV |  | (1,7*1,2)*3+(1,7*2+1,2*2)*(1,67+1,97+2,32) "sachty 1PP dno i boky |  | 40.688 | [12 empty] | VV | 2 | 2 | True | 0 | ROZPOCET
| VV |  | (1,6+1,01+1,21+0,38+0,42+2,99+1,57+0,96+0,62+2,37+1,48+1,12+1,73+3,52+0,36+1,12+6,85+4,05+2,87+0,96+0,6+67,55-0,5*1*4) "nova deska 1PP |  | 103.34 | [12 empty] | VV | 2 | 2 | True | 0 | ROZPOCET
| VV |  | 232,19*(0,155+0,08) "napojeni HI na stáv., zpetny spoj |  | 54.565 | [12 empty] | VV | 2 | 2 | True | 0 | ROZPOCET
| VV |  | (1,45+1,34)*2*1,1+1,45*1,35 "stávající výtahová šachta |  | 8.096 | [12 empty] | VV | 2 | 2 | True | 0 | ROZPOCET
| VV |  | Mezisoučet 1PP |  | 349.974 | [12 empty] | VV | 2 | 3 | True | 0 | ROZPOCET
| VV |  | Součet |  | 460.317 | [12 empty] | VV | 2 | 4 | True | 1 | ROZPOCET
277 | M | 62853004 | pás asfaltový natavitelný modifikovaný SBS tl 4,0mm s vložkou ze skleněné tkaniny a spalitelnou PE fólií nebo jemnozrnný minerálním posypem na horním povrchu | m2 | 529.365 |  | 0 | CS ÚRS 2022 01 |  | základní |  | 0 | 0.0054 | 2.8586 | 0 | 0 | 32 | M | 2 |  |  |  | ROZPOCET | 0 | 0 | 0 | 0 | 0 | 1 | 0 | 16 | -462222378
| VV |  | 460,317*1,15 'Přepočtené koeficientem množství |  | 529.365 | [12 empty] | VV | 2 | 2 | False | 1 | ROZPOCET
278 | K | 998711101 | Přesun hmot tonážní pro izolace proti vodě, vlhkosti a plynům v objektech výšky do 6 m | t | 7.164 |  | 0 | CS ÚRS 2022 01 |  | základní |  | 0 | 0 | 0 | 0 | 0 | 16 | K | 2 |  |  |  | ROZPOCET | 0 | 0 | 0 | 0 | 0 | 1 | 0 | 16 | 70153038
| D | 712 | Povlakové krytiny |  |  |  | 0 |  |  |  |  | 0 |  | 8.1579 |  | 18.8827 | 2 | D | 1 |  |  |  | ROZPOCET | [6 empty] | 0
279 | K | 712361802 | Odstranění povlakové krytiny střech do 10° z fólií přilepených bodově | m2 | 937.225 |  | 0 | CS ÚRS 2022 01 |  | základní |  | 0 | 0 | 0 | 0.0032 | 2.9991 | 16 | K | 2 |  |  |  | ROZPOCET | 0 | 0 | 0 | 0 | 0 | 1 | 0 | 16 | 355359016
| VV |  | 55,02*15,88-3,31*2,96 "hlavní střecha PVC |  | 863.92 | [12 empty] | VV | 2 | 2 | True | 0 | ROZPOCET
| VV |  | 11,33*6,47 "strojovna PVC |  | 73.305 | [12 empty] | VV | 2 | 2 | True | 0 | ROZPOCET
| VV |  | Součet |  | 937.225 | [12 empty] | VV | 2 | 4 | True | 1 | ROZPOCET
280 | K | 712340833 | Odstranění povlakové krytiny střech do 10° z pásů NAIP přitavených v plné ploše třívrstvé | m2 | 937.225 |  | 0 | CS ÚRS 2022 01 |  | základní |  | 0 | 0 | 0 | 0.0165 | 15.4642 | 16 | K | 2 |  |  |  | ROZPOCET | 0 | 0 | 0 | 0 | 0 | 1 | 0 | 16 | -857238884
| VV |  | 937,225 "střechy asf. pásy |  | 937.225 | [12 empty] | VV | 2 | 2 | True | 1 | ROZPOCET
281 | K | 712300845 | Demontáž ventilační hlavice na ploché střeše sklonu do 10° | kus | 23 |  | 0 | CS ÚRS 2022 01 |  | základní |  | 0 | 0 | 0 | 0.0003 | 0.0069 | 16 | K | 2 |  |  |  | ROZPOCET | 0 | 0 | 0 | 0 | 0 | 1 | 0 | 16 | -1384173831
282 | K | 712300851 | Demontáž ukončujícího kovového profilu přímého | m | 242.64 |  | 0 | CS ÚRS 2022 01 |  | základní |  | 0 | 0 | 0 | 0.0017 | 0.41249 | 16 | K | 2 |  |  |  | ROZPOCET | 0 | 0 | 0 | 0 | 0 | 1 | 0 | 16 | -754802138
| VV |  | (55,02+15,88)*2 "hlavní střecha PVC |  | 141.8 | [12 empty] | VV | 2 | 2 | True | 0 | ROZPOCET
| VV |  | (11,33+6,47)*2 "strojovna PVC |  | 35.6 | [12 empty] | VV | 2 | 2 | True | 0 | ROZPOCET
| VV |  | (2,13+1,76)*2*7+(3,23+2,16)*2 "nástavby VZT nad střechou |  | 65.24 | [12 empty] | VV | 2 | 2 | True | 0 | ROZPOCET
| VV |  | Součet |  | 242.64 | [12 empty] | VV | 2 | 4 | True | 1 | ROZPOCET
283 | K | 712311101 | Provedení povlakové krytiny střech do 10° za studena lakem penetračním nebo asfaltovým | m2 | 455.774 |  | 0 | CS ÚRS 2022 01 |  | základní |  | 0 | 0 | 0 | 0 | 0 | 16 | K | 2 |  |  |  | ROZPOCET | 0 | 0 | 0 | 0 | 0 | 1 | 0 | 16 | 454091138
| VV |  | 43,43*(94/280) "trapéz plech strojovna |  | 14.58 | [12 empty] | VV | 2 | 2 | True | 0 | ROZPOCET
| VV |  | 223,29*(144/310) "trapéz plech zvýšená patra |  | 103.722 | [12 empty] | VV | 2 | 2 | True | 0 | ROZPOCET
| VV |  | 561,60*(144/310) "trapéz plech hlavní střecha |  | 260.872 | [12 empty] | VV | 2 | 2 | True | 0 | ROZPOCET
| VV |  | 24,49*0,4 "vytažení strojovna |  | 9.796 | [12 empty] | VV | 2 | 2 | True | 0 | ROZPOCET
| VV |  | 59,8*0,57 "vytažení zvýšená patra |  | 34.086 | [12 empty] | VV | 2 | 2 | True | 0 | ROZPOCET
| VV |  | 109,06*0,3 "vytažení hlavní střecha |  | 32.718 | [12 empty] | VV | 2 | 2 | True | 0 | ROZPOCET
| VV |  | Součet |  | 455.774 | [12 empty] | VV | 2 | 4 | True | 1 | ROZPOCET
284 | M | 11163150 | lak penetrační asfaltový | t | 0.137 |  | 0 | CS ÚRS 2022 01 |  | základní |  | 0 | 1 | 0.137 | 0 | 0 | 32 | M | 2 |  |  |  | ROZPOCET | 0 | 0 | 0 | 0 | 0 | 1 | 0 | 16 | -750013497
| VV |  | 455,774*0,0003 'Přepočtené koeficientem množství |  | 0.137 | [12 empty] | VV | 2 | 2 | False | 1 | ROZPOCET
285 | K | 712331111 | Provedení povlakové krytiny střech do 10° podkladní vrstvy pásy na sucho samolepící | m2 | 904.92 |  | 0 | CS ÚRS 2022 01 |  | základní |  | 0 | 0 | 0 | 0 | 0 | 16 | K | 2 |  |  |  | ROZPOCET | 0 | 0 | 0 | 0 | 0 | 1 | 0 | 16 | 161450019
| VV |  | 43,43 "trapéz plech strojovna |  | 43.43 | [12 empty] | VV | 2 | 2 | True | 0 | ROZPOCET
| VV |  | 223,29 "trapéz plech zvýšená patra |  | 223.29 | [12 empty] | VV | 2 | 2 | True | 0 | ROZPOCET
| VV |  | 561,60 "trapéz plech hlavní střecha |  | 561.6 | [12 empty] | VV | 2 | 2 | True | 0 | ROZPOCET
| VV |  | 24,49*0,4 "vytažení strojovna |  | 9.796 | [12 empty] | VV | 2 | 2 | True | 0 | ROZPOCET
| VV |  | 59,8*0,57 "vytažení zvýšená patra |  | 34.086 | [12 empty] | VV | 2 | 2 | True | 0 | ROZPOCET
| VV |  | 109,06*0,3 "vytažení hlavní střecha |  | 32.718 | [12 empty] | VV | 2 | 2 | True | 0 | ROZPOCET
| VV |  | Součet |  | 904.92 | [12 empty] | VV | 2 | 4 | True | 1 | ROZPOCET
286 | M | 62856002 | pás asfaltový samolepicí modifikovaný SBS tl 3mm s hliníkové fólie, hliníkové fólie s textilií se spalitelnou fólií nebo jemnozrnný minerálním posypem nebo textilií na horním povrchu | m2 | 1040.658 |  | 0 | CS ÚRS 2022 01 |  | základní |  | 0 | 0.0043 | 4.4748 | 0 | 0 | 32 | M | 2 |  |  |  | ROZPOCET | 0 | 0 | 0 | 0 | 0 | 1 | 0 | 16 | 322435453
| VV |  | 904,92*1,15 'Přepočtené koeficientem množství |  | 1040.658 | [12 empty] | VV | 2 | 2 | False | 1 | ROZPOCET
287 | K | 712363005 | Provedení povlakové krytiny střech do 10° navařením fólie PVC na oplechování v plné ploše | m2 | 61.572 |  | 0 | CS ÚRS 2022 01 |  | základní |  | 0 | 0 | 0 | 0 | 0 | 16 | K | 2 |  |  |  | ROZPOCET | 0 | 0 | 0 | 0 | 0 | 1 | 0 | 16 | 495670091
| VV |  | 165,37*0,1 "rohová |  | 16.537 | [12 empty] | VV | 2 | 2 | True | 0 | ROZPOCET
| VV |  | 163,97*0,1 "koutová |  | 16.397 | [12 empty] | VV | 2 | 2 | True | 0 | ROZPOCET
| VV |  | 26,92*0,07 "stěnová |  | 1.884 | [12 empty] | VV | 2 | 2 | True | 0 | ROZPOCET
| VV |  | 8,6*0,15 "okapnice |  | 1.29 | [12 empty] | VV | 2 | 2 | True | 0 | ROZPOCET
| VV |  | 169,760*0,15 "závětrná |  | 25.464 | [12 empty] | VV | 2 | 2 | True | 0 | ROZPOCET
| VV |  | Součet |  | 61.572 | [12 empty] | VV | 2 | 4 | True | 1 | ROZPOCET
288 | K | 712363352 | Povlakové krytiny střech do 10° z tvarovaných poplastovaných lišt délky 2 m koutová lišta vnitřní rš 100 mm | m | 165.37 |  | 0 | CS ÚRS 2022 01 |  | základní |  | 0 | 0.0006 | 0.099222 | 0 | 0 | 16 | K | 2 |  |  |  | ROZPOCET | 0 | 0 | 0 | 0 | 0 | 1 | 0 | 16 | 1864081813
| VV |  | (1,8*2+0,6*2)*9+(0,41+1,05+1,8+0,5) "kouty VZT nástaveb |  | 46.96 | [12 empty] | VV | 2 | 2 | True | 0 | ROZPOCET
| VV |  | 5,9 "atika hlavní střecha |  | 5.9 | [12 empty] | VV | 2 | 2 | True | 0 | ROZPOCET
| VV |  | 14,62*2+15,28*2+0,25*4 "atika zvýš. patra |  | 60.8 | [12 empty] | VV | 2 | 2 | True | 0 | ROZPOCET
| VV |  | 24,49+0,1*3 "atika strojovna |  | 24.79 | [12 empty] | VV | 2 | 2 | True | 0 | ROZPOCET
| VV |  | 26,92 "vytažení na stěny |  | 26.92 | [12 empty] | VV | 2 | 2 | True | 0 | ROZPOCET
| VV |  | Součet |  | 165.37 | [12 empty] | VV | 2 | 4 | True | 1 | ROZPOCET
289 | K | 712363353 | Povlakové krytiny střech do 10° z tvarovaných poplastovaných lišt délky 2 m koutová lišta vnější rš 100 mm | m | 163.97 |  | 0 | CS ÚRS 2022 01 |  | základní |  | 0 | 0.0006 | 0.098382 | 0 | 0 | 16 | K | 2 |  |  |  | ROZPOCET | 0 | 0 | 0 | 0 | 0 | 1 | 0 | 16 | 863248889
| VV |  | 0,96+1,86 "T.34 |  | 2.82 | [12 empty] | VV | 2 | 2 | True | 0 | ROZPOCET
| VV |  | (1,8*2+0,6*2+0,6*4)*9+(0,41+1,05+1,8+0,5+0,6*3) "rohy VZT nástaveb |  | 70.36 | [12 empty] | VV | 2 | 2 | True | 0 | ROZPOCET
| VV |  | 5,9 "atika hlavní střecha |  | 5.9 | [12 empty] | VV | 2 | 2 | True | 0 | ROZPOCET
| VV |  | 14,62*2+15,28*2 "atika zvýš. patra |  | 59.8 | [12 empty] | VV | 2 | 2 | True | 0 | ROZPOCET
| VV |  | 24,49+0,1*2+0,2*2 "atika strojovna |  | 25.09 | [12 empty] | VV | 2 | 2 | True | 0 | ROZPOCET
| VV |  | Součet |  | 163.97 | [12 empty] | VV | 2 | 4 | True | 1 | ROZPOCET
290 | K | 712363354 | Povlakové krytiny střech do 10° z tvarovaných poplastovaných lišt délky 2 m stěnová lišta vyhnutá rš 70 mm | m | 26.92 |  | 0 | CS ÚRS 2022 01 |  | základní |  | 0 | 0.00043 | 0.011576 | 0 | 0 | 16 | K | 2 |  |  |  | ROZPOCET | 0 | 0 | 0 | 0 | 0 | 1 | 0 | 16 | -1707928654
| VV |  | 26,92 "T3.3 |  | 26.92 | [12 empty] | VV | 2 | 2 | True | 1 | ROZPOCET
291 | K | 712363357 | Povlakové krytiny střech do 10° z tvarovaných poplastovaných lišt délky 2 m okapnice široká rš 250 mm | m | 8.6 |  | 0 | CS ÚRS 2022 01 |  | základní |  | 0 | 0.0015 | 0.0129 | 0 | 0 | 16 | K | 2 |  |  |  | ROZPOCET | 0 | 0 | 0 | 0 | 0 | 1 | 0 | 16 | 192681032
| VV |  | 8,6 "T3.2 |  | 8.6 | [12 empty] | VV | 2 | 2 | True | 1 | ROZPOCET
292 | K | 712363358 | Povlakové krytiny střech do 10° z tvarovaných poplastovaných lišt délky 2 m závětrná lišta rš 250 mm | m | 169.76 |  | 0 | CS ÚRS 2022 01 |  | základní |  | 0 | 0.0015 | 0.25464 | 0 | 0 | 16 | K | 2 |  |  |  | ROZPOCET | 0 | 0 | 0 | 0 | 0 | 1 | 0 | 16 | -651234544
| VV |  | 169,760 "T3.1 |  | 169.76 | [12 empty] | VV | 2 | 2 | True | 1 | ROZPOCET
293 | K | 712363571 | Provedení povlak krytiny mechanicky kotvenou do trapézu TI tl do 240mm vnitřní pole, budova v přes 18m | m2 | 25.05 |  | 0 | CS ÚRS 2022 01 |  | základní |  | 0 | 0.00025 | 0.0062625 | 0 | 0 | 16 | K | 2 |  |  |  | ROZPOCET | 0 | 0 | 0 | 0 | 0 | 1 | 0 | 16 | -914373344
| VV |  | 53,19 "plocha střechy strojovny |  | 53.19 | [12 empty] | VV | 2 | 2 | True | 0 | ROZPOCET
| VV |  | -(3,49+1,16+1,60+2,96+1,89+4,32) "krajní pole střecha strojovny |  | -15.42 | [12 empty] | VV | 2 | 2 | True | 0 | ROZPOCET
| VV |  | -(1,65+2,33+3,13+1,75+0,80+3,06) "krajní pole střecha strojovny |  | -12.72 | [12 empty] | VV | 2 | 2 | True | 0 | ROZPOCET
| VV |  | Součet |  | 25.05 | [12 empty] | VV | 2 | 4 | True | 1 | ROZPOCET
294 | M | 28322011 | fólie hydroizolační střešní mPVC mechanicky kotvená tl 1,8mm šedá | m2 | 28.808 |  | 0 | CS ÚRS 2022 01 |  | základní |  | 0 | 0.0022 | 0.063378 | 0 | 0 | 32 | M | 2 |  |  |  | ROZPOCET | 0 | 0 | 0 | 0 | 0 | 1 | 0 | 16 | 1041692165
| VV |  | 25,05*1,15 'Přepočtené koeficientem množství |  | 28.808 | [12 empty] | VV | 2 | 2 | False | 1 | ROZPOCET
295 | K | 712363572 | Provedení povlak krytiny mechanicky kotvenou do trapézu TI tl do 240mm krajní pole, budova v přes 18m | m2 | 15.42 |  | 0 | CS ÚRS 2022 01 |  | základní |  | 0 | 0.0004 | 0.006168 | 0 | 0 | 16 | K | 2 |  |  |  | ROZPOCET | 0 | 0 | 0 | 0 | 0 | 1 | 0 | 16 | 699830891
| VV |  | 3,49+1,16+1,60+2,96+1,89+4,32 "krajní pole střecha strojovny |  | 15.42 | [12 empty] | VV | 2 | 2 | True | 1 | ROZPOCET
296 | M | 28322011 | fólie hydroizolační střešní mPVC mechanicky kotvená tl 1,8mm šedá | m2 | 17.733 |  | 0 | CS ÚRS 2022 01 |  | základní |  | 0 | 0.0022 | 0.039013 | 0 | 0 | 32 | M | 2 |  |  |  | ROZPOCET | 0 | 0 | 0 | 0 | 0 | 1 | 0 | 16 | -181045818
| VV |  | 15,42*1,15 'Přepočtené koeficientem množství |  | 17.733 | [12 empty] | VV | 2 | 2 | False | 1 | ROZPOCET
297 | K | 712363573 | Provedení povlak krytiny mechanicky kotvenou do trapézu TI tl do 240mm roh pole, budova v přes 18m | m2 | 12.72 |  | 0 | CS ÚRS 2022 01 |  | základní |  | 0 | 0.00055 | 0.006996 | 0 | 0 | 16 | K | 2 |  |  |  | ROZPOCET | 0 | 0 | 0 | 0 | 0 | 1 | 0 | 16 | -1015346068
| VV |  | 1,65+2,33+3,13+1,75+0,80+3,06 "krajní pole střecha strojovny |  | 12.72 | [12 empty] | VV | 2 | 2 | True | 1 | ROZPOCET
298 | M | 28322011 | fólie hydroizolační střešní mPVC mechanicky kotvená tl 1,8mm šedá | m2 | 14.628 |  | 0 | CS ÚRS 2022 01 |  | základní |  | 0 | 0.0022 | 0.032182 | 0 | 0 | 32 | M | 2 |  |  |  | ROZPOCET | 0 | 0 | 0 | 0 | 0 | 1 | 0 | 16 | -1316941383
| VV |  | 12,72*1,15 'Přepočtené koeficientem množství |  | 14.628 | [12 empty] | VV | 2 | 2 | False | 1 | ROZPOCET
299 | K | 712363631 | Provedení povlak krytiny mechanicky kotvenou do trapézu TI tl přes 240mm vnitřní pole, budova v přes 18m | m2 | 476.27 |  | 0 | CS ÚRS 2022 01 |  | základní |  | 0 | 0.0003 | 0.14288 | 0 | 0 | 16 | K | 2 |  |  |  | ROZPOCET | 0 | 0 | 0 | 0 | 0 | 1 | 0 | 16 | -16713994
| VV |  | 302,89 "vnitřní pole hlavní střecha |  | 302.89 | [12 empty] | VV | 2 | 2 | True | 0 | ROZPOCET
| VV |  | 15,41 "vnitřní pole hl. střecha broof t3 |  | 15.41 | [12 empty] | VV | 2 | 2 | True | 0 | ROZPOCET
| VV |  | 157,97 "vnitřní pole zvýš. patra |  | 157.97 | [12 empty] | VV | 2 | 2 | True | 0 | ROZPOCET
| VV |  | Součet |  | 476.27 | [12 empty] | VV | 2 | 4 | True | 1 | ROZPOCET
300 | M | 28322011 | fólie hydroizolační střešní mPVC mechanicky kotvená tl 1,8mm šedá | m2 | 529.989 |  | 0 | CS ÚRS 2022 01 |  | základní |  | 0 | 0.0022 | 1.166 | 0 | 0 | 32 | M | 2 |  |  |  | ROZPOCET | 0 | 0 | 0 | 0 | 0 | 1 | 0 | 16 | 10422996
| VV |  | 460,86*1,15 'Přepočtené koeficientem množství |  | 529.989 | [12 empty] | VV | 2 | 2 | False | 1 | ROZPOCET
301 | M | 28322065 | fólie hydroizolační střešní mPVC mechanicky kotvená tl 1,8mm se zvýšenou požární odolností | m2 | 17.722 |  | 0 | CS ÚRS 2022 01 |  | základní |  | 0 | 0.0022 | 0.038988 | 0 | 0 | 32 | M | 2 |  |  |  | ROZPOCET | 0 | 0 | 0 | 0 | 0 | 1 | 0 | 16 | -985819229
| VV |  | 15,41*1,15 'Přepočtené koeficientem množství |  | 17.722 | [12 empty] | VV | 2 | 2 | False | 1 | ROZPOCET
302 | K | 712363632 | Provedení povlak krytiny mechanicky kotvenou do trapézu TI tl přes 240mm krajní pole, budova v přes 18m | m2 | 250.08 |  | 0 | CS ÚRS 2022 01 |  | základní |  | 0 | 0.00048 | 0.12004 | 0 | 0 | 16 | K | 2 |  |  |  | ROZPOCET | 0 | 0 | 0 | 0 | 0 | 1 | 0 | 16 | -1021100482
| VV |  | 2,30+104,19+91,82"krajní pole hlavní střecha |  | 198.31 | [12 empty] | VV | 2 | 2 | True | 0 | ROZPOCET
| VV |  | 2,35 "krajní pole hl. střecha, BROOF t3 |  | 2.35 | [12 empty] | VV | 2 | 2 | True | 0 | ROZPOCET
| VV |  | (12,74+11,97)*2 "krajní pole zvýš. patra |  | 49.42 | [12 empty] | VV | 2 | 2 | True | 0 | ROZPOCET
| VV |  | Součet |  | 250.08 | [12 empty] | VV | 2 | 4 | True | 1 | ROZPOCET
303 | M | 28322011 | fólie hydroizolační střešní mPVC mechanicky kotvená tl 1,8mm šedá | m2 | 284.89 |  | 0 | CS ÚRS 2022 01 |  | základní |  | 0 | 0.0022 | 0.62676 | 0 | 0 | 32 | M | 2 |  |  |  | ROZPOCET | 0 | 0 | 0 | 0 | 0 | 1 | 0 | 16 | 1398998089
| VV |  | 247,73*1,15 'Přepočtené koeficientem množství |  | 284.89 | [12 empty] | VV | 2 | 2 | False | 1 | ROZPOCET
304 | M | 28322065 | fólie hydroizolační střešní mPVC mechanicky kotvená tl 1,8mm se zvýšenou požární odolností | m2 | 2.703 |  | 0 | CS ÚRS 2022 01 |  | základní |  | 0 | 0.0022 | 0.0059466 | 0 | 0 | 32 | M | 2 |  |  |  | ROZPOCET | 0 | 0 | 0 | 0 | 0 | 1 | 0 | 16 | -499879355
| VV |  | 2,35*1,15 'Přepočtené koeficientem množství |  | 2.703 | [12 empty] | VV | 2 | 2 | False | 1 | ROZPOCET
305 | K | 712363633 | Provedení povlak krytiny mechanicky kotvenou do trapézu TI tl přes 240mm roh pole, budova v přes 18m | m2 | 108.99 |  | 0 | CS ÚRS 2022 01 |  | základní |  | 0 | 0.00066 | 0.071933 | 0 | 0 | 16 | K | 2 |  |  |  | ROZPOCET | 0 | 0 | 0 | 0 | 0 | 1 | 0 | 16 | 1621155943
| VV |  | 38,96+25,36 "rohové pole hlavní střecha |  | 64.32 | [12 empty] | VV | 2 | 2 | True | 0 | ROZPOCET
| VV |  | 5,15 "rohové pole hl. střecha broof t3 |  | 5.15 | [12 empty] | VV | 2 | 2 | True | 0 | ROZPOCET
| VV |  | 9,88*4 "rohové pole zvýšené patro |  | 39.52 | [12 empty] | VV | 2 | 2 | True | 0 | ROZPOCET
| VV |  | Součet |  | 108.99 | [12 empty] | VV | 2 | 4 | True | 1 | ROZPOCET
306 | M | 28322011 | fólie hydroizolační střešní mPVC mechanicky kotvená tl 1,8mm šedá | m2 | 119.416 |  | 0 | CS ÚRS 2022 01 |  | základní |  | 0 | 0.0022 | 0.26272 | 0 | 0 | 32 | M | 2 |  |  |  | ROZPOCET | 0 | 0 | 0 | 0 | 0 | 1 | 0 | 16 | 997422362
| VV |  | 103,84*1,15 'Přepočtené koeficientem množství |  | 119.416 | [12 empty] | VV | 2 | 2 | False | 1 | ROZPOCET
307 | M | 28322065 | fólie hydroizolační střešní mPVC mechanicky kotvená tl 1,8mm se zvýšenou požární odolností | m2 | 5.923 |  | 0 | CS ÚRS 2022 01 |  | základní |  | 0 | 0.0022 | 0.013031 | 0 | 0 | 32 | M | 2 |  |  |  | ROZPOCET | 0 | 0 | 0 | 0 | 0 | 1 | 0 | 16 | 494766126
| VV |  | 5,15*1,15 'Přepočtené koeficientem množství |  | 5.923 | [12 empty] | VV | 2 | 2 | False | 1 | ROZPOCET
308 | K | 712391172 | Provedení povlakové krytiny střech do 10° ochranné textilní vrstvy | m2 | 945.606 |  | 0 | CS ÚRS 2022 01 |  | základní |  | 0 | 0 | 0 | 0 | 0 | 16 | K | 2 |  |  |  | ROZPOCET | 0 | 0 | 0 | 0 | 0 | 1 | 0 | 16 | 1012056190
| VV |  | 25,05+15,42+12,72+476,27+250,08+108,99+57,076-29,457 "plocha mPVC broof t1 |  | 916.149 | [12 empty] | VV | 2 | 2 | True | 0 | ROZPOCET
| VV |  | 15,41+2,35+5,15+0,13+2,256+4,161 "plochy broof t3 |  | 29.457 | [12 empty] | VV | 2 | 2 | True | 0 | ROZPOCET
| VV |  | Součet |  | 945.606 | [12 empty] | VV | 2 | 4 | True | 1 | ROZPOCET
309 | M | 69311068 | geotextilie netkaná separační, ochranná, filtrační, drenážní PP 300g/m2 | m2 | 1053.571 |  | 0 | CS ÚRS 2022 01 |  | základní |  | 0 | 0.0003 | 0.31607 | 0 | 0 | 32 | M | 2 |  |  |  | ROZPOCET | 0 | 0 | 0 | 0 | 0 | 1 | 0 | 16 | 561223551
| VV |  | 916,149*1,15 'Přepočtené koeficientem množství |  | 1053.571 | [12 empty] | VV | 2 | 2 | False | 1 | ROZPOCET
310 | M | 6931122R1 | geotextilie netkaná separační, ochranná, filtrační, drenážní sklovláknitá 120 g/m2 | m2 | 33.876 |  | 0 |  |  | základní |  | 0 | 0.00015 | 0.0050814 | 0 | 0 | 32 | M | 2 |  |  |  | ROZPOCET | 0 | 0 | 0 | 0 | 0 | 1 | 0 | 16 | 230147286
| VV |  | 29,457*1,15 'Přepočtené koeficientem množství |  | 33.876 | [12 empty] | VV | 2 | 2 | False | 1 | ROZPOCET
311 | K | 712861705 | Provedení povlakové krytiny vytažením na konstrukce fólií lepenou se svařovanými spoji | m2 | 57.076 |  | 0 | CS ÚRS 2022 01 |  | základní |  | 0 | 3e-05 | 0.0017123 | 0 | 0 | 16 | K | 2 |  |  |  | ROZPOCET | 0 | 0 | 0 | 0 | 0 | 1 | 0 | 16 | -265453911
| VV |  | 14,62*0,22*2+4,85*2 "zvýšená patra atika |  | 16.133 | [12 empty] | VV | 2 | 2 | True | 0 | ROZPOCET
| VV |  | 0,32 "atika hl. střecha |  | 0.32 | [12 empty] | VV | 2 | 2 | True | 0 | ROZPOCET
| VV |  | 0,13 "atika hl. střecha broof t3 |  | 0.13 | [12 empty] | VV | 2 | 2 | True | 0 | ROZPOCET
| VV |  | 0,83*2+8,6*0,2 "atika strojovna |  | 3.38 | [12 empty] | VV | 2 | 2 | True | 0 | ROZPOCET
| VV |  | (1,8+0,6)*2*0,6*9 "nástavby VZT |  | 25.92 | [12 empty] | VV | 2 | 2 | True | 0 | ROZPOCET
| VV |  | (0,41+1,05+1,8+0,5)*0,6 "nástavba VZT broof t3 |  | 2.256 | [12 empty] | VV | 2 | 2 | True | 0 | ROZPOCET
| VV |  | (4,64+9,23)*0,3 "vytažení na stěnu broof t3 |  | 4.161 | [12 empty] | VV | 2 | 2 | True | 0 | ROZPOCET
| VV |  | 15,92*0,3 "vytažení na stěnu |  | 4.776 | [12 empty] | VV | 2 | 2 | True | 0 | ROZPOCET
| VV |  | Součet |  | 57.076 | [12 empty] | VV | 2 | 4 | True | 1 | ROZPOCET
312 | M | 28322011 | fólie hydroizolační střešní mPVC mechanicky kotvená tl 1,8mm šedá | m2 | 57.56 |  | 0 | CS ÚRS 2022 01 |  | základní |  | 0 | 0.0022 | 0.12663 | 0 | 0 | 32 | M | 2 |  |  |  | ROZPOCET | 0 | 0 | 0 | 0 | 0 | 1 | 0 | 16 | -1987619427
| VV |  | 50,052*1,15 'Přepočtené koeficientem množství |  | 57.56 | [12 empty] | VV | 2 | 2 | False | 1 | ROZPOCET
313 | M | 28322065 | fólie hydroizolační střešní mPVC mechanicky kotvená tl 1,8mm se zvýšenou požární odolností | m2 | 7.529 |  | 0 | CS ÚRS 2022 01 |  | základní |  | 0 | 0.0022 | 0.016564 | 0 | 0 | 32 | M | 2 |  |  |  | ROZPOCET | 0 | 0 | 0 | 0 | 0 | 1 | 0 | 16 | 1894554549
| VV |  | 6,547*1,15 'Přepočtené koeficientem množství |  | 7.529 | [12 empty] | VV | 2 | 2 | False | 1 | ROZPOCET
314 | K | 712998201 | Montáž bezpečnostního přepadu z PVC do DN 70 | kus | 1 |  | 0 | CS ÚRS 2022 01 |  | základní |  | 0 | 5e-05 | 5e-05 | 0 | 0 | 16 | K | 2 |  |  |  | ROZPOCET | 0 | 0 | 0 | 0 | 0 | 1 | 0 | 16 | -741358457
315 | M | 2834277R1 | přepad bezpečnostní atikový 150x50 mm s manžetou pro hydroizolaci z PVC-P | kus | 1 |  | 0 |  |  | základní |  | 0 | 0.001 | 0.001 | 0 | 0 | 32 | M | 2 |  |  |  | ROZPOCET | 0 | 0 | 0 | 0 | 0 | 1 | 0 | 16 | 1908757601
316 | K | 71299900R01 | Montáž tvarovek a límců pro utěsnění prostupů prvků TZB | soubor | 1 |  | 0 |  |  | základní |  | 0 | 0 | 0 | 0 | 0 | 16 | K | 2 |  |  |  | ROZPOCET | 0 | 0 | 0 | 0 | 0 | 1 | 0 | 16 | 1740102827
317 | K | 998712103 | Přesun hmot tonážní tonážní pro krytiny povlakové v objektech v do 24 m | t | 8.158 |  | 0 | CS ÚRS 2022 01 |  | základní |  | 0 | 0 | 0 | 0 | 0 | 16 | K | 2 |  |  |  | ROZPOCET | 0 | 0 | 0 | 0 | 0 | 1 | 0 | 16 | 1953744249
| D | 713 | Izolace tepelné |  |  |  | 0 |  |  |  |  | 0 |  | 10.2988 |  | 235.1162 | 2 | D | 1 |  |  |  | ROZPOCET | [6 empty] | 0
318 | K | 713121111 | Montáž izolace tepelné podlah volně kladenými rohožemi, pásy, dílci, deskami 1 vrstva | m2 | 886.416 |  | 0 | CS ÚRS 2022 01 |  | základní |  | 0 | 0 | 0 | 0 | 0 | 16 | K | 2 |  |  |  | ROZPOCET | 0 | 0 | 0 | 0 | 0 | 1 | 0 | 16 | -578057480
| VV |  | 624,61 "F16 6. NP, 30 mm |  | 624.61 | [12 empty] | VV | 2 | 2 | True | 0 | ROZPOCET
| VV |  | 5,04 "F18 mezipod. 30 mm |  | 5.04 | [12 empty] | VV | 2 | 2 | True | 0 | ROZPOCET
| VV |  | 11,84+15,66+1,81*0,6-1,3*0,7 "F1.10 7.NP |  | 27.676 | [12 empty] | VV | 2 | 2 | True | 0 | ROZPOCET
| VV |  | 106,18 "F2.4, F.25 6NP |  | 106.18 | [12 empty] | VV | 2 | 2 | True | 0 | ROZPOCET
| VV |  | 10,026 "F1.5 1-5NP 30 mm |  | 10.026 | [12 empty] | VV | 2 | 2 | True | 0 | ROZPOCET
| VV |  | Mezisoučet "nové skladby |  | 773.532 | [12 empty] | VV | 2 | 3 | True | 0 | ROZPOCET
| VV |  | (1,645*0,1*2+2,66*0,1*2+0,21*0,29+1,31*0,1+0,74*0,34+0,115+0,116+0,63*0,15*2)*13*4 "doplneni podlahy po bour. prickach, pokoje 2-5 NP |  | 89.674 | [12 empty] | VV | 2 | 2 | True | 0 | ROZPOCET
| VV |  | (1,34*0,1+1,94*0,1+0,625*0,2+0,59*0,34)*4 "doplneni za vytahem a spol. 2-5NP |  | 2.614 | [12 empty] | VV | 2 | 2 | True | 0 | ROZPOCET
| VV |  | (1,645*0,1*2+2,66*0,1*2+0,21*0,29+1,31*0,1+0,74*0,34+0,115+0,116+0,63*0,15*2)*10 "doplneni podlahy po prickach, bunky 1NP |  | 17.245 | [12 empty] | VV | 2 | 2 | True | 0 | ROZPOCET
| VV |  | (3,64*0,08+3,29*0,15+1,34*0,06+0,82*0,335+1,04*0,12+0,28*0,3) "doplneni po prickach 0.10 |  | 1.349 | [12 empty] | VV | 2 | 2 | True | 0 | ROZPOCET
| VV |  | (1,645*0,1+2,66*0,1+0,63*0,29+0,6*0,18+0,63*0,15)*0,08+(1,645*0,1+2,66*0,1+0,88*0,18+0,29*0,21+0,63*0,15) "doplneni po prickach 0.23 a 0.24 |  | 0.81 | [12 empty] | VV | 2 | 2 | True | 0 | ROZPOCET
| VV |  | (1,92*0,1+1,34*0,1+0,41*0,08+0,625*0,2)*0,08+(1,725*0,1+2,32*0,09+0,7*0,12+0,41*0,12+0,95*0,34+0,63*0,15) "doplneni po prickach 0.26 a 0.27 |  | 0.971 | [12 empty] | VV | 2 | 2 | True | 0 | ROZPOCET
| VV |  | 1,47*0,15 "doplneni po pricce WC recepce |  | 0.221 | [12 empty] | VV | 2 | 2 | True | 0 | ROZPOCET
| VV |  | Mezisoučet "doplnění podlah po příčkách |  | 112.884 | [12 empty] | VV | 2 | 3 | True | 0 | ROZPOCET
| VV |  | Součet |  | 886.416 | [12 empty] | VV | 2 | 4 | True | 1 | ROZPOCET
319 | M | 63141432 | deska tepelně izolační minerální plovoucích podlah λ=0,033-0,035 tl 30mm | m2 | 855.69 |  | 0 | CS ÚRS 2022 01 |  | základní |  | 0 | 0.003 | 2.5671 | 0 | 0 | 32 | M | 2 |  |  |  | ROZPOCET | 0 | 0 | 0 | 0 | 0 | 1 | 0 | 16 | -206342951
| VV |  | 624,61*1,02 "F1.6 |  | 637.102 | [12 empty] | VV | 2 | 2 | True | 0 | ROZPOCET
| VV |  | 5,04*1,02 "F1.8 |  | 5.141 | [12 empty] | VV | 2 | 2 | True | 0 | ROZPOCET
| VV |  | 86,351*1,02 "F2.4 |  | 88.078 | [12 empty] | VV | 2 | 2 | True | 0 | ROZPOCET
| VV |  | 10,026*1,02 "F1.5 |  | 10.227 | [12 empty] | VV | 2 | 2 | True | 0 | ROZPOCET
| VV |  | 112,884*1,02 "doplnění podlah |  | 115.142 | [12 empty] | VV | 2 | 2 | True | 0 | ROZPOCET
| VV |  | Součet |  | 855.69 | [12 empty] | VV | 2 | 4 | True | 1 | ROZPOCET
320 | M | 63141430 | deska tepelně izolační minerální plovoucích podlah λ=0,033-0,035 tl 20mm | m2 | 20.226 |  | 0 | CS ÚRS 2022 01 |  | základní |  | 0 | 0.002 | 0.040452 | 0 | 0 | 32 | M | 2 |  |  |  | ROZPOCET | 0 | 0 | 0 | 0 | 0 | 1 | 0 | 16 | 838586517
| VV |  | 19,829*1,02 "F2.5 |  | 20.226 | [12 empty] | VV | 2 | 2 | True | 1 | ROZPOCET
321 | M | 63150942 | deska tepelně izolační minerální plovoucích podlah λ=0,033-0,035 tl 15mm | m2 | 28.23 |  | 0 | CS ÚRS 2022 01 |  | základní |  | 0 | 0.0016 | 0.045168 | 0 | 0 | 32 | M | 2 |  |  |  | ROZPOCET | 0 | 0 | 0 | 0 | 0 | 1 | 0 | 16 | 1520541193
| VV |  | 27,676*1,02 "F1.10 7.NP |  | 28.23 | [12 empty] | VV | 2 | 2 | True | 1 | ROZPOCET
322 | K | 713121211 | Montáž izolace tepelné podlah volně kladenými okrajovými pásky | m | 1045.66 |  | 0 | CS ÚRS 2022 01 |  | základní |  | 0 | 0 | 0 | 0 | 0 | 16 | K | 2 |  |  |  | ROZPOCET | 0 | 0 | 0 | 0 | 0 | 1 | 0 | 16 | -1854460610
| VV |  | 115,97+(12,24-1,4)+29,53+10,89+12,13 "F16, 6.NP společné |  | 179.36 | [12 empty] | VV | 2 | 2 | True | 0 | ROZPOCET
| VV |  | 20,28+19,86*7+19,86*16+20,28*2 "F16, 6.NP pokoje |  | 517.62 | [12 empty] | VV | 2 | 2 | True | 0 | ROZPOCET
| VV |  | Mezisoučet "F1.6, 6.NP |  | 696.98 | [12 empty] | VV | 2 | 3 | True | 0 | ROZPOCET
| VV |  | 9,97*6+10,38*2 "F1.7 vestavna patra |  | 80.58 | [12 empty] | VV | 2 | 2 | True | 0 | ROZPOCET
| VV |  | 6,4 "F1.8 mezipod. |  | 6.4 | [12 empty] | VV | 2 | 2 | True | 0 | ROZPOCET
| VV |  | 17,86+17,59+1,81*2+0,6*2 "F1.10 7.NP |  | 40.27 | [12 empty] | VV | 2 | 2 | True | 0 | ROZPOCET
| VV |  | 10,32*4+7,53+9,59*18 "F2.4,2.5 6.NP |  | 221.43 | [12 empty] | VV | 2 | 2 | True | 0 | ROZPOCET
| VV |  | Součet |  | 1045.66 | [12 empty] | VV | 2 | 4 | True | 1 | ROZPOCET
323 | M | 63152004 | pásek izolační minerální podlahový λ=0,036 15x100x1000mm | m | 1045.66 |  | 0 | CS ÚRS 2022 01 |  | základní |  | 0 | 0.0003 | 0.3137 | 0 | 0 | 32 | M | 2 |  |  |  | ROZPOCET | 0 | 0 | 0 | 0 | 0 | 1 | 0 | 16 | -680907625
324 | K | 713131151 | Montáž izolace tepelné stěn a základů volně vloženými rohožemi, pásy, dílci, deskami 1 vrstva | m2 | 80.995 |  | 0 | CS ÚRS 2022 01 |  | základní |  | 0 | 0 | 0 | 0 | 0 | 16 | K | 2 |  |  |  | ROZPOCET | 0 | 0 | 0 | 0 | 0 | 1 | 0 | 16 | -1451117891
| VV |  | (14,23+0,79+10,52+0,42)*3,12 "EPS okolo nadrzi SHZ |  | 80.995 | [12 empty] | VV | 2 | 2 | True | 1 | ROZPOCET
325 | M | 28375945 | deska EPS 100 fasádní λ=0,037 tl 50mm | m2 | 85.045 |  | 0 | CS ÚRS 2022 01 |  | základní |  | 0 | 0.00115 | 0.097802 | 0 | 0 | 32 | M | 2 |  |  |  | ROZPOCET | 0 | 0 | 0 | 0 | 0 | 1 | 0 | 16 | 639971394
| VV |  | 80,995*1,05 'Přepočtené koeficientem množství |  | 85.045 | [12 empty] | VV | 2 | 2 | False | 1 | ROZPOCET
326 | K | 713131155 | Montáž izolace tepelné stěn a základů volně vloženými rohožemi, pásy, dílci, deskami 2 vrstvy | m2 | 16.162 |  | 0 | CS ÚRS 2022 01 |  | základní |  | 0 | 0 | 0 | 0 | 0 | 16 | K | 2 |  |  |  | ROZPOCET | 0 | 0 | 0 | 0 | 0 | 1 | 0 | 16 | -260257506
| VV |  | (4,08+1,1)*3,12 "EPS okolo nadrzi SHZ, mezi sloupy |  | 16.162 | [12 empty] | VV | 2 | 2 | True | 1 | ROZPOCET
327 | M | 28375945 | deska EPS 100 fasádní λ=0,037 tl 50mm | m2 | 16.97 |  | 0 | CS ÚRS 2022 01 |  | základní |  | 0 | 0.00115 | 0.019516 | 0 | 0 | 32 | M | 2 |  |  |  | ROZPOCET | 0 | 0 | 0 | 0 | 0 | 1 | 0 | 16 | 598622034
| VV |  | 16,162*1,05 'Přepočtené koeficientem množství |  | 16.97 | [12 empty] | VV | 2 | 2 | False | 1 | ROZPOCET
328 | M | 28375950 | deska EPS 100 fasádní λ=0,037 tl 100mm | m2 | 16.97 |  | 0 | CS ÚRS 2022 01 |  | základní |  | 0 | 0.0023 | 0.039031 | 0 | 0 | 32 | M | 2 |  |  |  | ROZPOCET | 0 | 0 | 0 | 0 | 0 | 1 | 0 | 16 | 1726355098
| VV |  | 16,162*1,05 'Přepočtené koeficientem množství |  | 16.97 | [12 empty] | VV | 2 | 2 | False | 1 | ROZPOCET
329 | K | 713140825 | Odstranění tepelné izolace střech nadstřešní volně kladené z desek pórobetonových tl do 200 mm | m2 | 863.92 |  | 0 | CS ÚRS 2022 01 |  | základní |  | 0 | 0 | 0 | 0.12 | 103.6704 | 16 | K | 2 |  |  |  | ROZPOCET | 0 | 0 | 0 | 0 | 0 | 1 | 0 | 16 | -452524266
| VV |  | 55,02*15,88-3,31*2,96 "hlavní střecha |  | 863.92 | [12 empty] | VV | 2 | 2 | True | 1 | ROZPOCET
330 | K | 713140843 | Odstranění tepelné izolace střech nadstřešní připevněné z polystyrenu suchého tl přes 100 mm | m2 | 937.225 |  | 0 | CS ÚRS 2022 01 |  | základní |  | 0 | 0 | 0 | 0.00525 | 4.9204 | 16 | K | 2 |  |  |  | ROZPOCET | 0 | 0 | 0 | 0 | 0 | 1 | 0 | 16 | 1495265935
| VV |  | 937,225 "EPS střecha hlavní i nástavba |  | 937.225 | [12 empty] | VV | 2 | 2 | True | 1 | ROZPOCET
331 | K | 713141153 | Montáž izolace tepelné střech plochých kladené volně 3 vrstvy rohoží, pásů, dílců, desek | m2 | 828.32 |  | 0 | CS ÚRS 2022 01 |  | základní |  | 0 | 0 | 0 | 0 | 0 | 16 | K | 2 |  |  |  | ROZPOCET | 0 | 0 | 0 | 0 | 0 | 1 | 0 | 16 | -570822244
| VV |  | 43,43 "strojovna tl. 30+30+160 |  | 43.43 | [12 empty] | VV | 2 | 2 | True | 0 | ROZPOCET
| VV |  | 223,29 "zvýšená patra tl. 30+30+220 |  | 223.29 | [12 empty] | VV | 2 | 2 | True | 0 | ROZPOCET
| VV |  | 561,60 "hlavní střecha tl. 30+30+220 |  | 561.6 | [12 empty] | VV | 2 | 2 | True | 0 | ROZPOCET
| VV |  | Součet |  | 828.32 | [12 empty] | VV | 2 | 4 | True | 1 | ROZPOCET
332 | M | 55324010 | panel sendvičový střešní, izolace 2x30 MW + 220 EPS, požární odolnost REI30 na trapézovém plechu tl 280mm | m2 | 800.588 |  | 0 |  |  | základní |  | 0 | 0.00761 | 6.0925 | 0 | 0 | 32 | M | 2 |  |  |  | ROZPOCET | 0 | 0 | 0 | 0 | 0 | 1 | 0 | 16 | 328068298
| VV |  | 784,89*1,02 'Přepočtené koeficientem množství |  | 800.588 | [12 empty] | VV | 2 | 2 | False | 1 | ROZPOCET
333 | M | 5532401R1 | panel sendvičový střešní, izolace 2x30 MWW + 160 EPS, požární odolnost REI30 na trapézovém plechu tl 220mm | m2 | 44.299 |  | 0 |  |  | základní |  | 0 | 0.00761 | 0.33712 | 0 | 0 | 32 | M | 2 |  |  |  | ROZPOCET | 0 | 0 | 0 | 0 | 0 | 1 | 0 | 16 | 1360843853
| VV |  | 43,43*1,02 'Přepočtené koeficientem množství |  | 44.299 | [12 empty] | VV | 2 | 2 | False | 1 | ROZPOCET
334 | K | 713141252 | Přikotvení tepelné izolace šrouby do trapézového plechu nebo do dřeva pro izolaci tl přes 200 do 240 mm | m2 | 43.43 |  | 0 | CS ÚRS 2022 01 |  | základní |  | 0 | 8e-05 | 0.0034744 | 0 | 0 | 16 | K | 2 |  |  |  | ROZPOCET | 0 | 0 | 0 | 0 | 0 | 1 | 0 | 16 | -551742202
| VV |  | 43,43 "strojovna tl. 30+30+160 |  | 43.43 | [12 empty] | VV | 2 | 2 | True | 1 | ROZPOCET
335 | K | 713141262 | Přikotvení tepelné izolace šrouby do trapézového plechu nebo do dřeva pro izolaci tl přes 240 mm | m2 | 784.89 |  | 0 | CS ÚRS 2022 01 |  | základní |  | 0 | 8e-05 | 0.062791 | 0 | 0 | 16 | K | 2 |  |  |  | ROZPOCET | 0 | 0 | 0 | 0 | 0 | 1 | 0 | 16 | 1085978310
| VV |  | 223,29 "zvýšená patra tl. 30+30+220 |  | 223.29 | [12 empty] | VV | 2 | 2 | True | 0 | ROZPOCET
| VV |  | 561,60 "hlavní střecha tl. 30+30+220 |  | 561.6 | [12 empty] | VV | 2 | 2 | True | 0 | ROZPOCET
| VV |  | Součet |  | 784.89 | [12 empty] | VV | 2 | 4 | True | 1 | ROZPOCET
336 | K | 713141311 | Montáž izolace tepelné střech plochých kladené volně, spádová vrstva | m2 | 211.13 |  | 0 | CS ÚRS 2022 01 |  | základní |  | 0 | 0 | 0 | 0 | 0 | 16 | K | 2 |  |  |  | ROZPOCET | 0 | 0 | 0 | 0 | 0 | 1 | 0 | 16 | -924111190
| VV |  | 30,05+63,92+35,84+17,73+20,16 "hlavní střecha |  | 167.7 | [12 empty] | VV | 2 | 2 | True | 0 | ROZPOCET
| VV |  | 43,43 "strojovna |  | 43.43 | [12 empty] | VV | 2 | 2 | True | 0 | ROZPOCET
| VV |  | Součet |  | 211.13 | [12 empty] | VV | 2 | 4 | True | 1 | ROZPOCET
337 | M | 28376141 | klín izolační z pěnového polystyrenu EPS 100 spádový | m3 | 27.418 |  | 0 | CS ÚRS 2022 01 |  | základní |  | 0 | 0.02 | 0.54836 | 0 | 0 | 32 | M | 2 |  |  |  | ROZPOCET | 0 | 0 | 0 | 0 | 0 | 1 | 0 | 16 | 1506201924
| VV |  | 167,700*0,145 "hlavni strecha |  | 24.317 | [12 empty] | VV | 2 | 2 | True | 0 | ROZPOCET
| VV |  | 44,299*0,07 "strojovna |  | 3.101 | [12 empty] | VV | 2 | 2 | True | 0 | ROZPOCET
| VV |  | Součet |  | 27.418 | [12 empty] | VV | 2 | 4 | True | 1 | ROZPOCET
338 | K | 713141356 | Montáž spádové izolace na zhlaví atiky šířky do 500 mm lepené za studena nízkoexpanzní (PUR) pěnou | m | 9.03 |  | 0 | CS ÚRS 2022 01 |  | základní |  | 0 | 0.0001 | 0.000903 | 0 | 0 | 16 | K | 2 |  |  |  | ROZPOCET | 0 | 0 | 0 | 0 | 0 | 1 | 0 | 16 | -1165222893
| VV |  | 2,92*2+3,19 "atika výtahové šachty |  | 9.03 | [12 empty] | VV | 2 | 2 | True | 1 | ROZPOCET
339 | M | 28376105 | klín izolační z XPS spádový | m3 | 1.878 |  | 0 | CS ÚRS 2022 01 |  | základní |  | 0 | 0.03 | 0.05634 | 0 | 0 | 32 | M | 2 |  |  |  | ROZPOCET | 0 | 0 | 0 | 0 | 0 | 1 | 0 | 16 | 1679723940
| VV |  | 9,030*0,4*0,52 |  | 1.878 | [12 empty] | VV | 2 | 2 | True | 1 | ROZPOCET
340 | K | 713141396 | Montáž izolace tepelné stěn výšky do 1000 mm na atiky a prostupy střechou lepené nízkoexpanzní (PUR) pěnou | m2 | 20.682 |  | 0 | CS ÚRS 2022 01 |  | základní |  | 0 | 0.00019 | 0.0039296 | 0 | 0 | 16 | K | 2 |  |  |  | ROZPOCET | 0 | 0 | 0 | 0 | 0 | 1 | 0 | 16 | -960341532
| VV |  | (15,9+4,2+9,23)*0,6 "vytažení na stěny nástaveb tl. 140 mm |  | 17.598 | [12 empty] | VV | 2 | 2 | True | 0 | ROZPOCET
| VV |  | (2,79*2+2,13)*0,4 "atika výtahové šachty tl. 100 mm |  | 3.084 | [12 empty] | VV | 2 | 2 | True | 0 | ROZPOCET
| VV |  | Součet |  | 20.682 | [12 empty] | VV | 2 | 4 | True | 1 | ROZPOCET
341 | M | 28372309 | deska EPS 100 do plochých střech a podlah λ=0,037 tl 100mm | m2 | 3.146 |  | 0 | CS ÚRS 2022 01 |  | základní |  | 0 | 0.0025 | 0.007865 | 0 | 0 | 32 | M | 2 |  |  |  | ROZPOCET | 0 | 0 | 0 | 0 | 0 | 1 | 0 | 16 | -420256255
| VV |  | 3,084*1,02 'Přepočtené koeficientem množství |  | 3.146 | [12 empty] | VV | 2 | 2 | False | 1 | ROZPOCET
342 | M | 28372316 | deska EPS 100 do plochých střech a podlah λ=0,037 tl 140mm | m2 | 17.95 |  | 0 | CS ÚRS 2022 01 |  | základní |  | 0 | 0.0035 | 0.062825 | 0 | 0 | 32 | M | 2 |  |  |  | ROZPOCET | 0 | 0 | 0 | 0 | 0 | 1 | 0 | 16 | 1010067291
| VV |  | 17,598*1,02 'Přepočtené koeficientem množství |  | 17.95 | [12 empty] | VV | 2 | 2 | False | 1 | ROZPOCET
343 | K | 713190813 | Odstranění tepelné izolace škvárového lože tloušťky do 150 mm | m2 | 937.225 |  | 0 | CS ÚRS 2022 01 |  | základní |  | 0 | 0 | 0 | 0.135 | 126.5254 | 16 | K | 2 |  |  |  | ROZPOCET | 0 | 0 | 0 | 0 | 0 | 1 | 0 | 16 | -1374483294
| VV |  | 937,225 "střecha hlavní i nástavba |  | 937.225 | [12 empty] | VV | 2 | 2 | True | 1 | ROZPOCET
344 | K | 998713103 | Přesun hmot tonážní pro izolace tepelné v objektech v do 24 m | t | 10.299 |  | 0 | CS ÚRS 2022 01 |  | základní |  | 0 | 0 | 0 | 0 | 0 | 16 | K | 2 |  |  |  | ROZPOCET | 0 | 0 | 0 | 0 | 0 | 1 | 0 | 16 | 1185173144
| D | 714 | Akustická a protiotřesová opatření |  |  |  | 0 |  |  |  |  | 0 |  | 0.24293 |  | 0 | 2 | D | 1 |  |  |  | ROZPOCET | [6 empty] | 0
345 | K | 714121013 | Montáž podstropních panelů s rozšířenou zvukovou pohltivostí zavěšených na skrytý rošt | m2 | 32.4 |  | 0 | CS ÚRS 2022 01 |  | základní |  | 0 | 0.00132 | 0.042768 | 0 | 0 | 16 | K | 2 |  |  |  | ROZPOCET | 0 | 0 | 0 | 0 | 0 | 1 | 0 | 16 | -490600627
| VV |  | 0,6*0,6*(30+6+21+33) |  | 32.4 | [12 empty] | VV | 2 | 2 | True | 1 | ROZPOCET
346 | M | 59036378 | panel akustický pro otevřené kanceláře skrytý rošt tl 40mm | m2 | 26.989 |  | 0 | CS ÚRS 2022 01 |  | základní |  | 0 | 0.0044 | 0.11875 | 0 | 0 | 32 | M | 2 |  |  |  | ROZPOCET | 0 | 0 | 0 | 0 | 0 | 1 | 0 | 16 | 1400172879
| VV |  | (32,4-0,6*0,6*22)*1,05 "odpočet svítidla |  | 25.704 | [12 empty] | VV | 2 | 2 | True | 1 | ROZPOCET
| VV |  | 25,704*1,05 'Přepočtené koeficientem množství |  | 26.989 | [12 empty] | VV | 2 | 2 | False | 1 | ROZPOCET
347 | K | 714183002 | Montáž pohltivých desek na sraz volně stropů a stěn | m2 | 1.272 |  | 0 | CS ÚRS 2022 01 |  | základní |  | 0 | 0 | 0 | 0 | 0 | 16 | K | 2 |  |  |  | ROZPOCET | 0 | 0 | 0 | 0 | 0 | 1 | 0 | 16 | 573755042
| VV |  | (0,05*2+0,16)*3,6+(0,16+0,05)*1,6 "oddeleni prodlouzeni vytahu od oceli |  | 1.272 | [12 empty] | VV | 2 | 2 | True | 1 | ROZPOCET
348 | M | 27244001 | rohož antivibrační pryžová tl 10mm | m2 | 1.31 |  | 0 | CS ÚRS 2022 01 |  | základní |  | 0 | 0.0055 | 0.007205 | 0 | 0 | 32 | M | 2 |  |  |  | ROZPOCET | 0 | 0 | 0 | 0 | 0 | 1 | 0 | 16 | -1745543495
| VV |  | 1,272*1,03 'Přepočtené koeficientem množství |  | 1.31 | [12 empty] | VV | 2 | 2 | False | 1 | ROZPOCET
349 | K | 714451011 | Montáž antivibračních rohoží z recyklované pryže celoplošně lepených vodorovně | m2 | 8.382 |  | 0 | CS ÚRS 2022 01 |  | základní |  | 0 | 0.00102 | 0.0085496 | 0 | 0 | 16 | K | 2 |  |  |  | ROZPOCET | 0 | 0 | 0 | 0 | 0 | 1 | 0 | 16 | 382573304
| VV |  | 3,44*0,05*6*6+3,65*0,05*6*2 "tlumící podložka podlahy F1.7 |  | 8.382 | [12 empty] | VV | 2 | 2 | True | 1 | ROZPOCET
350 | M | 27255012 | deska pryžová mikroporézní tl 7mm | m2 | 8.801 |  | 0 | CS ÚRS 2022 01 |  | základní |  | 0 | 0.00746 | 0.065655 | 0 | 0 | 32 | M | 2 |  |  |  | ROZPOCET | 0 | 0 | 0 | 0 | 0 | 1 | 0 | 16 | 1386480230
| VV |  | 8,382*1,05 'Přepočtené koeficientem množství |  | 8.801 | [12 empty] | VV | 2 | 2 | False | 1 | ROZPOCET
351 | K | 998714103 | Přesun hmot tonážní pro akustická a protiotřesová opatření v objektech v do 24 m | t | 0.243 |  | 0 | CS ÚRS 2022 01 |  | základní |  | 0 | 0 | 0 | 0 | 0 | 16 | K | 2 |  |  |  | ROZPOCET | 0 | 0 | 0 | 0 | 0 | 1 | 0 | 16 | -46107734
| D | 721 | Zdravotechnika |  |  |  | 0 |  |  |  |  | 0 |  | 0 |  | 0.06033 | 2 | D | 1 |  |  |  | ROZPOCET | [6 empty] | 0
352 | K | 7211R01 | Demontáž kompletních rozvodů vnitřní kanalizace - předpoklad cca 1000 bm | soubor | 1 |  | 0 |  |  | základní |  | 0 | 0 | 0 | 0 | 0 | 16 | K | 2 |  |  |  | ROZPOCET | 0 | 0 | 0 | 0 | 0 | 1 | 0 | 16 | -957123828
353 | K | 721210823 | Demontáž vpustí střešních DN 125 | kus | 3 |  | 0 | CS ÚRS 2022 01 |  | základní |  | 0 | 0 | 0 | 0.02011 | 0.06033 | 16 | K | 2 |  |  |  | ROZPOCET | 0 | 0 | 0 | 0 | 0 | 1 | 0 | 16 | -1049323811
354 | K | 721R01 | ZTI - vnitřní kanalizace, viz samostatná příloha | soubor | 1 | 0 | 0 |  |  | základní |  | 0 | 0 | 0 | 0 | 0 | 16 | K | 2 |  |  |  | ROZPOCET | 0 | 0 | 0 | 0 | 0 | 1 | 0 | 16 | 660507100
355 | K | 721R02 | ZTI - vnitřní vodovod, viz samostatná příloha | soubor | 1 | 0 | 0 |  |  | základní |  | 0 | 0 | 0 | 0 | 0 | 16 | K | 2 |  |  |  | ROZPOCET | 0 | 0 | 0 | 0 | 0 | 1 | 0 | 16 | -1647735221
356 | K | 721R03 | ZTI - systém využití šedé a dešťové vody, viz samostatná příloha | soubor | 1 | 0 | 0 |  |  | základní |  | 0 | 0 | 0 | 0 | 0 | 16 | K | 2 |  |  |  | ROZPOCET | 0 | 0 | 0 | 0 | 0 | 1 | 0 | 16 | 479633547
357 | K | 721R04 | ZTI - zařizovací předměty, viz samostatná příloha | soubor | 1 | 0 | 0 |  |  | základní |  | 0 | 0 | 0 | 0 | 0 | 16 | K | 2 |  |  |  | ROZPOCET | 0 | 0 | 0 | 0 | 0 | 1 | 0 | 16 | 1566398640
358 | K | 7221R01 | Demontáž kompletních rozvodů vnitřního vodovodu - předpoklad cca 2400 bm | soubor | 1 |  | 0 |  |  | základní |  | 0 | 0 | 0 | 0 | 0 | 16 | K | 2 |  |  |  | ROZPOCET | 0 | 0 | 0 | 0 | 0 | 1 | 0 | 16 | -1283759438
| D | 725 | Zdravotechnika - zařizovací předměty |  |  |  | 0 |  |  |  |  | 0 |  | 0 |  | 5.0831 | 2 | D | 1 |  |  |  | ROZPOCET | [6 empty] | 0
359 | K | 725110811 | Demontáž klozetů splachovací s nádrží | soubor | 79 |  | 0 | CS ÚRS 2022 01 |  | základní |  | 0 | 0 | 0 | 0.01933 | 1.5271 | 16 | K | 2 |  |  |  | ROZPOCET | 0 | 0 | 0 | 0 | 0 | 1 | 0 | 16 | -1217269878
| VV |  | 14*4 "2-5 NP |  | 56 | [12 empty] | VV | 2 | 2 | True | 0 | ROZPOCET
| VV |  | 15 "1NP |  | 15 | [12 empty] | VV | 2 | 2 | True | 0 | ROZPOCET
| VV |  | 1 "1NP krček |  | 1 | [12 empty] | VV | 2 | 2 | True | 0 | ROZPOCET
| VV |  | 7 "1PP |  | 7 | [12 empty] | VV | 2 | 2 | True | 0 | ROZPOCET
| VV |  | Součet |  | 79 | [12 empty] | VV | 2 | 4 | True | 1 | ROZPOCET
360 | K | 725210821 | Demontáž umyvadel bez výtokových armatur | soubor | 146 |  | 0 | CS ÚRS 2022 01 |  | základní |  | 0 | 0 | 0 | 0.01946 | 2.8412 | 16 | K | 2 |  |  |  | ROZPOCET | 0 | 0 | 0 | 0 | 0 | 1 | 0 | 16 | 1560826437
| VV |  | 13*2*4+1*3+2 "2-5NP |  | 109 | [12 empty] | VV | 2 | 2 | True | 0 | ROZPOCET
| VV |  | 25 "1NP |  | 25 | [12 empty] | VV | 2 | 2 | True | 0 | ROZPOCET
| VV |  | 1 "1NP krček |  | 1 | [12 empty] | VV | 2 | 2 | True | 0 | ROZPOCET
| VV |  | 11 "1PP |  | 11 | [12 empty] | VV | 2 | 2 | True | 0 | ROZPOCET
| VV |  | Součet |  | 146 | [12 empty] | VV | 2 | 4 | True | 1 | ROZPOCET
361 | K | 725240812 | Demontáž vaniček sprchových bez výtokových armatur | soubor | 3 |  | 0 | CS ÚRS 2022 01 |  | základní |  | 0 | 0 | 0 | 0.0245 | 0.0735 | 16 | K | 2 |  |  |  | ROZPOCET | 0 | 0 | 0 | 0 | 0 | 1 | 0 | 16 | 115309396
| VV |  | 3,000 "2-4 NP za vytahem |  | 3 | [12 empty] | VV | 2 | 2 | True | 1 | ROZPOCET
362 | K | 725310823 | Demontáž dřez jednoduchý vestavěný v kuchyňských sestavách bez výtokových armatur | soubor | 1 |  | 0 | CS ÚRS 2022 01 |  | základní |  | 0 | 0 | 0 | 0.0092 | 0.0092 | 16 | K | 2 |  |  |  | ROZPOCET | 0 | 0 | 0 | 0 | 0 | 1 | 0 | 16 | 1755692414
| VV |  | 1 "1NP |  | 1 | [12 empty] | VV | 2 | 2 | True | 1 | ROZPOCET
363 | K | 725320821 | Demontáž dřez dvojitý na ocelové konzole bez výtokových armatur | soubor | 1 |  | 0 | CS ÚRS 2022 01 |  | základní |  | 0 | 0 | 0 | 0.0272 | 0.0272 | 16 | K | 2 |  |  |  | ROZPOCET | 0 | 0 | 0 | 0 | 0 | 1 | 0 | 16 | -1100846593
| VV |  | 1 "1PP |  | 1 | [12 empty] | VV | 2 | 2 | True | 1 | ROZPOCET
364 | K | 725330840 | Demontáž výlevka litinová nebo ocelová | soubor | 2 |  | 0 | CS ÚRS 2022 01 |  | základní |  | 0 | 0 | 0 | 0.0188 | 0.0376 | 16 | K | 2 |  |  |  | ROZPOCET | 0 | 0 | 0 | 0 | 0 | 1 | 0 | 16 | 815011709
| VV |  | 1 "5NP |  | 1 | [12 empty] | VV | 2 | 2 | True | 0 | ROZPOCET
| VV |  | 1 "1PP |  | 1 | [12 empty] | VV | 2 | 2 | True | 0 | ROZPOCET
| VV |  | Součet |  | 2 | [12 empty] | VV | 2 | 4 | True | 1 | ROZPOCET
365 | K | 725810811 | Demontáž ventilů výtokových nástěnných | kus | 2 |  | 0 | CS ÚRS 2022 01 |  | základní |  | 0 | 0 | 0 | 0.00049 | 0.00098 | 16 | K | 2 |  |  |  | ROZPOCET | 0 | 0 | 0 | 0 | 0 | 1 | 0 | 16 | 1854116857
| VV |  | 2 "1PP |  | 2 | [12 empty] | VV | 2 | 2 | True | 1 | ROZPOCET
366 | K | 7258108R1 | Demontáž hydrantů | kus | 10 |  | 0 |  |  | základní |  | 0 | 0 | 0 | 0.00049 | 0.0049 | 16 | K | 2 |  |  |  | ROZPOCET | 0 | 0 | 0 | 0 | 0 | 1 | 0 | 16 | 2098062438
| VV |  | 2*4 "2-5 NP |  | 8 | [12 empty] | VV | 2 | 2 | True | 0 | ROZPOCET
| VV |  | 2 "1NP |  | 2 | [12 empty] | VV | 2 | 2 | True | 0 | ROZPOCET
| VV |  | Součet |  | 10 | [12 empty] | VV | 2 | 4 | True | 1 | ROZPOCET
367 | K | 725820802 | Demontáž baterie stojánkové do jednoho otvoru | soubor | 149 |  | 0 | CS ÚRS 2022 01 |  | základní |  | 0 | 0 | 0 | 0.00086 | 0.12814 | 16 | K | 2 |  |  |  | ROZPOCET | 0 | 0 | 0 | 0 | 0 | 1 | 0 | 16 | 1107421354
| VV |  | 13*2*4+1*3+2 "2-5NP |  | 109 | [12 empty] | VV | 2 | 2 | True | 0 | ROZPOCET
| VV |  | 26 "1NP |  | 26 | [12 empty] | VV | 2 | 2 | True | 0 | ROZPOCET
| VV |  | 1 "1NP krček |  | 1 | [12 empty] | VV | 2 | 2 | True | 0 | ROZPOCET
| VV |  | 13 "1PP |  | 13 | [12 empty] | VV | 2 | 2 | True | 0 | ROZPOCET
| VV |  | Součet |  | 149 | [12 empty] | VV | 2 | 4 | True | 1 | ROZPOCET
368 | K | 725840850 | Demontáž baterie sprch diferenciální do G 3/4x1 | kus | 77 |  | 0 | CS ÚRS 2022 01 |  | základní |  | 0 | 0 | 0 | 0.00225 | 0.17325 | 16 | K | 2 |  |  |  | ROZPOCET | 0 | 0 | 0 | 0 | 0 | 1 | 0 | 16 | -1675322347
| VV |  | 13*4+3 "2-5NP |  | 55 | [12 empty] | VV | 2 | 2 | True | 0 | ROZPOCET
| VV |  | 15 "1NP |  | 15 | [12 empty] | VV | 2 | 2 | True | 0 | ROZPOCET
| VV |  | 7 "1PP |  | 7 | [12 empty] | VV | 2 | 2 | True | 0 | ROZPOCET
| VV |  | Součet |  | 77 | [12 empty] | VV | 2 | 4 | True | 1 | ROZPOCET
369 | K | 725860811 | Demontáž uzávěrů zápachu jednoduchých | kus | 306 |  | 0 | CS ÚRS 2022 01 |  | základní |  | 0 | 0 | 0 | 0.00085 | 0.2601 | 16 | K | 2 |  |  |  | ROZPOCET | 0 | 0 | 0 | 0 | 0 | 1 | 0 | 16 | 613264206
| VV |  | 79"WC |  | 79 | [12 empty] | VV | 2 | 2 | True | 0 | ROZPOCET
| VV |  | 146"umyvadla |  | 146 | [12 empty] | VV | 2 | 2 | True | 0 | ROZPOCET
| VV |  | 2"dřezy |  | 2 | [12 empty] | VV | 2 | 2 | True | 0 | ROZPOCET
| VV |  | 2 "výlevky |  | 2 | [12 empty] | VV | 2 | 2 | True | 0 | ROZPOCET
| VV |  | 77 "sprchy |  | 77 | [12 empty] | VV | 2 | 2 | True | 0 | ROZPOCET
| VV |  | Součet |  | 306 | [12 empty] | VV | 2 | 4 | True | 1 | ROZPOCET
| D | 727 | Požární ochrana |  |  |  | 0 |  |  |  |  | 0 |  | 0 |  | 0 | 2 | D | 1 |  |  |  | ROZPOCET | [6 empty] | 0
370 | K | 727R01 | Zřízení požární ucpávky v prostupu stropem z panelů tl. 120 mm do/z šachty stoupací rozměru 600x300 mm | soubor | 36 |  | 0 |  |  | základní |  | 0 | 0 | 0 | 0 | 0 | 16 | K | 2 |  |  |  | ROZPOCET | 0 | 0 | 0 | 0 | 0 | 1 | 0 | 16 | 1127559266
| VV |  | 28 "mezi 1.PP a 1.NP |  | 28 | [12 empty] | VV | 2 | 2 | True | 0 | ROZPOCET
| VV |  | 8 "mezi 5.NP a 6.NP (pod bezbar pokoji) |  | 8 | [12 empty] | VV | 2 | 2 | True | 0 | ROZPOCET
| VV |  | Součet |  | 36 | [12 empty] | VV | 2 | 4 | True | 1 | ROZPOCET
371 | K | 727R02 | SHZ - viz. samostatná příloha | soubor | 1 | 0 | 0 |  |  | základní |  | 0 | 0 | 0 | 0 | 0 | 16 | K | 2 |  |  |  | ROZPOCET | 0 | 0 | 0 | 0 | 0 | 1 | 0 | 16 | -508185223
| D | 733 | Ústřední vytápění |  |  |  | 0 |  |  |  |  | 0 |  | 0 |  | 17.1 | 2 | D | 1 |  |  |  | ROZPOCET | [6 empty] | 0
372 | K | 733R01 | Kompletní vypustění topného systému, kromě kaskády kotlů (ty zůstanou zavodněny) | soubor | 1 |  | 0 |  |  | základní |  | 0 | 0 | 0 | 0 | 0 | 16 | K | 2 |  |  |  | ROZPOCET | 0 | 0 | 0 | 0 | 0 | 1 | 0 | 16 | -1123952130
373 | K | 733R02 | Demontáž stávajících otopných deskových a trubkových těles včetně likvidace stěnových konzol (odborný odhad cca 290 kusů otopných těles) | soubor | 1 |  | 0 |  |  | základní |  | 0 | 0 | 0 | 17.1 | 17.1 | 16 | K | 2 |  |  |  | ROZPOCET | 0 | 0 | 0 | 0 | 0 | 1 | 0 | 16 | 214094063
374 | K | 733R03 | Demontáž stávajícího potrubí topné vody včetně armatur na topné soustavě, rozřezání stávajícího nevyužívaného potrubí potrubí na menší kusy (odborný odhad cca 3900m potrubí topné vody) | soubor | 1 |  | 0 |  |  | základní |  | 0 | 0 | 0 | 0 | 0 | 16 | K | 2 |  |  |  | ROZPOCET | 0 | 0 | 0 | 0 | 0 | 1 | 0 | 16 | -1201672739
375 | K | 733R04 | Demontáž likvid. zaříz. v kotelně a místnosti s ohřevem TUV (odstranění a likvidace rozdělovače a sběrače topné sous., jednot. čerpadlových skupin a ostatních zařízení v kotelně), odpojení od kaskády plynových kotlů s tím, že budou kotle stále zavodněny | soubor | 1 |  | 0 |  |  | základní |  | 0 | 0 | 0 | 0 | 0 | 16 | K | 2 |  |  |  | ROZPOCET | 0 | 0 | 0 | 0 | 0 | 1 | 0 | 16 | -1475322880
376 | K | 733R05 | Stavební přípomoce po demoličních pracech (vyspravení stěn v prostoru za otopnými tělesy - omítky, štuky), utěsnění nevyužívaných prostupů po stávajícím potrubí (omítky, štuky) | soubor | 1 |  | 0 |  |  | základní |  | 0 | 0 | 0 | 0 | 0 | 16 | K | 2 |  |  |  | ROZPOCET | 0 | 0 | 0 | 0 | 0 | 1 | 0 | 16 | 867505665
377 | K | 733R06 | Vytápění - viz samostatná příloha | soubor | 1 | 0 | 0 |  |  | základní |  | 0 | 0 | 0 | 0 | 0 | 16 | K | 2 |  |  |  | ROZPOCET | 0 | 0 | 0 | 0 | 0 | 1 | 0 | 16 | -1479983215
| D | 751 | Vzduchotechnika |  |  |  | 0 |  |  |  |  | 0 |  | 0 |  | 0 | 2 | D | 1 |  |  |  | ROZPOCET | [6 empty] | 0
378 | K | 751R01 | Vzduchotechnika - viz samostatná příloha | soubor | 1 | 0 | 0 |  |  | základní |  | 0 | 0 | 0 | 0 | 0 | 16 | K | 2 |  |  |  | ROZPOCET | 0 | 0 | 0 | 0 | 0 | 1 | 0 | 16 | 1763162352
| D | 752 | Chlazení |  |  |  | 0 |  |  |  |  | 0 |  | 0 |  | 0 | 2 | D | 1 |  |  |  | ROZPOCET | [6 empty] | 0
379 | K | 752R01 | Chlazení - viz. samostatná příloha | soubor | 1 | 0 | 0 |  |  | základní |  | 0 | 0 | 0 | 0 | 0 | 16 | K | 2 |  |  |  | ROZPOCET | 0 | 0 | 0 | 0 | 0 | 1 | 0 | 16 | 881303450
| D | 762 | Konstrukce tesařské |  |  |  | 0 |  |  |  |  | 0 |  | 37.6208 |  | 40.7187 | 2 | D | 1 |  |  |  | ROZPOCET | [6 empty] | 0
380 | K | 762341032 | Bednění střech rovných z desek OSB tl 12 mm na sraz šroubovaných na rošt | m2 | 1087.7 |  | 0 | CS ÚRS 2022 01 |  | základní |  | 0 | 0.00799 | 8.6907 | 0 | 0 | 16 | K | 2 |  |  |  | ROZPOCET | 0 | 0 | 0 | 0 | 0 | 1 | 0 | 16 | 793568838
| VV |  | 875+(55,02+15,88)*2*1,5 "zakrytí objektu po demontáži střechy |  | 1087.7 | [12 empty] | VV | 2 | 2 | True | 1 | ROZPOCET
381 | K | 762341032R1 | Pomocný rošt z dřevěných trámků pro konstrukci zakrytí střechy | m2 | 875 |  | 0 |  |  | základní |  | 0 | 0.008 | 7 | 0 | 0 | 16 | K | 2 |  |  |  | ROZPOCET | 0 | 0 | 0 | 0 | 0 | 1 | 0 | 16 | -172356625
| VV |  | 875 "zakrytí objektu po demontáži střechy |  | 875 | [12 empty] | VV | 2 | 2 | True | 1 | ROZPOCET
382 | K | 762341034 | Bednění střech rovných z desek OSB tl 18 mm na sraz šroubovaných na rošt | m2 | 25.92 |  | 0 | CS ÚRS 2022 01 |  | základní |  | 0 | 0.01157 | 0.29989 | 0 | 0 | 16 | K | 2 |  |  |  | ROZPOCET | 0 | 0 | 0 | 0 | 0 | 1 | 0 | 16 | -1019411129
| VV |  | (1,8+0,6)*2*0,6*9 "boky nástaveb VZT |  | 25.92 | [12 empty] | VV | 2 | 2 | True | 1 | ROZPOCET
383 | K | 762341036 | Bednění střech rovných z desek OSB tl 22 mm na sraz šroubovaných na rošt | m2 | 9.72 |  | 0 | CS ÚRS 2022 01 |  | základní |  | 0 | 0.01434 | 0.13938 | 0 | 0 | 16 | K | 2 |  |  |  | ROZPOCET | 0 | 0 | 0 | 0 | 0 | 1 | 0 | 16 | 1601214205
| VV |  | 0,6*1,8*9 "horní plochy nástaveb VZT |  | 9.72 | [12 empty] | VV | 2 | 2 | True | 1 | ROZPOCET
384 | K | 762341134 | Bednění střech rovných z cementotřískových desek tl 18 mm na sraz šroubovaných na rošt | m2 | 2.256 |  | 0 | CS ÚRS 2022 01 |  | základní |  | 0 | 0.02823 | 0.063687 | 0 | 0 | 16 | K | 2 |  |  |  | ROZPOCET | 0 | 0 | 0 | 0 | 0 | 1 | 0 | 16 | -665169669
| VV |  | (0,41+1,05+1,8+0,5)*0,6 "bok nástavby v pož. otevř. úseku |  | 2.256 | [12 empty] | VV | 2 | 2 | True | 1 | ROZPOCET
385 | K | 762341136 | Bednění střech rovných z cementotřískových desek tl 22 mm na sraz šroubovaných na rošt | m2 | 1.15 |  | 0 | CS ÚRS 2022 01 |  | základní |  | 0 | 0.03444 | 0.039606 | 0 | 0 | 16 | K | 2 |  |  |  | ROZPOCET | 0 | 0 | 0 | 0 | 0 | 1 | 0 | 16 | 1919923551
| VV |  | 1,15 "horní plocha vzt nást. v pož. otevř. úseku |  | 1.15 | [12 empty] | VV | 2 | 2 | True | 1 | ROZPOCET
386 | K | 762341832 | Demontáž bednění střech z desek tvrdých | m2 | 1087.7 |  | 0 | CS ÚRS 2022 01 |  | základní |  | 0 | 0 | 0 | 0.031 | 33.7187 | 16 | K | 2 |  |  |  | ROZPOCET | 0 | 0 | 0 | 0 | 0 | 1 | 0 | 16 | 1391511167
| VV |  | 875+(55,02+15,88)*2*1,5 "zakrytí objektu po demontáži střechy |  | 1087.7 | [12 empty] | VV | 2 | 2 | True | 1 | ROZPOCET
387 | K | 762341832R1 | Demontáž pomocného roštu zakrytí střechy | m2 | 875 |  | 0 |  |  | základní |  | 0 | 0 | 0 | 0.008 | 7 | 16 | K | 2 |  |  |  | ROZPOCET | 0 | 0 | 0 | 0 | 0 | 1 | 0 | 16 | -862591800
388 | K | 762361312 | Konstrukční a vyrovnávací vrstva pod klempířské prvky (atiky) z desek dřevoštěpkových tl. 22 mm | m2 | 89.18 |  | 0 | CS ÚRS 2022 01 |  | základní |  | 0 | 0.01396 | 1.245 | 0 | 0 | 16 | K | 2 |  |  |  | ROZPOCET | 0 | 0 | 0 | 0 | 0 | 1 | 0 | 16 | 1138550766
| VV |  | 8,6*0,5 "u okapu |  | 4.3 | [12 empty] | VV | 2 | 2 | True | 0 | ROZPOCET
| VV |  | 169,760*0,5 "závětrné lišty |  | 84.88 | [12 empty] | VV | 2 | 2 | True | 0 | ROZPOCET
| VV |  | Součet |  | 89.18 | [12 empty] | VV | 2 | 4 | True | 1 | ROZPOCET
389 | K | 762511237 | Podlahové kce podkladové z desek OSB tl 25 mm broušených na pero a drážku lepených | m2 | 32.29 |  | 0 | CS ÚRS 2022 01 |  | základní |  | 0 | 0.01572 | 0.5076 | 0 | 0 | 16 | K | 2 |  |  |  | ROZPOCET | 0 | 0 | 0 | 0 | 0 | 1 | 0 | 16 | 1411304053
| VV |  | 32,29 "F4.1 |  | 32.29 | [12 empty] | VV | 2 | 2 | True | 1 | ROZPOCET
390 | K | 762511286 | Podlahové kce podkladové dvouvrstvé z desek OSB tl 2x18 mm broušených na pero a drážku lepených | m2 | 846.628 |  | 0 | CS ÚRS 2022 01 |  | základní |  | 0 | 0.02258 | 19.1169 | 0 | 0 | 16 | K | 2 |  |  |  | ROZPOCET | 0 | 0 | 0 | 0 | 0 | 1 | 0 | 16 | -1213429135
| VV |  | 624,61 "F16 6. NP |  | 624.61 | [12 empty] | VV | 2 | 2 | True | 0 | ROZPOCET
| VV |  | 2,975*3,44*6+2,975*3,65*2 "F17 zvysena patra 7NP |  | 83.122 | [12 empty] | VV | 2 | 2 | True | 0 | ROZPOCET
| VV |  | 5,04 "F18 mezipodesta 5-6NP |  | 5.04 | [12 empty] | VV | 2 | 2 | True | 0 | ROZPOCET
| VV |  | 11,84-0,7*1,3+15,66+1,81*0,6 "F1.10 7. NP |  | 27.676 | [12 empty] | VV | 2 | 2 | True | 0 | ROZPOCET
| VV |  | Mezisoučet "nástavba podlahy PVC |  | 740.448 | [12 empty] | VV | 2 | 3 | True | 0 | ROZPOCET
| VV |  | 6,14*4+3,14+4,36*18 "F2.4 koupelny 6.NP |  | 106.18 | [12 empty] | VV | 2 | 2 | True | 0 | ROZPOCET
| VV |  | Součet |  | 846.628 | [12 empty] | VV | 2 | 4 | True | 1 | ROZPOCET
391 | M | 61155351 | podložka izolační z pěnového PE 3mm | m2 | 863.561 |  | 0 | CS ÚRS 2022 01 |  | základní |  | 0 | 0.0006 | 0.51814 | 0 | 0 | 32 | M | 2 |  |  |  | ROZPOCET | 0 | 0 | 0 | 0 | 0 | 1 | 0 | 16 | 2078186040
| VV |  | 846,628*1,02 'Přepočtené koeficientem množství |  | 863.561 | [12 empty] | VV | 2 | 2 | False | 1 | ROZPOCET
392 | K | 998762103 | Přesun hmot tonážní pro kce tesařské v objektech v do 24 m | t | 37.621 |  | 0 | CS ÚRS 2022 01 |  | základní |  | 0 | 0 | 0 | 0 | 0 | 16 | K | 2 |  |  |  | ROZPOCET | 0 | 0 | 0 | 0 | 0 | 1 | 0 | 16 | -1202596960
| D | 763 | Konstrukce suché výstavby |  |  |  | 0 |  |  |  |  | 0 |  | 170.3636 |  | 4.7501 | 2 | D | 1 |  |  |  | ROZPOCET | [6 empty] | 0
393 | K | 763111311 | SDK příčka tl 75 mm profil CW+UW 50 desky 1xA 12,5 s izolací EI 30 Rw do 45 dB | m2 | 16.111 |  | 0 | CS ÚRS 2022 01 |  | základní |  | 0 | 0.02476 | 0.39891 | 0 | 0 | 16 | K | 2 |  |  |  | ROZPOCET | 0 | 0 | 0 | 0 | 0 | 1 | 0 | 16 | 1317915247
| VV |  | (4,675+1,693)*2,53 "příčka 2.27 ozn l |  | 16.111 | [12 empty] | VV | 2 | 2 | True | 1 | ROZPOCET
394 | K | 763111431 | SDK příčka tl 100 mm profil CW+UW 50 desky 2xH2 12,5 s izolací EI 60 Rw do 51 dB | m2 | 270.459 |  | 0 | CS ÚRS 2022 01 |  | základní |  | 0 | 0.04554 | 12.3167 | 0 | 0 | 16 | K | 2 |  |  |  | ROZPOCET | 0 | 0 | 0 | 0 | 0 | 1 | 0 | 16 | 1301630862
| VV |  | 2,84*2,9*4+(2,785*2+3,8)*2,9*9+3,375*2,9+3,775*2,9 "vnitřní příčky 6.NP, ozn. b, e |  | 298.236 | [12 empty] | VV | 2 | 2 | True | 0 | ROZPOCET
| VV |  | -(0,8*1,97*1+0,7*1,97*19) "dveře |  | -27.777 | [12 empty] | VV | 2 | 2 | True | 0 | ROZPOCET
| VV |  | Součet |  | 270.459 | [12 empty] | VV | 2 | 4 | True | 1 | ROZPOCET
395 | K | 763111433R1 | SDK příčka tl 125 mm profil CW+UW 75 desky 2xH2 12,5 s izolací EI 60 | m2 | 54.256 |  | 0 |  |  | základní |  | 0 | 0.04607 | 2.4996 | 0 | 0 | 16 | K | 2 |  |  |  | ROZPOCET | 0 | 0 | 0 | 0 | 0 | 1 | 0 | 16 | 1477633562
| VV |  | 2,95*2,9*8-0,9*1,97*8 "příčka s posuv. dveřmi, ozn. c,e |  | 54.256 | [12 empty] | VV | 2 | 2 | True | 1 | ROZPOCET
396 | K | 763111713 | SDK příčka ukončení ve volném prostoru | m | 386.385 |  | 0 | CS ÚRS 2022 01 |  | základní |  | 0 | 0.00092 | 0.35547 | 0 | 0 | 16 | K | 2 |  |  |  | ROZPOCET | 0 | 0 | 0 | 0 | 0 | 1 | 0 | 16 | -1844028616
| VV |  | 2,84*4+(2,785*2+3,8)*9+3,375+3,775 "vnitřní příčky 6.NP, ozn. b, e |  | 102.84 | [12 empty] | VV | 2 | 2 | True | 0 | ROZPOCET
| VV |  | 2,95*8 "příčka s posuv. dveřmi, ozn. c,e |  | 23.6 | [12 empty] | VV | 2 | 2 | True | 0 | ROZPOCET
| VV |  | 3,49*9+6,14*14+3,45*4 "příčky mezi pokoj ozn. a |  | 131.17 | [12 empty] | VV | 2 | 2 | True | 0 | ROZPOCET
| VV |  | 2,615*9 "příčky mezi koupelnami ozn. d |  | 23.535 | [12 empty] | VV | 2 | 2 | True | 0 | ROZPOCET
| VV |  | (54,26+36,29+14,69) "příčka pokoje-chodba ozn. a, d |  | 105.24 | [12 empty] | VV | 2 | 2 | True | 0 | ROZPOCET
| VV |  | Součet "horní hrany příček |  | 386.385 | [12 empty] | VV | 2 | 4 | True | 1 | ROZPOCET
397 | K | 763111742 | Montáž jedné vrstvy tepelné izolace do SDK příčky | m2 | 9.154 |  | 0 | CS ÚRS 2022 01 |  | základní |  | 0 | 0 | 0 | 0 | 0 | 16 | K | 2 |  |  |  | ROZPOCET | 0 | 0 | 0 | 0 | 0 | 1 | 0 | 16 | 754862365
| VV |  | (2,4+3,7)*2,7-(1,37*1,71+1,37*3,63) "opláštění recepce vntřní |  | 9.154 | [12 empty] | VV | 2 | 2 | True | 0 | ROZPOCET
| VV |  | Mezisoučet 1NP krček |  | 9.154 | [12 empty] | VV | 2 | 3 | True | 1 | ROZPOCET
398 | M | 63150966 | pás tepelně izolační příčkový akustický λ=0,036-0,037 tl 50mm | m2 | 9.337 |  | 0 | CS ÚRS 2022 01 |  | základní |  | 0 | 0.003 | 0.028011 | 0 | 0 | 32 | M | 2 |  |  |  | ROZPOCET | 0 | 0 | 0 | 0 | 0 | 1 | 0 | 16 | 177891746
| VV |  | 9,154*1,02 'Přepočtené koeficientem množství |  | 9.337 | [12 empty] | VV | 2 | 2 | False | 1 | ROZPOCET
399 | K | 763112312 | SDK příčka mezibytová tl 155 mm zdvojený profil CW+UW 50 desky 2xA 12,5 s dvojitou izolací EI 60 Rw do 62 dB | m2 | 644.466 |  | 0 | CS ÚRS 2022 01 |  | základní |  | 0 | 0.04621 | 29.7808 | 0 | 0 | 16 | K | 2 |  |  |  | ROZPOCET | 0 | 0 | 0 | 0 | 0 | 1 | 0 | 16 | 1891611500
| VV |  | 3,49*2,9*9+6,14*2,9*14+3,45*2,9*4 "příčky mezi pokoj ozn. a |  | 380.393 | [12 empty] | VV | 2 | 2 | True | 0 | ROZPOCET
| VV |  | (54,26+36,29+14,69-2,79*4-1,65*9)*2,9 "příčka pokoje-chodba ozn. a, d |  | 229.767 | [12 empty] | VV | 2 | 2 | True | 0 | ROZPOCET
| VV |  | -(0,9*1,97*4+0,8*1,97*19+1,8*2,53+0,8*2) "dveře |  | -43.19 | [12 empty] | VV | 2 | 2 | True | 0 | ROZPOCET
| VV |  | 5,91*(4,75-2,9)*6 "příčka mezi ves. patry |  | 65.601 | [12 empty] | VV | 2 | 2 | True | 0 | ROZPOCET
| VV |  | (1,96+2,555+2,65)*2,1-0,8*1,97*2 "7.NP strojovna |  | 11.895 | [12 empty] | VV | 2 | 2 | True | 0 | ROZPOCET
| VV |  | Součet |  | 644.466 | [12 empty] | VV | 2 | 4 | True | 1 | ROZPOCET
400 | K | 763112312R1 | SDK příčka mezibytová tl 155 mm zdvojený profil CW+UW 50 desky 2xH2 12,5 s dvojitou izolací EI 60 Rw do 62 dB | m2 | 68.252 |  | 0 |  |  | základní |  | 0 | 0.04621 | 3.1539 | 0 | 0 | 16 | K | 2 |  |  |  | ROZPOCET | 0 | 0 | 0 | 0 | 0 | 1 | 0 | 16 | 1652924141
| VV |  | 2,615*2,9*9 "příčky mezi koupelnami ozn. d |  | 68.252 | [12 empty] | VV | 2 | 2 | True | 1 | ROZPOCET
401 | K | 763121211 | SDK stěna předsazená deska 1xA tl 12,5 mm lepené celoplošně bez nosné kce | m2 | 1.344 |  | 0 | CS ÚRS 2022 01 |  | základní |  | 0 | 0.01088 | 0.014623 | 0 | 0 | 16 | K | 2 |  |  |  | ROZPOCET | 0 | 0 | 0 | 0 | 0 | 1 | 0 | 16 | -1020171977
| VV |  | 0,28*(2*2+0,8) "ostění výtahu 6.NP, ozn. o |  | 1.344 | [12 empty] | VV | 2 | 2 | True | 1 | ROZPOCET
402 | K | 763121411R1 | SDK stěna předsazená tl 62,5 mm profil CW+UW 50 deska 1xA 12,5 s izolací EI 15 | m2 | 344.487 |  | 0 |  |  | základní |  | 0 | 0.01422 | 4.8986 | 0 | 0 | 16 | K | 2 |  |  |  | ROZPOCET | 0 | 0 | 0 | 0 | 0 | 1 | 0 | 16 | 931023721
| VV |  | (0,138+0,6)*2,9*26 "šachty v předsíni 6 NP, ozn. l |  | 55.645 | [12 empty] | VV | 2 | 2 | True | 0 | ROZPOCET
| VV |  | (0,86+0,35+0,573)*2,9 "šachta 5.25a ozn. l |  | 5.171 | [12 empty] | VV | 2 | 2 | True | 0 | ROZPOCET
| VV |  | Mezisoučet 6NP |  | 60.816 | [12 empty] | VV | 2 | 3 | True | 0 | ROZPOCET
| VV |  | (0,165+0,69)*2,53*26*4 "šachty v předsíni 2-5 NP ozn. l |  | 224.968 | [12 empty] | VV | 2 | 2 | True | 0 | ROZPOCET
| VV |  | (0,5+0,3)*2,53*4 "šachty ve spol. prost. 2-5NP ozn. l |  | 8.096 | [12 empty] | VV | 2 | 2 | True | 0 | ROZPOCET
| VV |  | Mezisoučet 2-5NP |  | 233.064 | [12 empty] | VV | 2 | 3 | True | 0 | ROZPOCET
| VV |  | (0,165+0,69)*2,53*23+(0,165+0,69) "šachty v předsíni 1NP ozn. l |  | 50.607 | [12 empty] | VV | 2 | 2 | True | 0 | ROZPOCET
| VV |  | Mezisoučet 1NP |  | 50.607 | [12 empty] | VV | 2 | 3 | True | 0 | ROZPOCET
| VV |  | Součet |  | 344.487 | [12 empty] | VV | 2 | 4 | True | 1 | ROZPOCET
403 | K | 763121451 | SDK stěna předsazená tl 75 mm profil CW+UW 50 desky 2xDF 12,5 bez izolace EI 30 | m2 | 61.743 |  | 0 | CS ÚRS 2022 01 |  | základní |  | 0 | 0.02465 | 1.522 | 0 | 0 | 16 | K | 2 |  |  |  | ROZPOCET | 0 | 0 | 0 | 0 | 0 | 1 | 0 | 16 | -507025664
| VV |  | 6,09*(0,85+0,2)*4 "6. NP předstěna u štítů, ozn. m |  | 25.578 | [12 empty] | VV | 2 | 2 | True | 0 | ROZPOCET
| VV |  | 5,895*(4,75-2,9)*2 "vestavná patra u střešního štítu, ozn. m |  | 21.812 | [12 empty] | VV | 2 | 2 | True | 0 | ROZPOCET
| VV |  | 8,45*0,65 "předstěna v 7. NP |  | 5.493 | [12 empty] | VV | 2 | 2 | True | 0 | ROZPOCET
| VV |  | Mezisoučet 6-7NP |  | 52.883 | [12 empty] | VV | 2 | 3 | True | 0 | ROZPOCET
| VV |  | (1,35+0,45)*1,2+1,35*0,45 "S09 ozn m |  | 2.768 | [12 empty] | VV | 2 | 2 | True | 0 | ROZPOCET
| VV |  | 4,275*(1,2+0,225) "S17 ozn m |  | 6.092 | [12 empty] | VV | 2 | 2 | True | 0 | ROZPOCET
| VV |  | Mezisoučet 1PP |  | 8.86 | [12 empty] | VV | 2 | 3 | True | 0 | ROZPOCET
| VV |  | Součet |  | 61.743 | [12 empty] | VV | 2 | 4 | True | 1 | ROZPOCET
404 | K | 763121621 | Montáž desek tl 12,5 mm na nosnou kci SDK stěna předsazená | m2 | 121.925 |  | 0 | CS ÚRS 2022 01 |  | základní |  | 0 | 0.00042 | 0.051208 | 0 | 0 | 16 | K | 2 |  |  |  | ROZPOCET | 0 | 0 | 0 | 0 | 0 | 1 | 0 | 16 | 1733454442
| VV |  | 0,22*1,28*18 "přetažení desky na bok vestavěné skříňky, ozn. n, 6. NP |  | 5.069 | [12 empty] | VV | 2 | 2 | True | 0 | ROZPOCET
| VV |  | 0,22*1,28*26*4 "přetažení desky na bok skř. 2-5 NP |  | 29.286 | [12 empty] | VV | 2 | 2 | True | 0 | ROZPOCET
| VV |  | 0,22*1,28*23 "přetažení desky na bok skř. 1NP |  | 6.477 | [12 empty] | VV | 2 | 2 | True | 0 | ROZPOCET
| VV |  | Mezisoučet "desky 12,5 mm |  | 40.832 | [12 empty] | VV | 2 | 3 | True | 0 | ROZPOCET
| VV |  | 0,55*0,97*18 "podlep zrcadla 6.NP |  | 9.603 | [12 empty] | VV | 2 | 2 | True | 0 | ROZPOCET
| VV |  | 0,55*0,97*27*4 "podlep zrcadla 2-5 NP |  | 57.618 | [12 empty] | VV | 2 | 2 | True | 0 | ROZPOCET
| VV |  | 0,55*0,97*25 "podlep zrcadla 1NP |  | 13.338 | [12 empty] | VV | 2 | 2 | True | 0 | ROZPOCET
| VV |  | 0,55*0,97 "podlep zrcadla recepce |  | 0.534 | [12 empty] | VV | 2 | 2 | True | 0 | ROZPOCET
| VV |  | Mezisoučet "desky 6 mm |  | 81.093 | [12 empty] | VV | 2 | 3 | True | 0 | ROZPOCET
| VV |  | Součet |  | 121.925 | [12 empty] | VV | 2 | 4 | True | 1 | ROZPOCET
405 | M | 59591200 | deska SDK stavební ohebná 6,5x900x2500mm | m2 | 85.148 |  | 0 | CS ÚRS 2022 01 |  | základní |  | 0 | 0.0055 | 0.46831 | 0 | 0 | 32 | M | 2 |  |  |  | ROZPOCET | 0 | 0 | 0 | 0 | 0 | 1 | 0 | 16 | 555501907
| VV |  | 81,093*1,05 'Přepočtené koeficientem množství |  | 85.148 | [12 empty] | VV | 2 | 2 | False | 1 | ROZPOCET
406 | M | 59030025 | deska SDK impregnovaná H2 tl 12,5mm | m2 | 42.874 |  | 0 | CS ÚRS 2022 01 |  | základní |  | 0 | 0.0093 | 0.39873 | 0 | 0 | 32 | M | 2 |  |  |  | ROZPOCET | 0 | 0 | 0 | 0 | 0 | 1 | 0 | 16 | -2098978050
| VV |  | 40,832*1,05 'Přepočtené koeficientem množství |  | 42.874 | [12 empty] | VV | 2 | 2 | False | 1 | ROZPOCET
407 | K | 763121812 | Demontáž SDK předsazené/šachtové stěny s jednoduchou nosnou kcí opláštění dvojité | m2 | 77.796 |  | 0 | CS ÚRS 2022 01 |  | základní |  | 0 | 0 | 0 | 0.02835 | 2.2055 | 16 | K | 2 |  |  |  | ROZPOCET | 0 | 0 | 0 | 0 | 0 | 1 | 0 | 16 | -464802061
| VV |  | (3,08+2,53+0,3+0,3+0,35+0,46)*2,5 "S01 |  | 17.55 | [12 empty] | VV | 2 | 2 | True | 0 | ROZPOCET
| VV |  | 3,28*1,2 "S03 |  | 3.936 | [12 empty] | VV | 2 | 2 | True | 0 | ROZPOCET
| VV |  | (3,28+3,05)*1,5 "S10 |  | 9.495 | [12 empty] | VV | 2 | 2 | True | 0 | ROZPOCET
| VV |  | (2,67+0,9+0,61+3,92+2,15)*2 "S11 |  | 20.5 | [12 empty] | VV | 2 | 2 | True | 0 | ROZPOCET
| VV |  | 1,84*2 "chodba nad HUV |  | 3.68 | [12 empty] | VV | 2 | 2 | True | 0 | ROZPOCET
| VV |  | (3,28+3,05+2,2)*1,5 "S12 |  | 12.795 | [12 empty] | VV | 2 | 2 | True | 0 | ROZPOCET
| VV |  | 3,28*1,5*2 "S16,18 |  | 9.84 | [12 empty] | VV | 2 | 2 | True | 0 | ROZPOCET
| VV |  | Součet "kastlíky 1PP |  | 77.796 | [12 empty] | VV | 2 | 4 | True | 1 | ROZPOCET
408 | K | 763122521 | SDK stěna šachtová tl 75 mm profil UW+CW 50 desky 2xDF 12,5 s izolací EI 45 Rw do 37 dB | m2 | 702.346 |  | 0 | CS ÚRS 2022 01 |  | základní |  | 0 | 0.02871 | 20.1644 | 0 | 0 | 16 | K | 2 |  |  |  | ROZPOCET | 0 | 0 | 0 | 0 | 0 | 1 | 0 | 16 | 1288835928
| VV |  | (0,29*2+0,28)*(4,75-2,9)*8 "šachty vest. patro ozn. g |  | 12.728 | [12 empty] | VV | 2 | 2 | True | 0 | ROZPOCET
| VV |  | (1,035*2+0,49+0,45*2+0,84)*2,1 "7NP strojovna ozn. g |  | 9.03 | [12 empty] | VV | 2 | 2 | True | 0 | ROZPOCET
| VV |  | (0,505+0,325+0,17*2+0,6)*2,9 "6.NP kuchynka ozn. g |  | 5.133 | [12 empty] | VV | 2 | 2 | True | 0 | ROZPOCET
| VV |  | (0,485+0,275)*2,6 "5.25 ozn. g |  | 1.976 | [12 empty] | VV | 2 | 2 | True | 0 | ROZPOCET
| VV |  | (0,6+0,25+0,6)*2,9*17+(0,79+0,25+0,79)*2,9*2 "6.NP pokoje digestore, ozn. g |  | 82.099 | [12 empty] | VV | 2 | 2 | True | 0 | ROZPOCET
| VV |  | (0,6+0,25+0,6)*2,6*8 "6.NP rodinne digestore ozn. g |  | 30.16 | [12 empty] | VV | 2 | 2 | True | 0 | ROZPOCET
| VV |  | (0,64+0,25+0,64)*2,1+(0,3+0,55+0,3)*1,9*8 "7.NP digestore ozn. g |  | 20.693 | [12 empty] | VV | 2 | 2 | True | 0 | ROZPOCET
| VV |  | (0,67+0,25+0,67)*2,6*(26*4+24*1)+(0,69+0,185)*2,6*5 "1.-5. NP digestore ozn. g |  | 540.527 | [12 empty] | VV | 2 | 2 | True | 0 | ROZPOCET
| VV |  | Součet |  | 702.346 | [12 empty] | VV | 2 | 4 | True | 1 | ROZPOCET
409 | K | 763122521R1 | SDK stěna šachtová tl 75 mm profil UW+CW 50 desky 2xDFH2 12,5 s izolací EI 45 Rw do 37 dB | m2 | 70.079 |  | 0 |  |  | základní |  | 0 | 0.02871 | 2.012 | 0 | 0 | 16 | K | 2 |  |  |  | ROZPOCET | 0 | 0 | 0 | 0 | 0 | 1 | 0 | 16 | 1474438881
| VV |  | (0,32+1,65+0,32)*2,9*9 "šachty koup. 6.NP, ozn. j |  | 59.769 | [12 empty] | VV | 2 | 2 | True | 0 | ROZPOCET
| VV |  | (0,275+0,275+0,825+0,34+0,855)*2,9 "šachta 5.25b |  | 7.453 | [12 empty] | VV | 2 | 2 | True | 0 | ROZPOCET
| VV |  | (0,615+0,37)*2,9 "šachta kuchynka 6NP ozn j |  | 2.857 | [12 empty] | VV | 2 | 2 | True | 0 | ROZPOCET
| VV |  | Součet |  | 70.079 | [12 empty] | VV | 2 | 4 | True | 1 | ROZPOCET
410 | K | 763122521R2 | SDK stěna šachtová tl 75 mm profil UW+CW 50 desky 2xH2 12,5 s izolací EI 45 Rw do 37 dB | m2 | 638.614 |  | 0 |  |  | základní |  | 0 | 0.02871 | 18.3346 | 0 | 0 | 16 | K | 2 |  |  |  | ROZPOCET | 0 | 0 | 0 | 0 | 0 | 1 | 0 | 16 | 539208563
| VV |  | (0,18*2+0,28)*2,9*4 "bezbar koup. ozn. k |  | 7.424 | [12 empty] | VV | 2 | 2 | True | 0 | ROZPOCET
| VV |  | (0,29*2+0,66)*2,9*18 "koup 6NP ozn. k |  | 64.728 | [12 empty] | VV | 2 | 2 | True | 0 | ROZPOCET
| VV |  | Mezisoučet 6NP |  | 72.152 | [12 empty] | VV | 2 | 3 | True | 0 | ROZPOCET
| VV |  | ((0,205+0,87+0,205)*2,53+0,8*(1+0,205))*26*4 "koup 2-5NP ozn. k |  | 437.05 | [12 empty] | VV | 2 | 2 | True | 0 | ROZPOCET
| VV |  | 1,43*(1+0,22)*4 "za vyt. 2-5NP ozn. k |  | 6.978 | [12 empty] | VV | 2 | 2 | True | 0 | ROZPOCET
| VV |  | Mezisoučet 2-5NP |  | 444.028 | [12 empty] | VV | 2 | 3 | True | 0 | ROZPOCET
| VV |  | ((0,205+0,87+0,205)*2,53+0,8*(1+0,205))*23 "koup. 1NP ozn. k |  | 96.655 | [12 empty] | VV | 2 | 2 | True | 0 | ROZPOCET
| VV |  | 1,43*(1+0,22) "za vyt. 1NP ozn k |  | 1.745 | [12 empty] | VV | 2 | 2 | True | 0 | ROZPOCET
| VV |  | (1,49+0,205)*1+1,49*0,205+1,17*(1+0,220) "apartman 1NP ozn k |  | 3.428 | [12 empty] | VV | 2 | 2 | True | 0 | ROZPOCET
| VV |  | Mezisoučet 1NP |  | 101.828 | [12 empty] | VV | 2 | 3 | True | 0 | ROZPOCET
| VV |  | (1,175+0,16+0,89)*1,2+1,175*0,155+0,89*0,315 "S.01 ozn k |  | 3.132 | [12 empty] | VV | 2 | 2 | True | 0 | ROZPOCET
| VV |  | (1,2+0,45)*1,2+1,2*0,45 "S02 ozn. k |  | 2.52 | [12 empty] | VV | 2 | 2 | True | 0 | ROZPOCET
| VV |  | (0,45+0,35+0,45)*3,05 "S.09 ozn k |  | 3.813 | [12 empty] | VV | 2 | 2 | True | 0 | ROZPOCET
| VV |  | 1,92*(1,2+0,165) "S10b ozn k |  | 2.621 | [12 empty] | VV | 2 | 2 | True | 0 | ROZPOCET
| VV |  | (1,74+0,85)*1,2+1,02*0,295+1,74*0,15 "S16b ozn k |  | 3.67 | [12 empty] | VV | 2 | 2 | True | 0 | ROZPOCET
| VV |  | (1,365+0,225)*3,05 "S17 ozn k |  | 4.85 | [12 empty] | VV | 2 | 2 | True | 0 | ROZPOCET
| VV |  | Mezisoučet 1PP |  | 20.606 | [12 empty] | VV | 2 | 3 | True | 0 | ROZPOCET
| VV |  | Součet |  | 638.614 | [12 empty] | VV | 2 | 4 | True | 1 | ROZPOCET
411 | K | 763122523 | SDK stěna šachtová tl 100 mm profil UW+CW 75 desky 2xDF 12,5 s izolací EI 45 Rw do 37 dB | m2 | 75.429 |  | 0 | CS ÚRS 2022 01 |  | základní |  | 0 | 0.02961 | 2.2335 | 0 | 0 | 16 | K | 2 |  |  |  | ROZPOCET | 0 | 0 | 0 | 0 | 0 | 1 | 0 | 16 | 1529882387
| VV |  | 2,79*2,9*4+1,65*2,9*9 "hlavní stoupačky z chodby, ozn. f |  | 75.429 | [12 empty] | VV | 2 | 2 | True | 1 | ROZPOCET
412 | K | 763122525R1 | SDK stěna šachtová tl 125 mm profil UW+CW 100 desky 2xDFH2 12,5 s izolací EI 45 Rw do 39 dB | m2 | 49.665 |  | 0 |  |  | základní |  | 0 | 0.03049 | 1.5143 | 0 | 0 | 16 | K | 2 |  |  |  | ROZPOCET | 0 | 0 | 0 | 0 | 0 | 1 | 0 | 16 | 870572508
| VV |  | 2,59*2,9*4 "šachty bezbar koup., ozn. h |  | 30.044 | [12 empty] | VV | 2 | 2 | True | 0 | ROZPOCET
| VV |  | 0,845*(1+0,29)*18 "předstěnu z wc koupelny 6NP, ozn, h |  | 19.621 | [12 empty] | VV | 2 | 2 | True | 0 | ROZPOCET
| VV |  | Součet |  | 49.665 | [12 empty] | VV | 2 | 4 | True | 1 | ROZPOCET
413 | K | 763122621 | Montáž desek tl 15 mm SDK stěna šachtová | m2 | 16.282 |  | 0 | CS ÚRS 2022 01 |  | základní |  | 0 | 0.00042 | 0.0068384 | 0 | 0 | 16 | K | 2 |  |  |  | ROZPOCET | 0 | 0 | 0 | 0 | 0 | 1 | 0 | 16 | -1292254412
| VV |  | 0,24*2,9*18 "záklop vnitřní za nikami, koupelny 6.NP |  | 12.528 | [12 empty] | VV | 2 | 2 | True | 0 | ROZPOCET
| VV |  | (0,3*0,6*2+0,26*0,3*2+0,2*2,6)*2 "záklop okolo skříněk L2.2, 6. NP |  | 2.072 | [12 empty] | VV | 2 | 2 | True | 0 | ROZPOCET
| VV |  | 0,58*2,9 "záklop za rozvaděčem 5.25a |  | 1.682 | [12 empty] | VV | 2 | 2 | True | 0 | ROZPOCET
| VV |  | Součet |  | 16.282 | [12 empty] | VV | 2 | 4 | True | 1 | ROZPOCET
414 | M | 59030029 | deska SDK protipožární DF tl 15mm | m2 | 17.096 |  | 0 | CS ÚRS 2022 01 |  | základní |  | 0 | 0.0135 | 0.2308 | 0 | 0 | 32 | M | 2 |  |  |  | ROZPOCET | 0 | 0 | 0 | 0 | 0 | 1 | 0 | 16 | 46515010
| VV |  | 16,282*1,05 'Přepočtené koeficientem množství |  | 17.096 | [12 empty] | VV | 2 | 2 | False | 1 | ROZPOCET
415 | K | 763122R01 | Vytvoření niky v SDK příčce včetně desek SDK H2 12,5 mm, rozměr niky 165x270x75 mm | kus | 36 |  | 0 |  |  | základní |  | 0 | 0 | 0 | 0 | 0 | 16 | K | 2 |  |  |  | ROZPOCET | 0 | 0 | 0 | 0 | 0 | 1 | 0 | 16 | -1892314959
| VV |  | 18*2 "niky ve sprše, koup. 6NP |  | 36 | [12 empty] | VV | 2 | 2 | True | 1 | ROZPOCET
416 | K | 763122R02 | Vytvoření niky v SDK příčce včetně desek SDK H2 12,5 mm, rozměr niky 320x270x110 mm | kus | 8 |  | 0 |  |  | základní |  | 0 | 0 | 0 | 0 | 0 | 16 | K | 2 |  |  |  | ROZPOCET | 0 | 0 | 0 | 0 | 0 | 1 | 0 | 16 | 697748105
| VV |  | 2*4 "sprchy bezbar 6.NP |  | 8 | [12 empty] | VV | 2 | 2 | True | 1 | ROZPOCET
417 | K | 763131432 | SDK podhled deska 1xDF 15 bez izolace dvouvrstvá spodní kce profil CD+UD REI 90 | m2 | 744.04 |  | 0 | CS ÚRS 2022 01 |  | základní |  | 0 | 0.01691 | 12.5817 | 0 | 0 | 16 | K | 2 |  |  |  | ROZPOCET | 0 | 0 | 0 | 0 | 0 | 1 | 0 | 16 | 147625861
| VV |  | 831,04 "vnitřní plocha 6.NP ozn. s |  | 831.04 | [12 empty] | VV | 2 | 2 | True | 0 | ROZPOCET
| VV |  | -0,7*1,3-0,8*0,65-1,5*1,3 "prostupy do 7NP |  | -3.38 | [12 empty] | VV | 2 | 2 | True | 0 | ROZPOCET
| VV |  | -1,75*1,64 "šachta výtahu |  | -2.87 | [12 empty] | VV | 2 | 2 | True | 0 | ROZPOCET
| VV |  | -80,75 "ipreg. podhled nad koup. ozn. t |  | -80.75 | [12 empty] | VV | 2 | 2 | True | 0 | ROZPOCET
| VV |  | Mezisoučet "6NP |  | 744.04 | [12 empty] | VV | 2 | 3 | True | 1 | ROZPOCET
418 | K | 763131461 | SDK podhled desky 2xH2 12,5 bez izolace dvouvrstvá spodní kce profil CD+UD | m2 | 34.88 |  | 0 | CS ÚRS 2022 01 |  | základní |  | 0 | 0.0226 | 0.78829 | 0 | 0 | 16 | K | 2 |  |  |  | ROZPOCET | 0 | 0 | 0 | 0 | 0 | 1 | 0 | 16 | 1097807384
| VV |  | 4,36*8 "koup. rodinne 6NP, ozn. w |  | 34.88 | [12 empty] | VV | 2 | 2 | True | 1 | ROZPOCET
419 | K | 763131472 | SDK podhled deska 1xDFH2 15 bez izolace dvouvrstvá spodní kce profil CD+UD REI 90 | m2 | 80.75 |  | 0 |  |  | základní |  | 0 | 0.01685 | 1.3606 | 0 | 0 | 16 | K | 2 |  |  |  | ROZPOCET | 0 | 0 | 0 | 0 | 0 | 1 | 0 | 16 | -574731908
| VV |  | 7,65*4+10,03*5 "koupelny 6.NP ozn. t |  | 80.75 | [12 empty] | VV | 2 | 2 | True | 1 | ROZPOCET
420 | K | 763131511 | SDK podhled deska 1xA 12,5 bez izolace jednovrstvá spodní kce profil CD+UD | m2 | 628.613 |  | 0 | CS ÚRS 2022 01 |  | základní |  | 0 | 0.01217 | 7.6502 | 0 | 0 | 16 | K | 2 |  |  |  | ROZPOCET | 0 | 0 | 0 | 0 | 0 | 1 | 0 | 16 | 146653938
| VV |  | (3,28*1,84*14+3,28*2,26)*4 "chodba 2-5NP ozn. y |  | 367.622 | [12 empty] | VV | 2 | 2 | True | 0 | ROZPOCET
| VV |  | 3,28*1,84*14+3,28*8,9 "chodba 1 NP |  | 113.685 | [12 empty] | VV | 2 | 2 | True | 0 | ROZPOCET
| VV |  | 68,98 "0.34 krček ozn y |  | 68.98 | [12 empty] | VV | 2 | 2 | True | 0 | ROZPOCET
| VV |  | 79,66-(0,6*0,6*(30+6+21+33)) "0.35 ozn y |  | 47.26 | [12 empty] | VV | 2 | 2 | True | 0 | ROZPOCET
| VV |  | 8,79+8,97+5,65+3 "0.37 ozn y |  | 26.41 | [12 empty] | VV | 2 | 2 | True | 0 | ROZPOCET
| VV |  | (0,2+0,365)*1,03*8 "kastlíky 6NP rodinne pokoje ozn. y |  | 4.656 | [12 empty] | VV | 2 | 2 | True | 0 | ROZPOCET
| VV |  | Součet |  | 628.613 | [12 empty] | VV | 2 | 4 | True | 1 | ROZPOCET
421 | K | 763131532 | SDK podhled deska 1xDF 15 bez izolace jednovrstvá spodní kce profil CD+UD | m2 | 30.413 |  | 0 | CS ÚRS 2022 01 |  | základní |  | 0 | 0.01694 | 0.5152 | 0 | 0 | 16 | K | 2 |  |  |  | ROZPOCET | 0 | 0 | 0 | 0 | 0 | 1 | 0 | 16 | 1652604374
| VV |  | 3,45*8,61 "7.NP, ozn. u |  | 29.705 | [12 empty] | VV | 2 | 2 | True | 0 | ROZPOCET
| VV |  | (0,29*0,16*2+0,29*0,29)*4 "kastlíky 5.NP, ozn u |  | 0.708 | [12 empty] | VV | 2 | 2 | True | 0 | ROZPOCET
| VV |  | Součet |  | 30.413 | [12 empty] | VV | 2 | 4 | True | 1 | ROZPOCET
422 | K | 763131551 | SDK podhled deska 1xH2 12,5 bez izolace jednovrstvá spodní kce profil CD+UD | m2 | 623.982 |  | 0 | CS ÚRS 2022 01 |  | základní |  | 0 | 0.0118 | 7.363 | 0 | 0 | 16 | K | 2 |  |  |  | ROZPOCET | 0 | 0 | 0 | 0 | 0 | 1 | 0 | 16 | -1293432907
| VV |  | 6,14*4+(2,66+1,47*0,355)+4,36*10 "svěšený podhl. koupelny 6NP, ozn. x |  | 71.342 | [12 empty] | VV | 2 | 2 | True | 0 | ROZPOCET
| VV |  | 3,84*2*13*4+(4,33+3,55)*4 "koupelny a za výtahem 2-5 NP, ozn. x |  | 430.88 | [12 empty] | VV | 2 | 2 | True | 0 | ROZPOCET
| VV |  | 3,84*23+3,55+4,33+4,68 "koupelny 1 NP ozn x |  | 100.88 | [12 empty] | VV | 2 | 2 | True | 0 | ROZPOCET
| VV |  | 3,45+4,17+2,60+4,48+3,81+2,37 "koupelny a predsine 1 PP ozn x |  | 20.88 | [12 empty] | VV | 2 | 2 | True | 0 | ROZPOCET
| VV |  | Součet |  | 623.982 | [12 empty] | VV | 2 | 4 | True | 1 | ROZPOCET
423 | K | 763131622 | Montáž desek tl. 15 mm SDK podhled | m2 | 60.823 |  | 0 | CS ÚRS 2022 01 |  | základní |  | 0 | 0.00041 | 0.024937 | 0 | 0 | 16 | K | 2 |  |  |  | ROZPOCET | 0 | 0 | 0 | 0 | 0 | 1 | 0 | 16 | 571026310
| VV |  | 2,24*0,98 "7.NP ozn. v |  | 2.195 | [12 empty] | VV | 2 | 2 | True | 0 | ROZPOCET
| VV |  | 5,61*2+4,97*6 "6.NP rodinné, ozn v |  | 41.04 | [12 empty] | VV | 2 | 2 | True | 0 | ROZPOCET
| VV |  | (0,7+1,3)*2*0,42 "boky sklopného schodiště ozn v |  | 1.68 | [12 empty] | VV | 2 | 2 | True | 0 | ROZPOCET
| VV |  | (0,14+1,49+0,2*2)*3,28+2,6*1,4*2+0,75*2+0,25*(0,48+1,4) "spodní a boční plochy schodiště 5-6NP |  | 15.908 | [12 empty] | VV | 2 | 2 | True | 0 | ROZPOCET
| VV |  | Mezisoučet "6,7NP |  | 60.823 | [12 empty] | VV | 2 | 3 | True | 1 | ROZPOCET
424 | M | 59030029 | deska SDK protipožární DF tl 15mm | m2 | 63.864 |  | 0 | CS ÚRS 2022 01 |  | základní |  | 0 | 0.0135 | 0.86216 | 0 | 0 | 32 | M | 2 |  |  |  | ROZPOCET | 0 | 0 | 0 | 0 | 0 | 1 | 0 | 16 | -1082087145
| VV |  | 60,823*1,05 'Přepočtené koeficientem množství |  | 63.864 | [12 empty] | VV | 2 | 2 | False | 1 | ROZPOCET
425 | K | 763131712 | SDK podhled napojení na jiný druh podhledu | m | 54 |  | 0 | CS ÚRS 2022 01 |  | základní |  | 0 | 1e-05 | 0.00054 | 0 | 0 | 16 | K | 2 |  |  |  | ROZPOCET | 0 | 0 | 0 | 0 | 0 | 1 | 0 | 16 | 960977136
| VV |  | 0,6*(20+8+32+30) "0.35 C1.3-C4.1 |  | 54 | [12 empty] | VV | 2 | 2 | True | 1 | ROZPOCET
426 | K | 763131721 | SDK podhled skoková změna v do 0,5 m | m | 62.96 |  | 0 | CS ÚRS 2022 01 |  | základní |  | 0 | 0.00438 | 0.27576 | 0 | 0 | 16 | K | 2 |  |  |  | ROZPOCET | 0 | 0 | 0 | 0 | 0 | 1 | 0 | 16 | -718700520
| VV |  | 6,64+0,2+0,2+7,28+0,2 "kastliky 0.31 |  | 14.52 | [12 empty] | VV | 2 | 2 | True | 0 | ROZPOCET
| VV |  | 3,11 "skok u rampy krčku |  | 3.11 | [12 empty] | VV | 2 | 2 | True | 0 | ROZPOCET
| VV |  | 24,21 "hrana u okna 0.34 |  | 24.21 | [12 empty] | VV | 2 | 2 | True | 0 | ROZPOCET
| VV |  | 21,12 "hrana u okna 0.35 |  | 21.12 | [12 empty] | VV | 2 | 2 | True | 0 | ROZPOCET
| VV |  | Součet |  | 62.96 | [12 empty] | VV | 2 | 4 | True | 1 | ROZPOCET
427 | K | 763131752 | Montáž jedné vrstvy tepelné izolace do SDK podhledu | m2 | 824.79 |  | 0 | CS ÚRS 2022 01 |  | základní |  | 0 | 0 | 0 | 0 | 0 | 16 | K | 2 |  |  |  | ROZPOCET | 0 | 0 | 0 | 0 | 0 | 1 | 0 | 16 | -917049274
| VV |  | 744,04+80,75 "podhledy ozn. s, t |  | 824.79 | [12 empty] | VV | 2 | 2 | True | 1 | ROZPOCET
428 | M | 63150970 | pás tepelně izolační příčkový akustický λ=0,036-0,037 tl 60mm | m2 | 841.286 |  | 0 | CS ÚRS 2022 01 |  | základní |  | 0 | 0.003 | 2.5239 | 0 | 0 | 32 | M | 2 |  |  |  | ROZPOCET | 0 | 0 | 0 | 0 | 0 | 1 | 0 | 16 | -320932260
| VV |  | 824,79*1,02 'Přepočtené koeficientem množství |  | 841.286 | [12 empty] | VV | 2 | 2 | False | 1 | ROZPOCET
429 | K | 763131821 | Demontáž SDK podhledu s dvouvrstvou nosnou kcí z ocelových profilů opláštění jednoduché | m2 | 86.73 |  | 0 | CS ÚRS 2022 01 |  | základní |  | 0 | 0 | 0 | 0.01721 | 1.4926 | 16 | K | 2 |  |  |  | ROZPOCET | 0 | 0 | 0 | 0 | 0 | 1 | 0 | 16 | 275877298
| VV |  | (10,74+5,04+2,81)*4+9,16+3,21 "podhledy za výtahem 1-5NP |  | 86.73 | [12 empty] | VV | 2 | 2 | True | 1 | ROZPOCET
430 | K | 763132223 | SDK podhled samostatný požární předěl 2xDF 12,5 mm TI 60 mm 40 kg/m3 EI Z/S 45/45 dvouvrstvá spodní kce CD+UD | m2 | 25.9 |  | 0 | CS ÚRS 2022 01 |  | základní |  | 0 | 0.02863 | 0.74152 | 0 | 0 | 16 | K | 2 |  |  |  | ROZPOCET | 0 | 0 | 0 | 0 | 0 | 1 | 0 | 16 | -262301864
| VV |  | 25,900 "S26 ozn r |  | 25.9 | [12 empty] | VV | 2 | 2 | True | 1 | ROZPOCET
431 | K | 763132225 | SDK podhled samostatný požární předěl 2xDF 15 mm TI 2x40 mm 40 kg/m3 EI Z/S 60/60 dvouvrstvá spodní kce CD+UD | m2 | 64.02 |  | 0 | CS ÚRS 2022 01 |  | základní |  | 0 | 0.03473 | 2.2234 | 0 | 0 | 16 | K | 2 |  |  |  | ROZPOCET | 0 | 0 | 0 | 0 | 0 | 1 | 0 | 16 | 530432367
| VV |  | 64,02 "S25 ozn. q |  | 64.02 | [12 empty] | VV | 2 | 2 | True | 1 | ROZPOCET
432 | K | 763135811 | Demontáž podhledu sádrokartonového kazetového na roštu viditelném | m2 | 98.771 |  | 0 | CS ÚRS 2022 01 |  | základní |  | 0 | 0 | 0 | 0.01065 | 1.0519 | 16 | K | 2 |  |  |  | ROZPOCET | 0 | 0 | 0 | 0 | 0 | 1 | 0 | 16 | 1357827096
| VV |  | 53,68*1,84 "podhled chodba 1PP |  | 98.771 | [12 empty] | VV | 2 | 2 | True | 1 | ROZPOCET
433 | K | 763164791 | Montáž SDK obkladu kcí jednoduché opláštění | m2 | 106.713 |  | 0 | CS ÚRS 2022 01 |  | základní |  | 0 | 0.00072 | 0.076833 | 0 | 0 | 16 | K | 2 |  |  |  | ROZPOCET | 0 | 0 | 0 | 0 | 0 | 1 | 0 | 16 | 1356577135
| VV |  | "opláštění ocelové konstrukce sádrovláknitými deskami | [14 empty] | VV | 2 | 1 | True | 0 | ROZPOCET
| VV |  | ((0,245+0,285)*2+0,2*3+0,445+0,17*4*2+0,175*2+0,15)*2,9 "6NP osa A |  | 11.499 | [12 empty] | VV | 2 | 2 | True | 0 | ROZPOCET
| VV |  | (0,13*2+0,19+0,17*4)*2,9 "6.NP osa B |  | 3.277 | [12 empty] | VV | 2 | 2 | True | 0 | ROZPOCET
| VV |  | 0,15*4*2,9*6+(1,08*2+0,23)*2,9 "6NP osy C-G |  | 17.371 | [12 empty] | VV | 2 | 2 | True | 0 | ROZPOCET
| VV |  | 0,15*4*2,9*8+0,17*4*2,9*8 "6NP osy H-O |  | 29.696 | [12 empty] | VV | 2 | 2 | True | 0 | ROZPOCET
| VV |  | (0,245+0,285+0,2*3+0,485+0,17*4)*2*2,9 "6NP osa P |  | 13.311 | [12 empty] | VV | 2 | 2 | True | 0 | ROZPOCET
| VV |  | Mezisoučet "6NP sloupy |  | 75.154 | [12 empty] | VV | 2 | 3 | True | 0 | ROZPOCET
| VV |  | ((0,17+0,05*2)*2+0,17*4+0,17*3+(0,04*2+0,15)+0,15*3+0,13*2+0,22+0,1)*2,1 "7NP strojovna sloupy |  | 6.279 | [12 empty] | VV | 2 | 2 | True | 0 | ROZPOCET
| VV |  | (0,255*2+0,175+0,255+0,06)*8,61+(0,255+0,1)*2,16 "7NP strojovna průvlaky |  | 9.377 | [12 empty] | VV | 2 | 2 | True | 0 | ROZPOCET
| VV |  | (0,215+0,285*2+0,245)*2*(4,75-2,9) "7NP zvysene, sloupy |  | 3.811 | [12 empty] | VV | 2 | 2 | True | 0 | ROZPOCET
| VV |  | Mezisoučet 7NP |  | 19.467 | [12 empty] | VV | 2 | 3 | True | 0 | ROZPOCET
| VV |  | (2,4+3,7)*2,7-(1,37*1,71+1,37*3,63)+(3,63*2+1,71*2+1,37*4)*0,04 "opláštění recepce vntřní |  | 9.801 | [12 empty] | VV | 2 | 2 | True | 0 | ROZPOCET
| VV |  | Mezisoučet 1NP krček |  | 9.801 | [12 empty] | VV | 2 | 3 | True | 0 | ROZPOCET
| VV |  | (0,19+0,12)*(2,94*2+1,51) "oplasteni vyztuhy 1 NP |  | 2.291 | [12 empty] | VV | 2 | 2 | True | 0 | ROZPOCET
| VV |  | Mezisoučet 1NP |  | 2.291 | [12 empty] | VV | 2 | 3 | True | 0 | ROZPOCET
| VV |  | Součet |  | 106.713 | [12 empty] | VV | 2 | 4 | True | 1 | ROZPOCET
434 | M | 59591273 | deska sádrovláknitá protipožární tl 15mm | m2 | 122.72 |  | 0 | CS ÚRS 2022 01 |  | základní |  | 0 | 0.0121 | 1.4849 | 0 | 0 | 32 | M | 2 |  |  |  | ROZPOCET | 0 | 0 | 0 | 0 | 0 | 1 | 0 | 16 | 1097673144
| VV |  | 106,713*1,15 'Přepočtené koeficientem množství |  | 122.72 | [12 empty] | VV | 2 | 2 | False | 1 | ROZPOCET
435 | K | 763164792 | Montáž SDK obkladu kcí dvojité opláštění | m2 | 58.82 |  | 0 | CS ÚRS 2022 01 |  | základní |  | 0 | 0.0013 | 0.076466 | 0 | 0 | 16 | K | 2 |  |  |  | ROZPOCET | 0 | 0 | 0 | 0 | 0 | 1 | 0 | 16 | -2128153096
| VV |  | (0,295+0,045)*2,9*2*20+(0,295+0,045)*4,75*2*6 "sloupy 6, 7NP |  | 58.82 | [12 empty] | VV | 2 | 2 | True | 1 | ROZPOCET
436 | M | 59591291 | deska sádrovláknitá protipožární tl 12,5mm | m2 | 135.286 |  | 0 | CS ÚRS 2022 01 |  | základní |  | 0 | 0.015 | 2.0293 | 0 | 0 | 32 | M | 2 |  |  |  | ROZPOCET | 0 | 0 | 0 | 0 | 0 | 1 | 0 | 16 | 1342938907
| VV |  | 58,82*2,3 'Přepočtené koeficientem množství |  | 135.286 | [12 empty] | VV | 2 | 2 | False | 1 | ROZPOCET
437 | K | 763171112 | Montáž revizních klapek SDK kcí vel. do 0,25 m2 pro příčky a předsazené stěny | kus | 17 |  | 0 | CS ÚRS 2022 01 |  | základní |  | 0 | 3e-05 | 0.00051 | 0 | 0 | 16 | K | 2 |  |  |  | ROZPOCET | 0 | 0 | 0 | 0 | 0 | 1 | 0 | 16 | 372318279
| VV |  | 17 "6NP L2.1 |  | 17 | [12 empty] | VV | 2 | 2 | True | 1 | ROZPOCET
438 | M | 5903016R1 | klapka revizní protipožární pro stěny tl 12,5mm 300x600mm | kus | 17 |  | 0 |  |  | základní |  | 0 | 0.009 | 0.153 | 0 | 0 | 32 | M | 2 |  |  |  | ROZPOCET | 0 | 0 | 0 | 0 | 0 | 1 | 0 | 16 | -426412321
439 | K | 763171213 | Montáž revizních klapek SDK kcí vel. do 0,5 m2 pro podhledy | kus | 65 |  | 0 | CS ÚRS 2022 01 |  | základní |  | 0 | 4e-05 | 0.0026 | 0 | 0 | 16 | K | 2 |  |  |  | ROZPOCET | 0 | 0 | 0 | 0 | 0 | 1 | 0 | 16 | -829256251
| VV |  | 3 "6.NP L2.8 |  | 3 | [12 empty] | VV | 2 | 2 | True | 0 | ROZPOCET
| VV |  | 15 "1.PP L1.26 |  | 15 | [12 empty] | VV | 2 | 2 | True | 0 | ROZPOCET
| VV |  | 6 "6.NP L2.11 |  | 6 | [12 empty] | VV | 2 | 2 | True | 0 | ROZPOCET
| VV |  | 41 "1-5NP L1.27 |  | 41 | [12 empty] | VV | 2 | 2 | True | 0 | ROZPOCET
| VV |  | Součet |  | 65 | [12 empty] | VV | 2 | 4 | True | 1 | ROZPOCET
440 | M | 59030165 | klapka revizní protipožární pro stěny a podhledy tl 12,5mm 500x500mm | kus | 3 |  | 0 | CS ÚRS 2022 01 |  | základní |  | 0 | 0.0075 | 0.0225 | 0 | 0 | 32 | M | 2 |  |  |  | ROZPOCET | 0 | 0 | 0 | 0 | 0 | 1 | 0 | 16 | -1306604531
441 | M | 59030159 | klapka revizní protipožární pro stěny a podhledy tl 12,5mm 300x300mm | kus | 47 |  | 0 | CS ÚRS 2022 01 |  | základní |  | 0 | 0.0045 | 0.2115 | 0 | 0 | 32 | M | 2 |  |  |  | ROZPOCET | 0 | 0 | 0 | 0 | 0 | 1 | 0 | 16 | 1206358001
| VV |  | 6+41 |  | 47 | [12 empty] | VV | 2 | 2 | True | 1 | ROZPOCET
442 | M | 59030166R3 | klapka revizní protipožární pro stěny a podhledy tl 12,5mm 600x600mm EI45DP1 | kus | 10 |  | 0 |  |  | základní |  | 0 | 0.009 | 0.09 | 0 | 0 | 32 | M | 2 |  |  |  | ROZPOCET | 0 | 0 | 0 | 0 | 0 | 1 | 0 | 16 | -2078821672
443 | M | 59030166R2 | klapka revizní protipožární pro stěny a podhledy tl 12,5mm 600x600mm EI60DP1 | kus | 5 |  | 0 |  |  | základní |  | 0 | 0.009 | 0.045 | 0 | 0 | 32 | M | 2 |  |  |  | ROZPOCET | 0 | 0 | 0 | 0 | 0 | 1 | 0 | 16 | -730516604
444 | K | 763171214 | Montáž revizních klapek SDK kcí vel. do 0,75 m2 pro podhledy | kus | 1 |  | 0 | CS ÚRS 2022 01 |  | základní |  | 0 | 6e-05 | 6e-05 | 0 | 0 | 16 | K | 2 |  |  |  | ROZPOCET | 0 | 0 | 0 | 0 | 0 | 1 | 0 | 16 | 1366783119
| VV |  | 1 "L2.3 |  | 1 | [12 empty] | VV | 2 | 2 | True | 1 | ROZPOCET
445 | M | 59030166R1 | klapka revizní průlezná pro prodhledy protipožární tl. 12,5 mm 800x650 mm | kus | 1 |  | 0 |  |  | základní |  | 0 | 0.009 | 0.009 | 0 | 0 | 32 | M | 2 |  |  |  | ROZPOCET | 0 | 0 | 0 | 0 | 0 | 1 | 0 | 16 | -1500110274
446 | K | 763172322 | Montáž dvířek revizních jednoplášťových SDK kcí vel. 300x300 mm pro příčky a předsazené stěny | kus | 1 |  | 0 | CS ÚRS 2022 01 |  | základní |  | 0 | 3e-05 | 3e-05 | 0 | 0 | 16 | K | 2 |  |  |  | ROZPOCET | 0 | 0 | 0 | 0 | 0 | 1 | 0 | 16 | 776281752
447 | M | 59030711 | dvířka revizní s automatickým zámkem 300x300mm | kus | 1 |  | 0 | CS ÚRS 2022 01 |  | základní |  | 0 | 0.0014 | 0.0014 | 0 | 0 | 32 | M | 2 |  |  |  | ROZPOCET | 0 | 0 | 0 | 0 | 0 | 1 | 0 | 16 | -149637782
| VV |  | 1 "L1.19 |  | 1 | [12 empty] | VV | 2 | 2 | True | 1 | ROZPOCET
448 | K | 763172324 | Montáž dvířek revizních jednoplášťových SDK kcí vel. 500x500 mm pro příčky a předsazené stěny | kus | 30 |  | 0 | CS ÚRS 2022 01 |  | základní |  | 0 | 3e-05 | 0.0009 | 0 | 0 | 16 | K | 2 |  |  |  | ROZPOCET | 0 | 0 | 0 | 0 | 0 | 1 | 0 | 16 | -703348753
| VV |  | 30 "L1.5 |  | 30 | [12 empty] | VV | 2 | 2 | True | 1 | ROZPOCET
449 | M | 59030713 | dvířka revizní s automatickým zámkem 500x500mm | kus | 30 |  | 0 | CS ÚRS 2022 01 |  | základní |  | 0 | 0.0032 | 0.096 | 0 | 0 | 32 | M | 2 |  |  |  | ROZPOCET | 0 | 0 | 0 | 0 | 0 | 1 | 0 | 16 | 1862376604
450 | K | 763181311 | Montáž jednokřídlové kovové zárubně SDK příčka | kus | 57 |  | 0 | CS ÚRS 2022 01 |  | základní |  | 0 | 0.00022 | 0.01254 | 0 | 0 | 16 | K | 2 |  |  |  | ROZPOCET | 0 | 0 | 0 | 0 | 0 | 1 | 0 | 16 | 23214117
| VV |  | 19+2+19+8+8+1 "6NP D08,09,10,11,12,14 |  | 57 | [12 empty] | VV | 2 | 2 | True | 1 | ROZPOCET
451 | M | 55331521 | zárubeň ocelová pro sádrokarton 100 levá/pravá 700 | kus | 19 |  | 0 | CS ÚRS 2022 01 |  | základní |  | 0 | 0.01225 | 0.23275 | 0 | 0 | 32 | M | 2 |  |  |  | ROZPOCET | 0 | 0 | 0 | 0 | 0 | 1 | 0 | 16 | -900169436
452 | M | 55331522 | zárubeň ocelová pro sádrokarton 100 levá/pravá 800 | kus | 2 |  | 0 | CS ÚRS 2022 01 |  | základní |  | 0 | 0.01249 | 0.02498 | 0 | 0 | 32 | M | 2 |  |  |  | ROZPOCET | 0 | 0 | 0 | 0 | 0 | 1 | 0 | 16 | -1069853156
453 | M | 55331533 | zárubeň ocelová pro sádrokarton 125 levá/pravá 900 | kus | 8 |  | 0 | CS ÚRS 2022 01 |  | základní |  | 0 | 0.01553 | 0.12424 | 0 | 0 | 32 | M | 2 |  |  |  | ROZPOCET | 0 | 0 | 0 | 0 | 0 | 1 | 0 | 16 | 1998527967
454 | M | 55331542R1 | zárubeň ocelová pro sádrokarton 150 levá/pravá 800 protipožární | kus | 20 |  | 0 |  |  | základní |  | 0 | 0.02542 | 0.5084 | 0 | 0 | 32 | M | 2 |  |  |  | ROZPOCET | 0 | 0 | 0 | 0 | 0 | 1 | 0 | 16 | 906720640
455 | M | 55331543R1 | zárubeň ocelová pro sádrokarton 150 levá/pravá 900 protipožární | kus | 8 |  | 0 |  |  | základní |  | 0 | 0.02619 | 0.20952 | 0 | 0 | 32 | M | 2 |  |  |  | ROZPOCET | 0 | 0 | 0 | 0 | 0 | 1 | 0 | 16 | -41047369
456 | K | 763183112 | Montáž pouzdra posuvných dveří s jednou kapsou pro jedno křídlo šířky do 1200 mm do SDK příčky | kus | 8 |  | 0 | CS ÚRS 2022 01 |  | základní |  | 0 | 0 | 0 | 0 | 0 | 16 | K | 2 |  |  |  | ROZPOCET | 0 | 0 | 0 | 0 | 0 | 1 | 0 | 16 | 477516579
457 | M | 55331613 | pouzdro stavební posuvných dveří jednopouzdrové 900mm standardní rozměr | kus | 8 |  | 0 | CS ÚRS 2022 01 |  | základní |  | 0 | 0.045 | 0.36 | 0 | 0 | 32 | M | 2 |  |  |  | ROZPOCET | 0 | 0 | 0 | 0 | 0 | 1 | 0 | 16 | 563515741
458 | K | 76322113R1 | Montáž obvodového pláště z ocelových pozinkovaných štěrbinových profilů tl. 120 a 200 mm, oboustranně opláštěného sádrovláknitou deskou tl. 15 mm, včetně návazností na okolní konstrukce a provedení detailů | m2 | 576.167 |  | 0 |  |  | základní |  | 0 | 0.001 | 0.57617 | 0 | 0 | 16 | K | 2 |  |  |  | ROZPOCET | 0 | 0 | 0 | 0 | 0 | 1 | 0 | 16 | -201783334
| VV |  | 199*2-(2,94*1,75*15*2+2,94*0,65*8) "průčelní stěny |  | 228.362 | [12 empty] | VV | 2 | 2 | True | 0 | ROZPOCET
| VV |  | 15,9*5,1+15,9*3,1+15,9*2,6-1,53*2,6-1,45*2,2"štítové stěny |  | 164.552 | [12 empty] | VV | 2 | 2 | True | 0 | ROZPOCET
| VV |  | 14,65*2,4*2 "vnitřní stěny vestavných pater |  | 70.32 | [12 empty] | VV | 2 | 2 | True | 0 | ROZPOCET
| VV |  | 5*2,55*2-0,9*0,9 "strojovna průčelí |  | 24.69 | [12 empty] | VV | 2 | 2 | True | 0 | ROZPOCET
| VV |  | (8,9+6,35)*2,55-(0,9*1,12+1,8*1,12) "strojovna štíty |  | 35.864 | [12 empty] | VV | 2 | 2 | True | 0 | ROZPOCET
| VV |  | Mezisoučet |  | 523.788 | [12 empty] | VV | 2 | 3 | True | 0 | ROZPOCET
| VV |  | 523,788*0,1 "ostění, ukončení, návaznosti - 10% |  | 52.379 | [12 empty] | VV | 2 | 2 | True | 0 | ROZPOCET
| VV |  | Součet |  | 576.167 | [12 empty] | VV | 2 | 4 | True | 1 | ROZPOCET
459 | M | 59591273 | deska sádrovláknitá protipožární tl 15mm | m2 | 1267.567 |  | 0 | CS ÚRS 2022 01 |  | základní |  | 0 | 0.0121 | 15.3376 | 0 | 0 | 32 | M | 2 |  |  |  | ROZPOCET | 0 | 0 | 0 | 0 | 0 | 1 | 0 | 16 | -1046033026
| VV |  | 576,167*2,2 'Přepočtené koeficientem množství |  | 1267.567 | [12 empty] | VV | 2 | 2 | False | 1 | ROZPOCET
460 | M | 28329338 | fólie PE nevyztužená pro parotěsnou vrstvu podlah, stěn, stropů a střech do 200g/m2 | m2 | 633.784 |  | 0 | CS ÚRS 2022 01 |  | základní |  | 0 | 0.00019 | 0.12042 | 0 | 0 | 32 | M | 2 |  |  |  | ROZPOCET | 0 | 0 | 0 | 0 | 0 | 1 | 0 | 16 | -845760222
| VV |  | 576,167*1,1 'Přepočtené koeficientem množství |  | 633.784 | [12 empty] | VV | 2 | 2 | False | 1 | ROZPOCET
461 | M | 63148162 | deska tepelně izolační minerální provětrávaných fasád λ=0,033-0,035 tl 120mm | m2 | 356.518 |  | 0 | CS ÚRS 2022 01 |  | základní |  | 0 | 0.006 | 2.1391 | 0 | 0 | 32 | M | 2 |  |  |  | ROZPOCET | 0 | 0 | 0 | 0 | 0 | 1 | 0 | 16 | -1397305572
| VV |  | (199*2-(2,94*1,75*15*2+2,94*0,65*8)) "průčelní stěny |  | 228.362 | [12 empty] | VV | 2 | 2 | True | 0 | ROZPOCET
| VV |  | 14,65*2,4*2 "vnitřní stěny vestavných pater |  | 70.32 | [12 empty] | VV | 2 | 2 | True | 0 | ROZPOCET
| VV |  | (5*2,55*2-0,9*0,9) "strojovna průčelí |  | 24.69 | [12 empty] | VV | 2 | 2 | True | 0 | ROZPOCET
| VV |  | Mezisoučet |  | 323.372 | [12 empty] | VV | 2 | 3 | True | 0 | ROZPOCET
| VV |  | 323,372*0,05 "5% na detaily |  | 16.169 | [12 empty] | VV | 2 | 2 | True | 0 | ROZPOCET
| VV |  | Součet |  | 339.541 | [12 empty] | VV | 2 | 4 | True | 1 | ROZPOCET
| VV |  | 339,541*1,05 'Přepočtené koeficientem množství |  | 356.518 | [12 empty] | VV | 2 | 2 | False | 1 | ROZPOCET
462 | M | 63148166 | deska tepelně izolační minerální provětrávaných fasád λ=0,033-0,035 tl 200mm | m2 | 220.959 |  | 0 | CS ÚRS 2022 01 |  | základní |  | 0 | 0.01 | 2.2096 | 0 | 0 | 32 | M | 2 |  |  |  | ROZPOCET | 0 | 0 | 0 | 0 | 0 | 1 | 0 | 16 | -914486453
| VV |  | (15,9*5,1+15,9*3,1+15,9*2,6-1,53*2,6-1,45*2,2)"štítové stěny |  | 164.552 | [12 empty] | VV | 2 | 2 | True | 0 | ROZPOCET
| VV |  | ((8,9+6,35)*2,55-(0,9*1,12+1,8*1,12)) "strojovna štíty |  | 35.864 | [12 empty] | VV | 2 | 2 | True | 0 | ROZPOCET
| VV |  | Mezisoučet |  | 200.416 | [12 empty] | VV | 2 | 3 | True | 0 | ROZPOCET
| VV |  | 200,416*0,05 "5% na detaily |  | 10.021 | [12 empty] | VV | 2 | 2 | True | 0 | ROZPOCET
| VV |  | Součet |  | 210.437 | [12 empty] | VV | 2 | 4 | True | 1 | ROZPOCET
| VV |  | 210,437*1,05 'Přepočtené koeficientem množství |  | 220.959 | [12 empty] | VV | 2 | 2 | False | 1 | ROZPOCET
463 | M | 76322113R2 | systém tenkostěnných ocelových profilů se systémem štěrbin ve stojnách - stojky, vodící profily, kotevní profily, spojovací materiál, napojení na ocelovou konstrukci, pro stěny tl. 120 a 200 mm, p.ú. žárový zinek | m2 | 576.167 |  | 0 |  |  | základní |  | 0 | 0.012 | 6.914 | 0 | 0 | 32 | M | 2 |  |  |  | ROZPOCET | 0 | 0 | 0 | 0 | 0 | 1 | 0 | 16 | -1583744322
464 | K | 998763303 | Přesun hmot tonážní pro sádrokartonové konstrukce v objektech v do 24 m | t | 170.364 |  | 0 | CS ÚRS 2022 01 |  | základní |  | 0 | 0 | 0 | 0 | 0 | 16 | K | 2 |  |  |  | ROZPOCET | 0 | 0 | 0 | 0 | 0 | 1 | 0 | 16 | 2038917019
| D | 764 | Konstrukce klempířské |  |  |  | 0 |  |  |  |  | 0 |  | 0.38992 |  | 0.0291 | 2 | D | 1 |  |  |  | ROZPOCET | [6 empty] | 0
465 | K | 764002821 | Demontáž střešního výlezu do suti | kus | 1 |  | 0 | CS ÚRS 2022 01 |  | základní |  | 0 | 0 | 0 | 0.00906 | 0.00906 | 16 | K | 2 |  |  |  | ROZPOCET | 0 | 0 | 0 | 0 | 0 | 1 | 0 | 16 | 2067472046
466 | K | 764002851 | Demontáž oplechování parapetů do suti | m | 12 |  | 0 | CS ÚRS 2022 01 |  | základní |  | 0 | 0 | 0 | 0.00167 | 0.02004 | 16 | K | 2 |  |  |  | ROZPOCET | 0 | 0 | 0 | 0 | 0 | 1 | 0 | 16 | -1553101300
| VV |  | 1,5*8 "parapety franc. oken |  | 12 | [12 empty] | VV | 2 | 2 | True | 1 | ROZPOCET
467 | K | 764216602 | Oplechování rovných parapetů mechanicky kotvené z Pz s povrchovou úpravou rš 200 mm | m | 1.37 |  | 0 | CS ÚRS 2022 01 |  | základní |  | 0 | 0.00179 | 0.0024523 | 0 | 0 | 16 | K | 2 |  |  |  | ROZPOCET | 0 | 0 | 0 | 0 | 0 | 1 | 0 | 16 | -580868362
| VV |  | 1,37 "T1.7 |  | 1.37 | [12 empty] | VV | 2 | 2 | True | 1 | ROZPOCET
468 | K | 764216603 | Oplechování rovných parapetů mechanicky kotvené z Pz s povrchovou úpravou rš 250 mm | m | 128.8 |  | 0 | CS ÚRS 2022 01 |  | základní |  | 0 | 0.00222 | 0.28594 | 0 | 0 | 16 | K | 2 |  |  |  | ROZPOCET | 0 | 0 | 0 | 0 | 0 | 1 | 0 | 16 | -385487133
| VV |  | 2,86*38+0,82+0,96+1,86+0,465*12 "T1.1-T1.5 |  | 117.9 | [12 empty] | VV | 2 | 2 | True | 0 | ROZPOCET
| VV |  | 10,9 "T2.2 |  | 10.9 | [12 empty] | VV | 2 | 2 | True | 0 | ROZPOCET
| VV |  | Součet |  | 128.8 | [12 empty] | VV | 2 | 4 | True | 1 | ROZPOCET
469 | K | 764216604 | Oplechování rovných parapetů mechanicky kotvené z Pz s povrchovou úpravou rš 330 mm | m | 8.32 |  | 0 | CS ÚRS 2022 01 |  | základní |  | 0 | 0.00291 | 0.024211 | 0 | 0 | 16 | K | 2 |  |  |  | ROZPOCET | 0 | 0 | 0 | 0 | 0 | 1 | 0 | 16 | -1241360428
| VV |  | 1,37*5 "T1.6 |  | 6.85 | [12 empty] | VV | 2 | 2 | True | 0 | ROZPOCET
| VV |  | 1,47 "T1.8 |  | 1.47 | [12 empty] | VV | 2 | 2 | True | 0 | ROZPOCET
| VV |  | Součet |  | 8.32 | [12 empty] | VV | 2 | 4 | True | 1 | ROZPOCET
470 | K | 764311603 | Lemování rovných zdí střech s krytinou prejzovou nebo vlnitou z Pz s povrchovou úpravou rš 250 mm | m | 1.86 |  | 0 | CS ÚRS 2022 01 |  | základní |  | 0 | 0.0022 | 0.004092 | 0 | 0 | 16 | K | 2 |  |  |  | ROZPOCET | 0 | 0 | 0 | 0 | 0 | 1 | 0 | 16 | -687108056
| VV |  | 1,86 "T3.8 |  | 1.86 | [12 empty] | VV | 2 | 2 | True | 1 | ROZPOCET
471 | K | 76451161R1 | Žlab podokapní hranatý z Pz s povrchovou úpravou rš 250 mm | m | 16.64 |  | 0 |  |  | základní |  | 0 | 0.00163 | 0.027123 | 0 | 0 | 16 | K | 2 |  |  |  | ROZPOCET | 0 | 0 | 0 | 0 | 0 | 1 | 0 | 16 | 210274123
| VV |  | 8,7+5,8+2,14 "T3.5 |  | 16.64 | [12 empty] | VV | 2 | 2 | True | 1 | ROZPOCET
472 | K | 76451166R1 | Kotlík hranatý pro podokapní žlaby z Pz s povrchovou úpravou 250/80 mm | kus | 3 |  | 0 |  |  | základní |  | 0 | 0.00025 | 0.00075 | 0 | 0 | 16 | K | 2 |  |  |  | ROZPOCET | 0 | 0 | 0 | 0 | 0 | 1 | 0 | 16 | -587768233
473 | K | 7645184R1 | Hranatý svod včetně objímek, kolen, odskoků z Pz plechu s povrchovou úpravou o straně 80 mm | m | 4.75 |  | 0 |  |  | základní |  | 0 | 0.0021 | 0.009975 | 0 | 0 | 16 | K | 2 |  |  |  | ROZPOCET | 0 | 0 | 0 | 0 | 0 | 1 | 0 | 16 | 1452079211
| VV |  | 1,75+3 "T3.6 |  | 4.75 | [12 empty] | VV | 2 | 2 | True | 1 | ROZPOCET
474 | K | 7645184R2 | Hranatý svod včetně objímek, kolen, odskoků z Pz plechu s povrchovou úpravou 60x80 mm | m | 16.85 |  | 0 |  |  | základní |  | 0 | 0.0021 | 0.035385 | 0 | 0 | 16 | K | 2 |  |  |  | ROZPOCET | 0 | 0 | 0 | 0 | 0 | 1 | 0 | 16 | 21452731
| VV |  | 16,85 "T3.7 |  | 16.85 | [12 empty] | VV | 2 | 2 | True | 1 | ROZPOCET
475 | K | 998764103 | Přesun hmot tonážní pro konstrukce klempířské v objektech v do 24 m | t | 0.39 |  | 0 | CS ÚRS 2022 01 |  | základní |  | 0 | 0 | 0 | 0 | 0 | 16 | K | 2 |  |  |  | ROZPOCET | 0 | 0 | 0 | 0 | 0 | 1 | 0 | 16 | -1515407362
| D | 765 | Krytina skládaná |  |  |  | 0 |  |  |  |  | 0 |  | 0.15228 |  | 0 | 2 | D | 1 |  |  |  | ROZPOCET | [6 empty] | 0
476 | K | 765192001 | Nouzové (provizorní) zakrytí střechy plachtou | m2 | 1087.7 |  | 0 | CS ÚRS 2022 01 |  | základní |  | 0 | 0.00014 | 0.15228 | 0 | 0 | 16 | K | 2 |  |  |  | ROZPOCET | 0 | 0 | 0 | 0 | 0 | 1 | 0 | 16 | -118791522
| VV |  | 875+(55,02+15,88)*2*1,5 "zakrytí objektu po demontáži střechy |  | 1087.7 | [12 empty] | VV | 2 | 2 | True | 1 | ROZPOCET
477 | K | 998765103 | Přesun hmot tonážní pro krytiny skládané v objektech v do 24 m | t | 0.152 |  | 0 | CS ÚRS 2022 01 |  | základní |  | 0 | 0 | 0 | 0 | 0 | 16 | K | 2 |  |  |  | ROZPOCET | 0 | 0 | 0 | 0 | 0 | 1 | 0 | 16 | 1742043521
| D | 766 | Konstrukce truhlářské |  |  |  | 0 |  |  |  |  | 0 |  | 20.8599 |  | 29.8297 | 2 | D | 1 |  |  |  | ROZPOCET | [6 empty] | 0
478 | K | 766231113 | Montáž sklápěcích půdních schodů | kus | 1 |  | 0 | CS ÚRS 2022 01 |  | základní |  | 0 | 0.00044 | 0.00044 | 0 | 0 | 16 | K | 2 |  |  |  | ROZPOCET | 0 | 0 | 0 | 0 | 0 | 1 | 0 | 16 | -1892691457
479 | M | 55347591 | schody skládací protipož,mech. z Al profilů, El30, pro výšku max. 320cm, 13 schod. 130x70cm | kus | 1 |  | 0 | CS ÚRS 2022 01 |  | základní |  | 0 | 0.052 | 0.052 | 0 | 0 | 32 | M | 2 |  |  |  | ROZPOCET | 0 | 0 | 0 | 0 | 0 | 1 | 0 | 16 | -2137092270
480 | K | 766414242 | Montáž obložení stěn plochy do 5 m2 panely z aglomerovaných desek do 1,50 m2 | m2 | 320.744 |  | 0 | CS ÚRS 2022 01 |  | základní |  | 0 | 0 | 0 | 0 | 0 | 16 | K | 2 |  |  |  | ROZPOCET | 0 | 0 | 0 | 0 | 0 | 1 | 0 | 16 | 1614491885
| VV |  | (1,63*0,35+0,73*2,177)*127 "J1.3a |  | 274.283 | [12 empty] | VV | 2 | 2 | True | 0 | ROZPOCET
| VV |  | (1,63*0,523+0,73*2,177)*10 "J1.3b |  | 24.417 | [12 empty] | VV | 2 | 2 | True | 0 | ROZPOCET
| VV |  | (2,1*0,735+0,6*2,02)*8 "J1.3d |  | 22.044 | [12 empty] | VV | 2 | 2 | True | 0 | ROZPOCET
| VV |  | Součet |  | 320.744 | [12 empty] | VV | 2 | 4 | True | 1 | ROZPOCET
481 | M | 6071150R1 | deska dřevovláknitá tvrdá MDF tl. 25 mm oboustranně laminovaná, s vyfrézovanými otvory | m2 | 320.744 |  | 0 |  |  | základní |  | 0 | 0.02 | 6.4149 | 0 | 0 | 32 | M | 2 |  |  |  | ROZPOCET | 0 | 0 | 0 | 0 | 0 | 1 | 0 | 16 | -420575810
482 | K | 766414243 | Montáž obložení stěn plochy do 5 m2 panely z aglomerovaných desek přes 1,50 m2 | m2 | 8.894 |  | 0 | CS ÚRS 2022 01 |  | základní |  | 0 | 0 | 0 | 0 | 0 | 16 | K | 2 |  |  |  | ROZPOCET | 0 | 0 | 0 | 0 | 0 | 1 | 0 | 16 | 167478405
| VV |  | 4,08*2,18 "W6.1 v tělocvičně |  | 8.894 | [12 empty] | VV | 2 | 2 | True | 1 | ROZPOCET
483 | M | 60722283 | deska dřevotřísková laminovaná 2070x2800mm tl 18mm | m2 | 9.339 |  | 0 | CS ÚRS 2022 01 |  | základní |  | 0 | 0.01652 | 0.15428 | 0 | 0 | 32 | M | 2 |  |  |  | ROZPOCET | 0 | 0 | 0 | 0 | 0 | 1 | 0 | 16 | 1216525699
| VV |  | 8,894*1,05 'Přepočtené koeficientem množství |  | 9.339 | [12 empty] | VV | 2 | 2 | False | 1 | ROZPOCET
484 | K | 766416243 | Montáž obložení stěn plochy přes 5 m2 panely z aglomerovaných desek přes 1,50 m2 | m2 | 18.576 |  | 0 | CS ÚRS 2022 01 |  | základní |  | 0 | 0 | 0 | 0 | 0 | 16 | K | 2 |  |  |  | ROZPOCET | 0 | 0 | 0 | 0 | 0 | 1 | 0 | 16 | 762526817
| VV |  | (2,92+6,43)*2,7-(1,37*1,71+1,37*3,63)+(3,63*2+1,71*2+1,37*4)*0,04 "opláštění recepce vnější |  | 18.576 | [12 empty] | VV | 2 | 2 | True | 1 | ROZPOCET
485 | M | 62432072 | deska kompaktní laminátová jádro obtížně hořlavé tl 8mm | m2 | 21.362 |  | 0 | CS ÚRS 2022 01 |  | základní |  | 0 | 0.0108 | 0.23071 | 0 | 0 | 32 | M | 2 |  |  |  | ROZPOCET | 0 | 0 | 0 | 0 | 0 | 1 | 0 | 16 | 853672659
| VV |  | 18,576*1,15 'Přepočtené koeficientem množství |  | 21.362 | [12 empty] | VV | 2 | 2 | False | 1 | ROZPOCET
486 | K | 766441821 | Demontáž parapetních desek dřevěných nebo plastových šířky do 30 cm délky přes 1,0 m | kus | 4 |  | 0 | CS ÚRS 2022 01 |  | základní |  | 0 | 0 | 0 | 0.005 | 0.02 | 16 | K | 2 |  |  |  | ROZPOCET | 0 | 0 | 0 | 0 | 0 | 1 | 0 | 16 | 1084230074
| VV |  | 2 "parapety oken 1PP nádrže |  | 2 | [12 empty] | VV | 2 | 2 | True | 0 | ROZPOCET
| VV |  | 1 "parapet 1PP rušené okno |  | 1 | [12 empty] | VV | 2 | 2 | True | 0 | ROZPOCET
| VV |  | 1 "parapet strojovna |  | 1 | [12 empty] | VV | 2 | 2 | True | 0 | ROZPOCET
| VV |  | Součet |  | 4 | [12 empty] | VV | 2 | 4 | True | 1 | ROZPOCET
487 | K | 766622123 | Montáž plastových oken plochy přes 1 m2 pevných výšky přes 2,5 m s rámem do celostěnových panelů | m2 | 22.787 |  | 0 | CS ÚRS 2022 01 |  | základní |  | 0 | 0.00027 | 0.0061525 | 0 | 0 | 16 | K | 2 |  |  |  | ROZPOCET | 0 | 0 | 0 | 0 | 0 | 1 | 0 | 16 | -682009319
| VV |  | 0,695*2,705*2 "P04 |  | 3.76 | [12 empty] | VV | 2 | 2 | True | 0 | ROZPOCET
| VV |  | 0,695*2,61*10 "P05 |  | 18.14 | [12 empty] | VV | 2 | 2 | True | 0 | ROZPOCET
| VV |  | 0,785*1,130*1 "P06 |  | 0.887 | [12 empty] | VV | 2 | 2 | True | 0 | ROZPOCET
| VV |  | Součet |  | 22.787 | [12 empty] | VV | 2 | 4 | True | 1 | ROZPOCET
488 | M | 28374029 | profil tepelněizolační λ=0,032W/mK pro předsazenou montáž oken 90x70mm | m | 8.34 |  | 0 | CS ÚRS 2022 01 |  | základní |  | 0 | 0.00011 | 0.0009174 | 0 | 0 | 32 | M | 2 |  |  |  | ROZPOCET | 0 | 0 | 0 | 0 | 0 | 1 | 0 | 16 | -1918503448
| VV |  | 0,695*(2+10) "profil pro osazení oken P04 a P05 |  | 8.34 | [12 empty] | VV | 2 | 2 | True | 1 | ROZPOCET
489 | M | 61140047R2 | okno plastové s fixním zasklením dvojsklo přes plochu 1m2 přes v 2,5m, barva rámu dekor/dekor, bezpečnostní zasklení | m2 | 22.787 |  | 0 |  |  | základní |  | 0 | 0.02562 | 0.5838 | 0 | 0 | 32 | M | 2 |  |  |  | ROZPOCET | 0 | 0 | 0 | 0 | 0 | 1 | 0 | 16 | 1621312664
490 | K | 766622135 | Montáž plastových oken plochy přes 1 m2 otevíravých výšky do 1,5m s rámem do celostěnových panelů | m2 | 15.288 |  | 0 | CS ÚRS 2022 01 |  | základní |  | 0 | 0.00027 | 0.0041278 | 0 | 0 | 16 | K | 2 |  |  |  | ROZPOCET | 0 | 0 | 0 | 0 | 0 | 1 | 0 | 16 | -231207326
| VV |  | 2,94*0,65*8 "P02 |  | 15.288 | [12 empty] | VV | 2 | 2 | True | 1 | ROZPOCET
491 | M | 61140051R1 | okno plastové otevíravé/sklopné dvojsklo přes plochu 1m2 do v 1,5m, barva rámu bílá/dekor | m2 | 16.098 |  | 0 |  |  | základní |  | 0 | 0.03056 | 0.49195 | 0 | 0 | 32 | M | 2 |  |  |  | ROZPOCET | 0 | 0 | 0 | 0 | 0 | 1 | 0 | 16 | 565191009
492 | M | 61140051R1A | pákový ovladač sklopného křídla, délka vedení 4 m | kus | 8 |  | 0 |  |  | základní |  | 0 | 0 | 0 | 0 | 0 | 32 | M | 2 |  |  |  | ROZPOCET | 0 | 0 | 0 | 0 | 0 | 1 | 0 | 16 | -960420382
493 | K | 766622136 | Montáž plastových oken plochy přes 1 m2 otevíravých výšky do 2,5 m s rámem do celostěnových panelů | m2 | 154.35 |  | 0 | CS ÚRS 2022 01 |  | základní |  | 0 | 0.00027 | 0.041675 | 0 | 0 | 16 | K | 2 |  |  |  | ROZPOCET | 0 | 0 | 0 | 0 | 0 | 1 | 0 | 16 | -337387725
| VV |  | 2,94*1,75*(22+8) "P01+P01A |  | 154.35 | [12 empty] | VV | 2 | 2 | True | 1 | ROZPOCET
494 | M | 61140053R1 | okno plastové otevíravé/sklopné dvojsklo přes plochu 1m2 v 1,5-2,5m, barva rámu bílá/dekor | m2 | 154.35 |  | 0 |  |  | základní |  | 0 | 0.0287 | 4.4298 | 0 | 0 | 32 | M | 2 |  |  |  | ROZPOCET | 0 | 0 | 0 | 0 | 0 | 1 | 0 | 16 | 382200853
495 | M | 61140053R1A | bezbariérové kování - snižená klika | kus | 8 |  | 0 |  |  | základní |  | 0 | 0 | 0 | 0 | 0 | 32 | M | 2 |  |  |  | ROZPOCET | 0 | 0 | 0 | 0 | 0 | 1 | 0 | 16 | 1538932667
496 | K | 766622217 | Montáž plastových oken plochy do 1 m2 otevíravých s rámem do celostěnových panelů | kus | 1 |  | 0 | CS ÚRS 2022 01 |  | základní |  | 0 | 0.00027 | 0.00027 | 0 | 0 | 16 | K | 2 |  |  |  | ROZPOCET | 0 | 0 | 0 | 0 | 0 | 1 | 0 | 16 | -1099742076
| VV |  | 1 "P.03 |  | 1 | [12 empty] | VV | 2 | 2 | True | 1 | ROZPOCET
497 | M | 61140049 | okno plastové otevíravé/sklopné dvojsklo do plochy 1m2 | m2 | 0.81 |  | 0 | CS ÚRS 2022 01 |  | základní |  | 0 | 0.03472 | 0.028123 | 0 | 0 | 32 | M | 2 |  |  |  | ROZPOCET | 0 | 0 | 0 | 0 | 0 | 1 | 0 | 16 | -849687917
| VV |  | 0,9*0,9 |  | 0.81 | [12 empty] | VV | 2 | 2 | True | 1 | ROZPOCET
498 | K | 766629413 | Příplatek k montáži oken rovné ostění fólie připojovací spára do 35 mm | m | 432.02 |  | 0 | CS ÚRS 2022 01 |  | základní |  | 0 | 0.00015 | 0.064803 | 0 | 0 | 16 | K | 2 |  |  |  | ROZPOCET | 0 | 0 | 0 | 0 | 0 | 1 | 0 | 16 | 1538665618
| VV |  | (2,94+1,75)*2*30 |  | 281.4 | [12 empty] | VV | 2 | 2 | True | 0 | ROZPOCET
| VV |  | (2,94+0,65)*2*8 |  | 57.44 | [12 empty] | VV | 2 | 2 | True | 0 | ROZPOCET
| VV |  | 0,9*4*1 |  | 3.6 | [12 empty] | VV | 2 | 2 | True | 0 | ROZPOCET
| VV |  | (0,695+2,705)*2*2 |  | 13.6 | [12 empty] | VV | 2 | 2 | True | 0 | ROZPOCET
| VV |  | (0,695+2,610)*2*10 |  | 66.1 | [12 empty] | VV | 2 | 2 | True | 0 | ROZPOCET
| VV |  | Mezisoučet "okna |  | 422.14 | [12 empty] | VV | 2 | 3 | True | 0 | ROZPOCET
| VV |  | (0,9+1,12)*2+(1,8+1,12)*2 "D55,56 |  | 9.88 | [12 empty] | VV | 2 | 2 | True | 0 | ROZPOCET
| VV |  | Mezisoučet "dveře plast |  | 9.88 | [12 empty] | VV | 2 | 3 | True | 0 | ROZPOCET
| VV |  | Součet |  | 432.02 | [12 empty] | VV | 2 | 4 | True | 1 | ROZPOCET
499 | K | 766660001 | Montáž dveřních křídel otvíravých jednokřídlových š do 0,8 m do ocelové zárubně | kus | 169 |  | 0 | CS ÚRS 2022 01 |  | základní |  | 0 | 0 | 0 | 0 | 0 | 16 | K | 2 |  |  |  | ROZPOCET | 0 | 0 | 0 | 0 | 0 | 1 | 0 | 16 | -1958602301
500 | M | 61162084R1 | dveře jednokřídlé dřevotřískové povrch laminátový HPL plné 600x1970/2100mm | kus | 2 |  | 0 |  |  | základní |  | 0 | 0.016 | 0.032 | 0 | 0 | 32 | M | 2 |  |  |  | ROZPOCET | 0 | 0 | 0 | 0 | 0 | 1 | 0 | 16 | 640735372
| VV |  | 1 "D/20 |  | 1 | [12 empty] | VV | 2 | 2 | True | 0 | ROZPOCET
| VV |  | 1 "D/21 |  | 1 | [12 empty] | VV | 2 | 2 | True | 0 | ROZPOCET
| VV |  | Součet |  | 2 | [12 empty] | VV | 2 | 4 | True | 1 | ROZPOCET
501 | M | 61162085R1 | dveře jednokřídlé dřevotřískové povrch laminátový HPL plné 700x1970/2100mm | kus | 155 |  | 0 |  |  | základní |  | 0 | 0.0175 | 2.7125 | 0 | 0 | 32 | M | 2 |  |  |  | ROZPOCET | 0 | 0 | 0 | 0 | 0 | 1 | 0 | 16 | 378443814
| VV |  | 136 "D01 |  | 136 | [12 empty] | VV | 2 | 2 | True | 0 | ROZPOCET
| VV |  | 19 "D08 |  | 19 | [12 empty] | VV | 2 | 2 | True | 0 | ROZPOCET
| VV |  | Součet |  | 155 | [12 empty] | VV | 2 | 4 | True | 1 | ROZPOCET
502 | M | 61162086R1 | dveře jednokřídlé dřevotřískové povrch laminátový HPL plné 800x1970/2100mm | kus | 12 |  | 0 |  |  | základní |  | 0 | 0.0195 | 0.234 | 0 | 0 | 32 | M | 2 |  |  |  | ROZPOCET | 0 | 0 | 0 | 0 | 0 | 1 | 0 | 16 | -831590617
| VV |  | 9 "D02 |  | 9 | [12 empty] | VV | 2 | 2 | True | 0 | ROZPOCET
| VV |  | 2 "D09 |  | 2 | [12 empty] | VV | 2 | 2 | True | 0 | ROZPOCET
| VV |  | 1 "D27 |  | 1 | [12 empty] | VV | 2 | 2 | True | 0 | ROZPOCET
| VV |  | Součet |  | 12 | [12 empty] | VV | 2 | 4 | True | 1 | ROZPOCET
503 | K | 766660021 | Montáž dveřních křídel otvíravých jednokřídlových š do 0,8 m požárních do ocelové zárubně | kus | 158 |  | 0 | CS ÚRS 2022 01 |  | základní |  | 0 | 0 | 0 | 0 | 0 | 16 | K | 2 |  |  |  | ROZPOCET | 0 | 0 | 0 | 0 | 0 | 1 | 0 | 16 | -547059674
| VV |  | 19+1 "D10,14 |  | 20 | [12 empty] | VV | 2 | 2 | True | 0 | ROZPOCET
| VV |  | 133 "D03 |  | 133 | [12 empty] | VV | 2 | 2 | True | 0 | ROZPOCET
| VV |  | 2+1 "D22, D23 |  | 3 | [12 empty] | VV | 2 | 2 | True | 0 | ROZPOCET
| VV |  | 2 "D32 |  | 2 | [12 empty] | VV | 2 | 2 | True | 0 | ROZPOCET
| VV |  | Součet |  | 158 | [12 empty] | VV | 2 | 4 | True | 1 | ROZPOCET
504 | M | 61162098R1 | dveře jednokřídlé dřevotřískové protipožární EI (EW) 30 D3 povrch laminátový HPL plné 800x1970/2100mm | kus | 158 |  | 0 |  |  | základní |  | 0 | 0.0195 | 3.081 | 0 | 0 | 32 | M | 2 |  |  |  | ROZPOCET | 0 | 0 | 0 | 0 | 0 | 1 | 0 | 16 | 1446107392
505 | K | 766660022 | Montáž dveřních křídel otvíravých jednokřídlových š přes 0,8 m požárních do ocelové zárubně | kus | 9 |  | 0 | CS ÚRS 2022 01 |  | základní |  | 0 | 0 | 0 | 0 | 0 | 16 | K | 2 |  |  |  | ROZPOCET | 0 | 0 | 0 | 0 | 0 | 1 | 0 | 16 | -1029205013
| VV |  | 8 "D11 |  | 8 | [12 empty] | VV | 2 | 2 | True | 0 | ROZPOCET
| VV |  | 1 "D33 |  | 1 | [12 empty] | VV | 2 | 2 | True | 0 | ROZPOCET
| VV |  | Součet |  | 9 | [12 empty] | VV | 2 | 4 | True | 1 | ROZPOCET
506 | M | 61165314R1 | dveře jednokřídlé dřevotřískové protipožární EI (EW) 30 D3 povrch laminátový HPL plné 900x1970/2100mm | kus | 9 |  | 0 |  |  | základní |  | 0 | 0.043 | 0.387 | 0 | 0 | 32 | M | 2 |  |  |  | ROZPOCET | 0 | 0 | 0 | 0 | 0 | 1 | 0 | 16 | -565266240
507 | K | 766660312 | Montáž posuvných dveří jednokřídlových průchozí šířky do 1200 mm do pouzdra s jednou kapsou | kus | 8 |  | 0 | CS ÚRS 2022 01 |  | základní |  | 0 | 0 | 0 | 0 | 0 | 16 | K | 2 |  |  |  | ROZPOCET | 0 | 0 | 0 | 0 | 0 | 1 | 0 | 16 | 1286347252
| VV |  | 8 "D12 |  | 8 | [12 empty] | VV | 2 | 2 | True | 1 | ROZPOCET
508 | M | 61162087R1 | dveře jednokřídlé dřevotřískové povrch laminátový HPL plné 900x1970/2100mm | kus | 8 |  | 0 |  |  | základní |  | 0 | 0.0205 | 0.164 | 0 | 0 | 32 | M | 2 |  |  |  | ROZPOCET | 0 | 0 | 0 | 0 | 0 | 1 | 0 | 16 | 1334830733
509 | K | 766660511 | Montáž vchodových dveří jednokřídlových bez nadsvětlíku do dřevěné kce | kus | 1 |  | 0 | CS ÚRS 2022 01 |  | základní |  | 0 | 0.0009 | 0.0009 | 0 | 0 | 16 | K | 2 |  |  |  | ROZPOCET | 0 | 0 | 0 | 0 | 0 | 1 | 0 | 16 | -849013426
510 | M | 61140057 | dveře plastové balkonové jednokřídlové dvojsklo | m2 | 1.008 |  | 0 | CS ÚRS 2022 01 |  | základní |  | 0 | 0.03016 | 0.030401 | 0 | 0 | 32 | M | 2 |  |  |  | ROZPOCET | 0 | 0 | 0 | 0 | 0 | 1 | 0 | 16 | -266927719
| VV |  | 0,9*1,12 "D55 |  | 1.008 | [12 empty] | VV | 2 | 2 | True | 1 | ROZPOCET
511 | K | 766660551 | Montáž vchodových dveří dvoukřídlových bez nadsvětlíku do dřevěné kce | kus | 1 |  | 0 | CS ÚRS 2022 01 |  | základní |  | 0 | 0.00091 | 0.00091 | 0 | 0 | 16 | K | 2 |  |  |  | ROZPOCET | 0 | 0 | 0 | 0 | 0 | 1 | 0 | 16 | 1935783621
512 | M | 61140065 | dveře plastové balkonové dvoukřídlové dvojsklo | m2 | 2.016 |  | 0 | CS ÚRS 2022 01 |  | základní |  | 0 | 0.03095 | 0.062395 | 0 | 0 | 32 | M | 2 |  |  |  | ROZPOCET | 0 | 0 | 0 | 0 | 0 | 1 | 0 | 16 | 466783440
| VV |  | 1,8*1,12 "D56 |  | 2.016 | [12 empty] | VV | 2 | 2 | True | 1 | ROZPOCET
513 | K | 766660717 | Montáž dveřních křídel samozavírače na ocelovou zárubeň | kus | 167 |  | 0 | CS ÚRS 2022 01 |  | základní |  | 0 | 0 | 0 | 0 | 0 | 16 | K | 2 |  |  |  | ROZPOCET | 0 | 0 | 0 | 0 | 0 | 1 | 0 | 16 | -808615799
| VV |  | 19+8+1 "D10,11,14 |  | 28 | [12 empty] | VV | 2 | 2 | True | 0 | ROZPOCET
| VV |  | 133 "D03 |  | 133 | [12 empty] | VV | 2 | 2 | True | 0 | ROZPOCET
| VV |  | 2+1+2+1 "D22, 23, 32, 33 |  | 6 | [12 empty] | VV | 2 | 2 | True | 0 | ROZPOCET
| VV |  | Součet |  | 167 | [12 empty] | VV | 2 | 4 | True | 1 | ROZPOCET
514 | M | 54917265R1 | samozavírač dveří jednokřídlých pro požární dveře s plynulou regulací, dorazem, provedení broušená nerez | kus | 167 |  | 0 |  |  | základní |  | 0 | 0.0047 | 0.7849 | 0 | 0 | 32 | M | 2 |  |  |  | ROZPOCET | 0 | 0 | 0 | 0 | 0 | 1 | 0 | 16 | 2001317760
515 | K | 766660729 | Montáž dveřního interiérového kování - štítku s klikou | kus | 344 |  | 0 | CS ÚRS 2022 01 |  | základní |  | 0 | 0 | 0 | 0 | 0 | 16 | K | 2 |  |  |  | ROZPOCET | 0 | 0 | 0 | 0 | 0 | 1 | 0 | 16 | -349659222
516 | M | 766kov01 | klika-klika, oboustranná rozeta, WC zámek, provedení broušená nerez | kus | 157 |  | 0 |  |  | základní |  | 0 | 0 | 0 | 0 | 0 | 32 | M | 2 |  |  |  | ROZPOCET | 0 | 0 | 0 | 0 | 0 | 1 | 0 | 16 | -1155582834
| VV |  | 19 "D08 |  | 19 | [12 empty] | VV | 2 | 2 | True | 0 | ROZPOCET
| VV |  | 136 "D01 |  | 136 | [12 empty] | VV | 2 | 2 | True | 0 | ROZPOCET
| VV |  | 1+1 "D20, D21 |  | 2 | [12 empty] | VV | 2 | 2 | True | 0 | ROZPOCET
| VV |  | Součet |  | 157 | [12 empty] | VV | 2 | 4 | True | 1 | ROZPOCET
517 | M | 766kov02 | klika-klika, oboustranná rozeta, zámek s cyl. vložkou, provedení broušená nerez | kus | 16 |  | 0 |  |  | základní |  | 0 | 0 | 0 | 0 | 0 | 32 | M | 2 |  |  |  | ROZPOCET | 0 | 0 | 0 | 0 | 0 | 1 | 0 | 16 | -740187738
| VV |  | 2+1 "D09,14 |  | 3 | [12 empty] | VV | 2 | 2 | True | 0 | ROZPOCET
| VV |  | 9 "D02 |  | 9 | [12 empty] | VV | 2 | 2 | True | 0 | ROZPOCET
| VV |  | 1+2+1 "D27, D32, D33 |  | 4 | [12 empty] | VV | 2 | 2 | True | 0 | ROZPOCET
| VV |  | Součet |  | 16 | [12 empty] | VV | 2 | 4 | True | 1 | ROZPOCET
518 | M | 766kov03 | set pro posuvné dveře, WC zámek, provedení broušená nerez | kus | 8 |  | 0 |  |  | základní |  | 0 | 0 | 0 | 0 | 0 | 32 | M | 2 |  |  |  | ROZPOCET | 0 | 0 | 0 | 0 | 0 | 1 | 0 | 16 | 1782378315
| VV |  | 8,000 "D12 |  | 8 | [12 empty] | VV | 2 | 2 | True | 1 | ROZPOCET
519 | M | 766kov04 | klika-koule, oboustranná rozeta, zámek s cyl. vložkou, provedení broušená nerez | kus | 161 |  | 0 |  |  | základní |  | 0 | 0 | 0 | 0 | 0 | 32 | M | 2 |  |  |  | ROZPOCET | 0 | 0 | 0 | 0 | 0 | 1 | 0 | 16 | -436281024
| VV |  | 19+8 "D10,11 |  | 27 | [12 empty] | VV | 2 | 2 | True | 0 | ROZPOCET
| VV |  | 133 "D03 |  | 133 | [12 empty] | VV | 2 | 2 | True | 0 | ROZPOCET
| VV |  | 1 "D23 |  | 1 | [12 empty] | VV | 2 | 2 | True | 0 | ROZPOCET
| VV |  | Součet |  | 161 | [12 empty] | VV | 2 | 4 | True | 1 | ROZPOCET
520 | M | 766kov05 | klika-klika, oboustranná rozeta, bez zámku, provedení broušená nerez | kus | 2 |  | 0 |  |  | základní |  | 0 | 0 | 0 | 0 | 0 | 32 | M | 2 |  |  |  | ROZPOCET | 0 | 0 | 0 | 0 | 0 | 1 | 0 | 16 | -1192060275
| VV |  | 2,000 "D22 |  | 2 | [12 empty] | VV | 2 | 2 | True | 1 | ROZPOCET
521 | K | 76666072R1 | Montáž dveřního interiérového kování - vodorovného madla | kus | 8 |  | 0 |  |  | základní |  | 0 | 0 | 0 | 0 | 0 | 16 | K | 2 |  |  |  | ROZPOCET | 0 | 0 | 0 | 0 | 0 | 1 | 0 | 16 | -1985412126
| VV |  | 8,000 "D11 |  | 8 | [12 empty] | VV | 2 | 2 | True | 1 | ROZPOCET
522 | M | 55147055R1 | madlo invalidní rovné na dveřní křídlo š. 900 mm, provedení broušená nerez | kus | 8 |  | 0 |  |  | základní |  | 0 | 0.0013 | 0.0104 | 0 | 0 | 32 | M | 2 |  |  |  | ROZPOCET | 0 | 0 | 0 | 0 | 0 | 1 | 0 | 16 | 1062645299
523 | K | 766663915 | Oprava dveřních křídel seříznutí křídla | kus | 33 |  | 0 | CS ÚRS 2022 01 |  | základní |  | 0 | 0 | 0 | 0.00045 | 0.01485 | 16 | K | 2 |  |  |  | ROZPOCET | 0 | 0 | 0 | 0 | 0 | 1 | 0 | 16 | 541155624
| VV |  | 19+8+1+1+2+1+1 "podříznutí koupelnových dveří |  | 33 | [12 empty] | VV | 2 | 2 | True | 1 | ROZPOCET
524 | K | 766694111 | Montáž parapetních desek dřevěných nebo plastových šířky do 30 cm délky do 1,0 m | kus | 2 |  | 0 | CS ÚRS 2022 01 |  | základní |  | 0 | 0 | 0 | 0 | 0 | 16 | K | 2 |  |  |  | ROZPOCET | 0 | 0 | 0 | 0 | 0 | 1 | 0 | 16 | 1738187710
| VV |  | 1 "J2.3 |  | 1 | [12 empty] | VV | 2 | 2 | True | 0 | ROZPOCET
| VV |  | 1 "J2.6 |  | 1 | [12 empty] | VV | 2 | 2 | True | 0 | ROZPOCET
| VV |  | Součet |  | 2 | [12 empty] | VV | 2 | 4 | True | 1 | ROZPOCET
525 | M | 60794101R2 | deska parapetní dřevotřísková vnitřní 200x1000mm, deska bez nosu, pú lamino HPL | m | 0.405 |  | 0 |  |  | základní |  | 0 | 0.003 | 0.001215 | 0 | 0 | 32 | M | 2 |  |  |  | ROZPOCET | 0 | 0 | 0 | 0 | 0 | 1 | 0 | 16 | -1223438283
| VV |  | 0,405 "J2.6 |  | 0.405 | [12 empty] | VV | 2 | 2 | True | 1 | ROZPOCET
526 | M | 60794100R1 | deska parapetní dřevotřísková vnitřní 80x1000mm, bez nosu, pú lamino HPL | m | 0.9 |  | 0 |  |  | základní |  | 0 | 0.003 | 0.0027 | 0 | 0 | 32 | M | 2 |  |  |  | ROZPOCET | 0 | 0 | 0 | 0 | 0 | 1 | 0 | 16 | -1080144106
| VV |  | 0,9 "2.3 |  | 0.9 | [12 empty] | VV | 2 | 2 | True | 1 | ROZPOCET
527 | K | 766694112 | Montáž parapetních desek dřevěných nebo plastových šířky do 30 cm délky do 1,6 m | kus | 1 |  | 0 | CS ÚRS 2022 01 |  | základní |  | 0 | 0 | 0 | 0 | 0 | 16 | K | 2 |  |  |  | ROZPOCET | 0 | 0 | 0 | 0 | 0 | 1 | 0 | 16 | 1753107022
| VV |  | 1 "J.24 |  | 1 | [12 empty] | VV | 2 | 2 | True | 1 | ROZPOCET
528 | M | 60794102R1 | deska parapetní dřevotřísková vnitřní 250x1000mm, bez nosu, s výřezy dle spec., pú lamino HPL | m | 1.32 |  | 0 |  |  | základní |  | 0 | 0.004 | 0.00528 | 0 | 0 | 32 | M | 2 |  |  |  | ROZPOCET | 0 | 0 | 0 | 0 | 0 | 1 | 0 | 16 | -1609313778
| VV |  | 1,32 "J2.4 |  | 1.32 | [12 empty] | VV | 2 | 2 | True | 1 | ROZPOCET
529 | K | 766694114 | Montáž parapetních desek dřevěných nebo plastových šířky do 30 cm délky přes 2,6 m | kus | 44 |  | 0 | CS ÚRS 2022 01 |  | základní |  | 0 | 0 | 0 | 0 | 0 | 16 | K | 2 |  |  |  | ROZPOCET | 0 | 0 | 0 | 0 | 0 | 1 | 0 | 16 | 481109018
| VV |  | 30+8 "J2.1 a J2.2 |  | 38 | [12 empty] | VV | 2 | 2 | True | 0 | ROZPOCET
| VV |  | 1 "J2.5 |  | 1 | [12 empty] | VV | 2 | 2 | True | 0 | ROZPOCET
| VV |  | 5 "J2.6 |  | 5 | [12 empty] | VV | 2 | 2 | True | 0 | ROZPOCET
| VV |  | Součet |  | 44 | [12 empty] | VV | 2 | 4 | True | 1 | ROZPOCET
530 | M | 60794101R1 | deska parapetní dřevotřísková vnitřní 160x1000mm, deska bez nosu, s výřezy dle spec., pú lamino HPL | m | 101.1 |  | 0 |  |  | základní |  | 0 | 0.003 | 0.3033 | 0 | 0 | 32 | M | 2 |  |  |  | ROZPOCET | 0 | 0 | 0 | 0 | 0 | 1 | 0 | 16 | -1357125444
| VV |  | 3,370*30 "J2.1 |  | 101.1 | [12 empty] | VV | 2 | 2 | True | 1 | ROZPOCET
531 | M | 60794100R1 | deska parapetní dřevotřísková vnitřní 80x1000mm, bez nosu, pú lamino HPL | m | 23.52 |  | 0 |  |  | základní |  | 0 | 0.003 | 0.07056 | 0 | 0 | 32 | M | 2 |  |  |  | ROZPOCET | 0 | 0 | 0 | 0 | 0 | 1 | 0 | 16 | -1116026295
| VV |  | 2,94*8 "J2.2 |  | 23.52 | [12 empty] | VV | 2 | 2 | True | 1 | ROZPOCET
532 | M | 60794102R1 | deska parapetní dřevotřísková vnitřní 250x1000mm, bez nosu, s výřezy dle spec., pú lamino HPL | m | 2.915 |  | 0 |  |  | základní |  | 0 | 0.004 | 0.01166 | 0 | 0 | 32 | M | 2 |  |  |  | ROZPOCET | 0 | 0 | 0 | 0 | 0 | 1 | 0 | 16 | -1276287727
| VV |  | 2,915 "J2.5 |  | 2.915 | [12 empty] | VV | 2 | 2 | True | 1 | ROZPOCET
533 | M | 60794101R2 | deska parapetní dřevotřísková vnitřní 200x1000mm, deska bez nosu, pú lamino HPL | m | 14.01 |  | 0 |  |  | základní |  | 0 | 0.003 | 0.04203 | 0 | 0 | 32 | M | 2 |  |  |  | ROZPOCET | 0 | 0 | 0 | 0 | 0 | 1 | 0 | 16 | 1668544192
| VV |  | 2,915*3+2,855+2,410 "J2.6 |  | 14.01 | [12 empty] | VV | 2 | 2 | True | 1 | ROZPOCET
534 | K | 766695213 | Montáž truhlářských prahů dveří jednokřídlových šířky přes 10 cm | kus | 169 |  | 0 | CS ÚRS 2022 01 |  | základní |  | 0 | 0 | 0 | 0 | 0 | 16 | K | 2 |  |  |  | ROZPOCET | 0 | 0 | 0 | 0 | 0 | 1 | 0 | 16 | 1240489983
| VV |  | 19 "D10 |  | 19 | [12 empty] | VV | 2 | 2 | True | 0 | ROZPOCET
| VV |  | 133 "D03 |  | 133 | [12 empty] | VV | 2 | 2 | True | 0 | ROZPOCET
| VV |  | 3+5 "D15,16 |  | 8 | [12 empty] | VV | 2 | 2 | True | 0 | ROZPOCET
| VV |  | 9 "D28 |  | 9 | [12 empty] | VV | 2 | 2 | True | 0 | ROZPOCET
| VV |  | Součet |  | 169 | [12 empty] | VV | 2 | 4 | True | 1 | ROZPOCET
535 | M | 61187161 | práh dveřní dřevěný dubový tl 20mm dl 820mm š 150mm | kus | 169 |  | 0 | CS ÚRS 2022 01 |  | základní |  | 0 | 0.00185 | 0.31265 | 0 | 0 | 32 | M | 2 |  |  |  | ROZPOCET | 0 | 0 | 0 | 0 | 0 | 1 | 0 | 16 | 1501013274
536 | K | 766695233 | Montáž truhlářských prahů dveří dvoukřídlových šířky přes 10 cm | kus | 9 |  | 0 | CS ÚRS 2022 01 |  | základní |  | 0 | 0 | 0 | 0 | 0 | 16 | K | 2 |  |  |  | ROZPOCET | 0 | 0 | 0 | 0 | 0 | 1 | 0 | 16 | -963566089
| VV |  | 4+1 "D17,18 |  | 5 | [12 empty] | VV | 2 | 2 | True | 0 | ROZPOCET
| VV |  | 1+1+2 "D29,30,31 |  | 4 | [12 empty] | VV | 2 | 2 | True | 0 | ROZPOCET
| VV |  | Součet |  | 9 | [12 empty] | VV | 2 | 4 | True | 1 | ROZPOCET
537 | M | 61187261 | práh dveřní dřevěný dubový tl 20mm dl 1470mm š 150mm | kus | 9 |  | 0 | CS ÚRS 2022 01 |  | základní |  | 0 | 0.00335 | 0.03015 | 0 | 0 | 32 | M | 2 |  |  |  | ROZPOCET | 0 | 0 | 0 | 0 | 0 | 1 | 0 | 16 | 696665064
538 | K | 766811213 | Montáž kuchyňské pracovní desky bez výřezu délky do 4000 mm | kus | 2 |  | 0 | CS ÚRS 2022 01 |  | základní |  | 0 | 0 | 0 | 0 | 0 | 16 | K | 2 |  |  |  | ROZPOCET | 0 | 0 | 0 | 0 | 0 | 1 | 0 | 16 | 986935646
539 | M | 607222R1 | pracovní pult 2818x600 mm, výška 800 mm, deska postforming, nohy z ocelových proflů | kus | 1 |  | 0 |  |  | základní |  | 0 | 0.038 | 0.038 | 0 | 0 | 32 | M | 2 |  |  |  | ROZPOCET | 0 | 0 | 0 | 0 | 0 | 1 | 0 | 16 | 1753808172
| VV |  | 1,000 "J1.5a |  | 1 | [12 empty] | VV | 2 | 2 | True | 1 | ROZPOCET
540 | M | 607222R2 | pracovní pult 6500x400 mm, výška 850 mm, deska postforming, nohy z ocelových proflů | kus | 1 |  | 0 |  |  | základní |  | 0 | 0.038 | 0.038 | 0 | 0 | 32 | M | 2 |  |  |  | ROZPOCET | 0 | 0 | 0 | 0 | 0 | 1 | 0 | 16 | -1570686126
| VV |  | 1 "J1.5b |  | 1 | [12 empty] | VV | 2 | 2 | True | 1 | ROZPOCET
541 | K | 7668112R1 | Montáž polic nástěnných délka do 1,5 m | kus | 8 |  | 0 |  |  | základní |  | 0 | 0 | 0 | 0 | 0 | 16 | K | 2 |  |  |  | ROZPOCET | 0 | 0 | 0 | 0 | 0 | 1 | 0 | 16 | -1405461166
| VV |  | 7 "J1.5c |  | 7 | [12 empty] | VV | 2 | 2 | True | 0 | ROZPOCET
| VV |  | 1 "J1.5d |  | 1 | [12 empty] | VV | 2 | 2 | True | 0 | ROZPOCET
| VV |  | Součet "společné kuch. |  | 8 | [12 empty] | VV | 2 | 4 | True | 1 | ROZPOCET
542 | M | 57710R15c | police nástěnná dřevotříska na ocelové konzole, 1250x500 mm | kus | 7 |  | 0 |  |  | základní |  | 0 | 0 | 0 | 0 | 0 | 32 | M | 2 |  |  |  | ROZPOCET | 0 | 0 | 0 | 0 | 0 | 1 | 0 | 16 | -891251294
543 | M | 57710R15d | police nástěnná dřevotříska na ocelové konzole, 700x500 mm | kus | 1 |  | 0 |  |  | základní |  | 0 | 0 | 0 | 0 | 0 | 32 | M | 2 |  |  |  | ROZPOCET | 0 | 0 | 0 | 0 | 0 | 1 | 0 | 16 | -65199061
544 | K | 766811R01 | Montáž vestavěné kuchyňské linky do 1,5 m - spodní a horní skříňky. deskový obklad zadní stěny |  | 160 |  | 0 |  |  | základní |  | 0 | 0 | 0 | 0 | 0 | 16 | K | 2 |  |  |  | ROZPOCET | 0 | 0 | 0 | 0 | 0 | 1 | 0 | 16 | 373100448
| VV |  | 127 "J1.2a |  | 127 | [12 empty] | VV | 2 | 2 | True | 0 | ROZPOCET
| VV |  | 18 "J1.2b |  | 18 | [12 empty] | VV | 2 | 2 | True | 0 | ROZPOCET
| VV |  | 5 "J1.2c |  | 5 | [12 empty] | VV | 2 | 2 | True | 0 | ROZPOCET
| VV |  | 8 "J1.2d |  | 8 | [12 empty] | VV | 2 | 2 | True | 0 | ROZPOCET
| VV |  | 1 "J1.2e |  | 1 | [12 empty] | VV | 2 | 2 | True | 0 | ROZPOCET
| VV |  | 1 "J1.2f |  | 1 | [12 empty] | VV | 2 | 2 | True | 0 | ROZPOCET
| VV |  | Součet |  | 160 | [12 empty] | VV | 2 | 4 | True | 1 | ROZPOCET
545 | M | 57710R12a | kuchyňská linka vestavěná - spec. dle PD, rozměr 1340x2360x600 | kus | 127 |  | 0 |  |  | základní |  | 0 | 0 | 0 | 0 | 0 | 32 | M | 2 |  |  |  | ROZPOCET | 0 | 0 | 0 | 0 | 0 | 1 | 0 | 16 | -854883241
| VV |  | 127 "J1.2a |  | 127 | [12 empty] | VV | 2 | 2 | True | 1 | ROZPOCET
546 | M | 57710R12b | kuchyňská linka vestavěná - spec. dle PD, rozměr 1320x2360x600 | kus | 18 |  | 0 |  |  | základní |  | 0 | 0 | 0 | 0 | 0 | 32 | M | 2 |  |  |  | ROZPOCET | 0 | 0 | 0 | 0 | 0 | 1 | 0 | 16 | -231532437
| VV |  | 18,000 "J1.2b |  | 18 | [12 empty] | VV | 2 | 2 | True | 1 | ROZPOCET
547 | M | 57710R12c | kuchyňská linka vestavěná - spec. dle PD, rozměr 1545x2230x600 | kus | 5 |  | 0 |  |  | základní |  | 0 | 0 | 0 | 0 | 0 | 32 | M | 2 |  |  |  | ROZPOCET | 0 | 0 | 0 | 0 | 0 | 1 | 0 | 16 | -575708929
| VV |  | 5 "J1.2c |  | 5 | [12 empty] | VV | 2 | 2 | True | 1 | ROZPOCET
548 | M | 57710R12d | kuchyňská linka vestavěná bezbariérová - spec. dle PD, rozměr 1320x2020x600 | kus | 8 |  | 0 |  |  | základní |  | 0 | 0 | 0 | 0 | 0 | 32 | M | 2 |  |  |  | ROZPOCET | 0 | 0 | 0 | 0 | 0 | 1 | 0 | 16 | 2041487059
| VV |  | 8 "J1.2b |  | 8 | [12 empty] | VV | 2 | 2 | True | 1 | ROZPOCET
549 | M | 57710R12e | kuchyňská linka vestavěná - spec. dle PD, rozměr 2000x2068x600 | kus | 1 |  | 0 |  |  | základní |  | 0 | 0 | 0 | 0 | 0 | 32 | M | 2 |  |  |  | ROZPOCET | 0 | 0 | 0 | 0 | 0 | 1 | 0 | 16 | -1508723195
| VV |  | 1 "ozn. J1.2e |  | 1 | [12 empty] | VV | 2 | 2 | True | 1 | ROZPOCET
550 | M | 57710R12f | kuchyňská linka vestavěná - spec. dle PD, rozměr 2490x2068x600 | kus | 1 |  | 0 |  |  | základní |  | 0 | 0 | 0 | 0 | 0 | 32 | M | 2 |  |  |  | ROZPOCET | 0 | 0 | 0 | 0 | 0 | 1 | 0 | 16 | 686300128
| VV |  | 1 "J1.2f |  | 1 | [12 empty] | VV | 2 | 2 | True | 1 | ROZPOCET
551 | K | 766812840 | Demontáž kuchyňských linek dřevěných nebo kovových délky do 2,1 m | kus | 5 |  | 0 | CS ÚRS 2022 01 |  | základní |  | 0 | 0 | 0 | 0.174 | 0.87 | 16 | K | 2 |  |  |  | ROZPOCET | 0 | 0 | 0 | 0 | 0 | 1 | 0 | 16 | -880170919
| VV |  | 4+1 "1-4 NP za vytahem, apartman |  | 5 | [12 empty] | VV | 2 | 2 | True | 1 | ROZPOCET
552 | K | 76682111R1 | Montáž vestavěné skříně policové za zrcadlem | kus | 145 |  | 0 |  |  | základní |  | 0 | 0 | 0 | 0 | 0 | 16 | K | 2 |  |  |  | ROZPOCET | 0 | 0 | 0 | 0 | 0 | 1 | 0 | 16 | 1844507930
| VV |  | 127 "J1.4c |  | 127 | [12 empty] | VV | 2 | 2 | True | 0 | ROZPOCET
| VV |  | 18 "J1.4d |  | 18 | [12 empty] | VV | 2 | 2 | True | 0 | ROZPOCET
| VV |  | Součet |  | 145 | [12 empty] | VV | 2 | 4 | True | 1 | ROZPOCET
553 | M | 57711R14c | policová skříňka vestavěná za zrcadlem, rozměr 192x1280x175 mm, voděodolný laminát | kus | 127 |  | 0 |  |  | základní |  | 0 | 0 | 0 | 0 | 0 | 32 | M | 2 |  |  |  | ROZPOCET | 0 | 0 | 0 | 0 | 0 | 1 | 0 | 16 | -1215261606
| VV |  | 127 "J1.4c |  | 127 | [12 empty] | VV | 2 | 2 | True | 1 | ROZPOCET
554 | M | 57711R14d | policová skříňka vestavěná za zrcadlem, rozměr 278x1280x210 mm, voděodolný laminát | kus | 18 |  | 0 |  |  | základní |  | 0 | 0 | 0 | 0 | 0 | 32 | M | 2 |  |  |  | ROZPOCET | 0 | 0 | 0 | 0 | 0 | 1 | 0 | 16 | -2092273085
| VV |  | 18 "J1.4d |  | 18 | [12 empty] | VV | 2 | 2 | True | 1 | ROZPOCET
555 | K | 76682112R2 | Montáž vestavěné skříně policové dvoukřídlové | kus | 145 |  | 0 |  |  | základní |  | 0 | 0 | 0 | 0 | 0 | 16 | K | 2 |  |  |  | ROZPOCET | 0 | 0 | 0 | 0 | 0 | 1 | 0 | 16 | -246376223
| VV |  | 127 "J1.4a |  | 127 | [12 empty] | VV | 2 | 2 | True | 0 | ROZPOCET
| VV |  | 18 "J1.4b |  | 18 | [12 empty] | VV | 2 | 2 | True | 0 | ROZPOCET
| VV |  | Součet |  | 145 | [12 empty] | VV | 2 | 4 | True | 1 | ROZPOCET
556 | M | 57711R14a | policová skříň dvoudveřová vestavěná, 910x2280x325 mm, voděodolný laminát | kus | 127 |  | 0 |  |  | základní |  | 0 | 0 | 0 | 0 | 0 | 32 | M | 2 |  |  |  | ROZPOCET | 0 | 0 | 0 | 0 | 0 | 1 | 0 | 16 | 1667891292
| VV |  | 127 "J1.4a |  | 127 | [12 empty] | VV | 2 | 2 | True | 1 | ROZPOCET
557 | M | 57711R14b | policová skříň dvoudveřová vestavěná, 975x2280x325 mm, voděodolný laminát | kus | 18 |  | 0 |  |  | základní |  | 0 | 0 | 0 | 0 | 0 | 32 | M | 2 |  |  |  | ROZPOCET | 0 | 0 | 0 | 0 | 0 | 1 | 0 | 16 | 17825203
| VV |  | 18 "J1.4b |  | 18 | [12 empty] | VV | 2 | 2 | True | 1 | ROZPOCET
558 | K | 76682112R1 | Montáž vestavěné skříně šatní dvoukřídlové | kus | 159 |  | 0 |  |  | základní |  | 0 | 0 | 0 | 0 | 0 | 16 | K | 2 |  |  |  | ROZPOCET | 0 | 0 | 0 | 0 | 0 | 1 | 0 | 16 | -1479301491
| VV |  | 127 "J1.1a |  | 127 | [12 empty] | VV | 2 | 2 | True | 0 | ROZPOCET
| VV |  | 10 "J1.1b |  | 10 | [12 empty] | VV | 2 | 2 | True | 0 | ROZPOCET
| VV |  | 5 "J1.1c |  | 5 | [12 empty] | VV | 2 | 2 | True | 0 | ROZPOCET
| VV |  | 8 "J1.1d |  | 8 | [12 empty] | VV | 2 | 2 | True | 0 | ROZPOCET
| VV |  | 1 "J1.1e |  | 1 | [12 empty] | VV | 2 | 2 | True | 0 | ROZPOCET
| VV |  | 8 "J1.1f |  | 8 | [12 empty] | VV | 2 | 2 | True | 0 | ROZPOCET
| VV |  | Součet |  | 159 | [12 empty] | VV | 2 | 4 | True | 1 | ROZPOCET
559 | M | 57711R11a | šatní skříň dvoudveřová vestavěná, 990x2360x600 mm | kus | 127 |  | 0 |  |  | základní |  | 0 | 0 | 0 | 0 | 0 | 32 | M | 2 |  |  |  | ROZPOCET | 0 | 0 | 0 | 0 | 0 | 1 | 0 | 16 | -1378068933
| VV |  | 127 "J1.1a |  | 127 | [12 empty] | VV | 2 | 2 | True | 1 | ROZPOCET
560 | M | 57711R11b | šatní skříň dvoudveřová vestavěná, 1090x2360x600 mm | kus | 10 |  | 0 |  |  | základní |  | 0 | 0 | 0 | 0 | 0 | 32 | M | 2 |  |  |  | ROZPOCET | 0 | 0 | 0 | 0 | 0 | 1 | 0 | 16 | 1541213765
| VV |  | 10,000 "ozn. J1.1b |  | 10 | [12 empty] | VV | 2 | 2 | True | 1 | ROZPOCET
561 | M | 57711R11c | šatní skříň jednodveřová vestavěná, 630x2170x600 mm | kus | 5 |  | 0 |  |  | základní |  | 0 | 0 | 0 | 0 | 0 | 32 | M | 2 |  |  |  | ROZPOCET | 0 | 0 | 0 | 0 | 0 | 1 | 0 | 16 | -378159260
| VV |  | 5 "J1.1c |  | 5 | [12 empty] | VV | 2 | 2 | True | 1 | ROZPOCET
562 | M | 57711R11d | šatní skříň dvoudveřová vestavěná bezbariérová, 1130x2020x600 mm | kus | 8 |  | 0 |  |  | základní |  | 0 | 0 | 0 | 0 | 0 | 32 | M | 2 |  |  |  | ROZPOCET | 0 | 0 | 0 | 0 | 0 | 1 | 0 | 16 | -2038277383
| VV |  | 8 "ozn. J1.1d |  | 8 | [12 empty] | VV | 2 | 2 | True | 1 | ROZPOCET
563 | M | 57711R11e | šatní skříň jedno+dvoudveřová vestavěná, 2465x2230x600 mm | kus | 1 |  | 0 |  |  | základní |  | 0 | 0 | 0 | 0 | 0 | 32 | M | 2 |  |  |  | ROZPOCET | 0 | 0 | 0 | 0 | 0 | 1 | 0 | 16 | 1336828193
| VV |  | 1 "ozn. J1.1e |  | 1 | [12 empty] | VV | 2 | 2 | True | 1 | ROZPOCET
564 | M | 57711R11f | šatní skříň dvoudveřová vestavěná, 1115x2360x600 mm | kus | 8 |  | 0 |  |  | základní |  | 0 | 0 | 0 | 0 | 0 | 32 | M | 2 |  |  |  | ROZPOCET | 0 | 0 | 0 | 0 | 0 | 1 | 0 | 16 | -113546347
| VV |  | 8 "ozn. J1.1f |  | 8 | [12 empty] | VV | 2 | 2 | True | 1 | ROZPOCET
565 | K | 7668212R1 | Montáž vestavěné skříně ocelové dvoudvéřové | kus | 3 |  | 0 |  |  | základní |  | 0 | 0 | 0 | 0 | 0 | 16 | K | 2 |  |  |  | ROZPOCET | 0 | 0 | 0 | 0 | 0 | 1 | 0 | 16 | -1246139623
566 | M | 57713R116 | ocelová svařovaná skříň recepční, rozměr 300x835x2020 mm | kus | 3 |  | 0 |  |  | základní |  | 0 | 0 | 0 | 0 | 0 | 32 | M | 2 |  |  |  | ROZPOCET | 0 | 0 | 0 | 0 | 0 | 1 | 0 | 16 | 922395893
| VV |  | 3 "ozn. L1.16 |  | 3 | [12 empty] | VV | 2 | 2 | True | 1 | ROZPOCET
567 | K | 766825821 | Demontáž truhlářských vestavěných skříní dvoukřídlových | kus | 262 |  | 0 | CS ÚRS 2022 01 |  | základní |  | 0 | 0 | 0 | 0.1104 | 28.9248 | 16 | K | 2 |  |  |  | ROZPOCET | 0 | 0 | 0 | 0 | 0 | 1 | 0 | 16 | 319592812
| VV |  | (26*2+1)*4 "2-5NP |  | 212 | [12 empty] | VV | 2 | 2 | True | 0 | ROZPOCET
| VV |  | 23*2+1+3 "1 NP |  | 50 | [12 empty] | VV | 2 | 2 | True | 0 | ROZPOCET
| VV |  | Součet |  | 262 | [12 empty] | VV | 2 | 4 | True | 1 | ROZPOCET
568 | K | 998766103 | Přesun hmot tonážní pro konstrukce truhlářské v objektech v do 24 m | t | 20.86 |  | 0 | CS ÚRS 2022 01 |  | základní |  | 0 | 0 | 0 | 0 | 0 | 16 | K | 2 |  |  |  | ROZPOCET | 0 | 0 | 0 | 0 | 0 | 1 | 0 | 16 | -606738899
| D | 767 | Konstrukce zámečnické |  |  |  | 0 |  |  |  |  | 0 |  | 35.6037 |  | 4.4423 | 2 | D | 1 |  |  |  | ROZPOCET | [6 empty] | 0
569 | K | 751398056R1 | Mtž protidešťové žaluzie do zdiva přes 0,750 m2 | kus | 4 |  | 0 |  |  | základní |  | 0 | 0 | 0 | 0 | 0 | 16 | K | 2 |  |  |  | ROZPOCET | 0 | 0 | 0 | 0 | 0 | 1 | 0 | 16 | -1101415032
| VV |  | 4 "vetraci kominek |  | 4 | [12 empty] | VV | 2 | 2 | True | 1 | ROZPOCET
570 | M | 429729R01 | protidešťové lamely ocelové vč. rámečku, pro otvor 950x800 mm, pozink | kus | 4 |  | 0 |  |  | základní |  | 0 | 0.011 | 0.044 | 0 | 0 | 32 | M | 2 |  |  |  | ROZPOCET | 0 | 0 | 0 | 0 | 0 | 1 | 0 | 16 | 1667140299
| VV |  | 4,000 "L1.28 |  | 4 | [12 empty] | VV | 2 | 2 | True | 1 | ROZPOCET
571 | K | 767111120 | Montáž stěn pro zasklení z ocelových profilů do 100 kg | m2 | 18.352 |  | 0 | CS ÚRS 2022 01 |  | základní |  | 0 | 0.00015 | 0.0027528 | 0 | 0 | 16 | K | 2 |  |  |  | ROZPOCET | 0 | 0 | 0 | 0 | 0 | 1 | 0 | 16 | -244366436
| VV |  | (3,75+2,45)*2,96 "příčka recepce |  | 18.352 | [12 empty] | VV | 2 | 2 | True | 1 | ROZPOCET
572 | M | 14550246 | profil ocelový čtvercový svařovaný 50x50x3mm | t | 0.188 |  | 0 | CS ÚRS 2022 01 |  | základní |  | 0 | 1 | 0.188 | 0 | 0 | 32 | M | 2 |  |  |  | ROZPOCET | 0 | 0 | 0 | 0 | 0 | 1 | 0 | 16 | -453231716
| VV |  | (2,96*4+2,45*3+3,75*3+0,41*5+1,05*5)*4,16/1000*1,2 |  | 0.188 | [12 empty] | VV | 2 | 2 | True | 1 | ROZPOCET
573 | M | 14550190 | profil ocelový obdélníkový svařovaný 100x50x3mm | t | 0.084 |  | 0 | CS ÚRS 2022 01 |  | základní |  | 0 | 1 | 0.084 | 0 | 0 | 32 | M | 2 |  |  |  | ROZPOCET | 0 | 0 | 0 | 0 | 0 | 1 | 0 | 16 | -1104610539
| VV |  | (0,41*5+1,05*5+2,96*1)*6,8/1000*1,2 |  | 0.084 | [12 empty] | VV | 2 | 2 | True | 1 | ROZPOCET
574 | M | 1301035R1 | ocel pásová válcovaná za studena 100x3mm | t | 0.073 |  | 0 |  |  | základní |  | 0 | 1 | 0.073 | 0 | 0 | 32 | M | 2 |  |  |  | ROZPOCET | 0 | 0 | 0 | 0 | 0 | 1 | 0 | 16 | 2018917731
| VV |  | 2,96*5*4,1/1000*1,2 |  | 0.073 | [12 empty] | VV | 2 | 2 | True | 1 | ROZPOCET
575 | K | 767122111 | Montáž stěn s výplní z drátěné sítě, šroubované | m2 | 463.915 |  | 0 | CS ÚRS 2022 01 |  | základní |  | 0 | 6e-05 | 0.027835 | 0 | 0 | 16 | K | 2 |  |  |  | ROZPOCET | 0 | 0 | 0 | 0 | 0 | 1 | 0 | 16 | 908624139
| VV |  | (0,76*9+0,72*2*8)*2,335+0,76*0,72*3*8 "L1.10 |  | 56.003 | [12 empty] | VV | 2 | 2 | True | 0 | ROZPOCET
| VV |  | ((0,76*8+0,72*2*7)*2,335+0,76*0,72*3*7)*7 "L1.9 |  | 344.574 | [12 empty] | VV | 2 | 2 | True | 0 | ROZPOCET
| VV |  | (0,76*2+0,82*2)*2,335+0,76*0,82*3 "L1.11 |  | 9.248 | [12 empty] | VV | 2 | 2 | True | 0 | ROZPOCET
| VV |  | (0,76*8+0,82*2*7)*2,335+0,76*0,82*3*7 "L1.12 |  | 54.09 | [12 empty] | VV | 2 | 2 | True | 0 | ROZPOCET
| VV |  | Součet "skladove a pradelni koje |  | 463.915 | [12 empty] | VV | 2 | 4 | True | 1 | ROZPOCET
576 | M | 76712211R01 | kóje z ocelových profilů, výplň z drátěné sítě, včetně dveří, pomocných a kotevních prvků, specifikace dle PD, p.ú. žárový zinek + nástřik | m2 | 463.915 |  | 0 |  |  | základní |  | 0 | 0.005 | 2.3196 | 0 | 0 | 32 | M | 2 |  |  |  | ROZPOCET | 0 | 0 | 0 | 0 | 0 | 1 | 0 | 16 | 1784638069
577 | M | 76712211R02 | kování pro drátěné kóje - klika, elektromech. zámek, čtečka karet, provedení broušená nerez | sada | 65 |  | 0 |  |  | základní |  | 0 | 0 | 0 | 0 | 0 | 32 | M | 2 |  |  |  | ROZPOCET | 0 | 0 | 0 | 0 | 0 | 1 | 0 | 16 | -1882603212
| VV |  | 7*7+8+1+7 |  | 65 | [12 empty] | VV | 2 | 2 | True | 1 | ROZPOCET
578 | K | 767122812 | Demontáž stěn s výplní z drátěné sítě, svařovaných | m2 | 196.17 |  | 0 | CS ÚRS 2022 01 |  | základní |  | 0 | 0 | 0 | 0.017 | 3.3349 | 16 | K | 2 |  |  |  | ROZPOCET | 0 | 0 | 0 | 0 | 0 | 1 | 0 | 16 | 751193181
| VV |  | 6,05*3 "S17 |  | 18.15 | [12 empty] | VV | 2 | 2 | True | 0 | ROZPOCET
| VV |  | (6,14+12,72+4,08)*3 "S19 |  | 68.82 | [12 empty] | VV | 2 | 2 | True | 0 | ROZPOCET
| VV |  | 0,7*4*3*13 "S19 koje |  | 109.2 | [12 empty] | VV | 2 | 2 | True | 0 | ROZPOCET
| VV |  | Součet |  | 196.17 | [12 empty] | VV | 2 | 4 | True | 1 | ROZPOCET
579 | K | 767131111 | Montáž stěn plechových šroubovaných | m2 | 312.342 |  | 0 | CS ÚRS 2022 01 |  | základní |  | 0 | 6e-05 | 0.018741 | 0 | 0 | 16 | K | 2 |  |  |  | ROZPOCET | 0 | 0 | 0 | 0 | 0 | 1 | 0 | 16 | 1982069957
| VV |  | 17,95*(3,45*2+5,81)+17,45*(3,92+0,54*2)-2,33*1,4 "tahokov |  | 312.133 | [12 empty] | VV | 2 | 2 | True | 0 | ROZPOCET
| VV |  | 0,72*0,32*2+1,4*0,32-1,4*0,5 "osteni mrize z 1.PP |  | 0.209 | [12 empty] | VV | 2 | 2 | True | 0 | ROZPOCET
| VV |  | Součet |  | 312.342 | [12 empty] | VV | 2 | 4 | True | 1 | ROZPOCET
580 | M | 15945250R1 | plech děrovaný tahokov 62,5x25x3x3 mm, žárový zinek + nástřik | m2 | 343.576 |  | 0 |  |  | základní |  | 0 | 0.006 | 2.0615 | 0 | 0 | 32 | M | 2 |  |  |  | ROZPOCET | 0 | 0 | 0 | 0 | 0 | 1 | 0 | 16 | 1581621509
| VV |  | 312,342*1,1 'Přepočtené koeficientem množství |  | 343.576 | [12 empty] | VV | 2 | 2 | False | 1 | ROZPOCET
581 | K | 767135221 | Montáž stěn plechových lamel šířky do 150 mm na pomocnou konstrukci | m2 | 393.999 |  | 0 | CS ÚRS 2022 01 |  | základní |  | 0 | 1e-05 | 0.00394 | 0 | 0 | 16 | K | 2 |  |  |  | ROZPOCET | 0 | 0 | 0 | 0 | 0 | 1 | 0 | 16 | -859380909
| VV |  | (39,65+6,315+3,99+3,3+3,99+6,315+39,65)*1,9 "lamely nad střechou |  | 196.099 | [12 empty] | VV | 2 | 2 | True | 0 | ROZPOCET
| VV |  | (3,99*2+3,3)*19,45 "výtahová šachta |  | 219.396 | [12 empty] | VV | 2 | 2 | True | 0 | ROZPOCET
| VV |  | -1,4*2,08 "dveře výtahu |  | -2.912 | [12 empty] | VV | 2 | 2 | True | 0 | ROZPOCET
| VV |  | -0,505*18,4*2 "boční okna |  | -18.584 | [12 empty] | VV | 2 | 2 | True | 0 | ROZPOCET
| VV |  | Součet |  | 393.999 | [12 empty] | VV | 2 | 4 | True | 1 | ROZPOCET
582 | M | 13814R01 | pohledová lamela šikmá z poplastovaného FeZn plechu 0,7 mm, rš 200 mm | m | 2742.6 |  | 0 |  |  | základní |  | 0 | 0.0009 | 2.4683 | 0 | 0 | 32 | M | 2 |  |  |  | ROZPOCET | 0 | 0 | 0 | 0 | 0 | 1 | 0 | 16 | -464784553
| VV |  | 2612 "T2.1 |  | 2612 | [12 empty] | VV | 2 | 2 | True | 1 | ROZPOCET
| VV |  | 2612*1,05 'Přepočtené koeficientem množství |  | 2742.6 | [12 empty] | VV | 2 | 2 | False | 1 | ROZPOCET
583 | K | 767135R01 | Montáž podkladního profilu lamel - svislý sloupek kotvený do zdiva | m | 287 |  | 0 |  |  | základní |  | 0 | 0 | 0 | 0 | 0 | 16 | K | 2 |  |  |  | ROZPOCET | 0 | 0 | 0 | 0 | 0 | 1 | 0 | 16 | 284369032
| VV |  | 287,000 "L3.1 |  | 287 | [12 empty] | VV | 2 | 2 | True | 1 | ROZPOCET
584 | M | 767135R02 | ocelový profil 60x60x3, kotvení páskou á 1,5 m, pú zinkování + lak | m | 287 |  | 0 |  |  | základní |  | 0 | 0.006 | 1.722 | 0 | 0 | 32 | M | 2 |  |  |  | ROZPOCET | 0 | 0 | 0 | 0 | 0 | 1 | 0 | 16 | 851866415
| VV |  | 287,000 "L3.1 |  | 287 | [12 empty] | VV | 2 | 2 | True | 1 | ROZPOCET
585 | K | 767135R03 | Montáž podkladního rámu v. 2m na ocelové sloupy | m2 | 156.117 |  | 0 |  |  | základní |  | 0 | 0 | 0 | 0 | 0 | 16 | K | 2 |  |  |  | ROZPOCET | 0 | 0 | 0 | 0 | 0 | 1 | 0 | 16 | -513631373
| VV |  | 3,58*1,95*18 "L4.1 |  | 125.658 | [12 empty] | VV | 2 | 2 | True | 0 | ROZPOCET
| VV |  | 3,08*1,95*3 "L4.2 |  | 18.018 | [12 empty] | VV | 2 | 2 | True | 0 | ROZPOCET
| VV |  | 3,46*1,95*1 "L4.3 |  | 6.747 | [12 empty] | VV | 2 | 2 | True | 0 | ROZPOCET
| VV |  | 2,92*1,95*1 "L4.4 |  | 5.694 | [12 empty] | VV | 2 | 2 | True | 0 | ROZPOCET
| VV |  | Součet |  | 156.117 | [12 empty] | VV | 2 | 4 | True | 1 | ROZPOCET
586 | M | 767135R04 | podkladní rám z ocelových profilů 60x60x3, rozměr 3,60x1,95 m, vyložení 205 mm, pú zinkování + lak | kus | 18 |  | 0 |  |  | základní |  | 0 | 0.13 | 2.34 | 0 | 0 | 32 | M | 2 |  |  |  | ROZPOCET | 0 | 0 | 0 | 0 | 0 | 1 | 0 | 16 | -531018350
| VV |  | 18 "L4.1 |  | 18 | [12 empty] | VV | 2 | 2 | True | 1 | ROZPOCET
587 | M | 767135R05 | podkladní rám z ocelových profilů 60x60x3, rozměr 3,10x1,95 m, vyložení 205 mm, pú zinkování + lak | kus | 3 |  | 0 |  |  | základní |  | 0 | 0.11 | 0.33 | 0 | 0 | 32 | M | 2 |  |  |  | ROZPOCET | 0 | 0 | 0 | 0 | 0 | 1 | 0 | 16 | 1724728194
| VV |  | 3 "L4.2 |  | 3 | [12 empty] | VV | 2 | 2 | True | 1 | ROZPOCET
588 | M | 767135R06 | podkladní rám z ocelových profilů 60x60x3, rozměr 3,46x1,95 m, vyložení 365 mm, pú zinkování + lak | kus | 1 |  | 0 |  |  | základní |  | 0 | 0.125 | 0.125 | 0 | 0 | 32 | M | 2 |  |  |  | ROZPOCET | 0 | 0 | 0 | 0 | 0 | 1 | 0 | 16 | 481949370
| VV |  | 1 "L4.3 |  | 1 | [12 empty] | VV | 2 | 2 | True | 1 | ROZPOCET
589 | M | 767135R07 | podkladní rám z ocelových profilů 60x60x3, rozměr 2,94x1,95 m, vyložení 365 mm, pú zinkování + lak | kus | 1 |  | 0 |  |  | základní |  | 0 | 0.115 | 0.115 | 0 | 0 | 32 | M | 2 |  |  |  | ROZPOCET | 0 | 0 | 0 | 0 | 0 | 1 | 0 | 16 | -1737459213
| VV |  | 1,000 "L4.4 |  | 1 | [12 empty] | VV | 2 | 2 | True | 1 | ROZPOCET
590 | K | 767161123 | Montáž zábradlí rovného z trubek do ocelové konstrukce hmotnosti do 20 kg | m | 25.68 |  | 0 | CS ÚRS 2022 01 |  | základní |  | 0 | 6e-05 | 0.0015408 | 0 | 0 | 16 | K | 2 |  |  |  | ROZPOCET | 0 | 0 | 0 | 0 | 0 | 1 | 0 | 16 | 1639227175
| VV |  | 2,8*8 "L2.7 zábradlí rodinné pokoje |  | 22.4 | [12 empty] | VV | 2 | 2 | True | 0 | ROZPOCET
| VV |  | 3,28 "L2.12 zábradlí mezipodesta |  | 3.28 | [12 empty] | VV | 2 | 2 | True | 0 | ROZPOCET
| VV |  | Součet |  | 25.68 | [12 empty] | VV | 2 | 4 | True | 1 | ROZPOCET
591 | M | 767161R01 | zábradlí vestavěných pater včetně kotevních prvků - rám z uzavřených profilů, p.ú. žárový zinek+vypalovaný lak, výplň nerezová síť | m | 22.4 |  | 0 |  |  | základní |  | 0 | 0.008 | 0.1792 | 0 | 0 | 32 | M | 2 |  |  |  | ROZPOCET | 0 | 0 | 0 | 0 | 0 | 1 | 0 | 16 | 768124784
592 | M | 767161R02 | ochranné zábradlí okna mezipodesty vč. kotevních prvků - trubkové zábradlí, p.ú. žárový zinek+vypalovaný lak | m | 3.28 |  | 0 |  |  | základní |  | 0 | 0.012 | 0.03936 | 0 | 0 | 32 | M | 2 |  |  |  | ROZPOCET | 0 | 0 | 0 | 0 | 0 | 1 | 0 | 16 | -1704074601
593 | K | 767161813 | Demontáž zábradlí rovného nerozebíratelného hmotnosti 1m zábradlí do 20 kg do suti | m | 11.2 |  | 0 | CS ÚRS 2022 01 |  | základní |  | 0 | 0 | 0 | 0.016 | 0.1792 | 16 | K | 2 |  |  |  | ROZPOCET | 0 | 0 | 0 | 0 | 0 | 1 | 0 | 16 | 1346976570
| VV |  | 1,4*8 "zábradlí franc. oken |  | 11.2 | [12 empty] | VV | 2 | 2 | True | 1 | ROZPOCET
594 | K | 767161823 | Demontáž zábradlí schodišťového nerozebíratelného hmotnosti 1m zábradlí do 20 kg do suti | m | 17.4 |  | 0 | CS ÚRS 2022 01 |  | základní |  | 0 | 0 | 0 | 0.016 | 0.2784 | 16 | K | 2 |  |  |  | ROZPOCET | 0 | 0 | 0 | 0 | 0 | 1 | 0 | 16 | 252444206
| VV |  | 1,5 "5.NP zábradlí schodiště |  | 1.5 | [12 empty] | VV | 2 | 2 | True | 0 | ROZPOCET
| VV |  | 3,9 "1NP krček zábradlí rampy |  | 3.9 | [12 empty] | VV | 2 | 2 | True | 0 | ROZPOCET
| VV |  | 1,4+5,6+1,4+3,6 "venkovni schody |  | 12 | [12 empty] | VV | 2 | 2 | True | 0 | ROZPOCET
| VV |  | Součet |  | 17.4 | [12 empty] | VV | 2 | 4 | True | 1 | ROZPOCET
595 | K | 767161851 | Demontáž madel schodišťových do suti | m | 30.5 |  | 0 | CS ÚRS 2022 01 |  | základní |  | 0 | 0 | 0 | 0.003 | 0.0915 | 16 | K | 2 |  |  |  | ROZPOCET | 0 | 0 | 0 | 0 | 0 | 1 | 0 | 16 | -1844155859
| VV |  | 2,55*10+0,5*10 "madlo hl. schodiště |  | 30.5 | [12 empty] | VV | 2 | 2 | True | 1 | ROZPOCET
596 | K | 767165114 | Montáž zábradlí rovného madla z trubek nebo tenkostěnných profilů svařovaného | m | 34 |  | 0 | CS ÚRS 2022 01 |  | základní |  | 0 | 0.00017 | 0.00578 | 0 | 0 | 16 | K | 2 |  |  |  | ROZPOCET | 0 | 0 | 0 | 0 | 0 | 1 | 0 | 16 | 91334021
| VV |  | 2,55*10+0,5*10 "madlo hl. schodiště |  | 30.5 | [12 empty] | VV | 2 | 2 | True | 0 | ROZPOCET
| VV |  | 3,5 "madlo L3.4 |  | 3.5 | [12 empty] | VV | 2 | 2 | True | 0 | ROZPOCET
| VV |  | Součet |  | 34 | [12 empty] | VV | 2 | 4 | True | 1 | ROZPOCET
597 | M | 14011020 | trubka ocelová bezešvá hladká jakost 11 353 44,5x3,2mm | m | 30.5 |  | 0 | CS ÚRS 2022 01 |  | základní |  | 0 | 0.00343 | 0.10461 | 0 | 0 | 32 | M | 2 |  |  |  | ROZPOCET | 0 | 0 | 0 | 0 | 0 | 1 | 0 | 16 | 434850236
598 | M | 14550236R1 | madlo z jeklu 40x40x3 včetně kotev, pú pozink + práškový lak | m | 3.5 |  | 0 |  |  | základní |  | 0 | 0.004 | 0.014 | 0 | 0 | 32 | M | 2 |  |  |  | ROZPOCET | 0 | 0 | 0 | 0 | 0 | 1 | 0 | 16 | 1593903534
599 | K | 767210151 | Montáž schodišťových stupňů ocelových rovných nebo vřetenových šroubováním | kus | 91 |  | 0 | CS ÚRS 2022 01 |  | základní |  | 0 | 0 | 0 | 0 | 0 | 16 | K | 2 |  |  |  | ROZPOCET | 0 | 0 | 0 | 0 | 0 | 1 | 0 | 16 | -1396875511
| VV |  | 86 "unikove schodiste |  | 86 | [12 empty] | VV | 2 | 2 | True | 0 | ROZPOCET
| VV |  | 1 "schodiste vychod |  | 1 | [12 empty] | VV | 2 | 2 | True | 0 | ROZPOCET
| VV |  | 4 "schodiste vnitrni SHZ |  | 4 | [12 empty] | VV | 2 | 2 | True | 0 | ROZPOCET
| VV |  | Součet |  | 91 | [12 empty] | VV | 2 | 4 | True | 1 | ROZPOCET
600 | M | 5534709R06 | stupeň schodišťový lisovaný žárově zinkovaný velikost 40/3mm 1400x280mm | kus | 87 |  | 0 |  |  | základní |  | 0 | 0.018 | 1.566 | 0 | 0 | 32 | M | 2 |  |  |  | ROZPOCET | 0 | 0 | 0 | 0 | 0 | 1 | 0 | 16 | -2105704433
601 | M | 55347094 | stupeň schodišťový lisovaný žárově zinkovaný velikost 30/3mm 1000x305mm | kus | 4 |  | 0 | CS ÚRS 2022 01 |  | základní |  | 0 | 0.0118 | 0.0472 | 0 | 0 | 32 | M | 2 |  |  |  | ROZPOCET | 0 | 0 | 0 | 0 | 0 | 1 | 0 | 16 | 1127025739
602 | K | 767220110 | Montáž zábradlí schodišťového hmotnosti do 15 kg z trubek do zdi | m | 5 |  | 0 | CS ÚRS 2022 01 |  | základní |  | 0 | 0 | 0 | 0 | 0 | 16 | K | 2 |  |  |  | ROZPOCET | 0 | 0 | 0 | 0 | 0 | 1 | 0 | 16 | -1053728969
| VV |  | 2,5*2 "zábradlí L3.5 |  | 5 | [12 empty] | VV | 2 | 2 | True | 1 | ROZPOCET
603 | M | 14011R01 | zábradlí z ocelových jeklů 40x40x3 a 30x30x3, výška 850 mm, kotvení do betonové podezdívky, p.ú. pozink + práškový lak | m | 5 |  | 0 |  |  | základní |  | 0 | 0.01 | 0.05 | 0 | 0 | 32 | M | 2 |  |  |  | ROZPOCET | 0 | 0 | 0 | 0 | 0 | 1 | 0 | 16 | 343930407
604 | K | 767220120 | Montáž zábradlí schodišťového hmotnosti do 25 kg z trubek do zdi | m | 17 |  | 0 | CS ÚRS 2022 01 |  | základní |  | 0 | 0 | 0 | 0 | 0 | 16 | K | 2 |  |  |  | ROZPOCET | 0 | 0 | 0 | 0 | 0 | 1 | 0 | 16 | 270548766
| VV |  | 8,5*2 "L1.20 zábradlí rampy |  | 17 | [12 empty] | VV | 2 | 2 | True | 1 | ROZPOCET
605 | M | 14010R02 | zábradlí z ocelových trubek pr. 40 mm, madlo ve dvou výškách + vodící profil, výška zábradlí 900 mm, kotvení z boku do rampy, p.ú. nerez | m | 17 |  | 0 |  |  | základní |  | 0 | 0.02 | 0.34 | 0 | 0 | 32 | M | 2 |  |  |  | ROZPOCET | 0 | 0 | 0 | 0 | 0 | 1 | 0 | 16 | 439971116
606 | K | 767220210 | Montáž zábradlí schodiště z trubek na ocelovou konstrukci hmotnosti do 15 kg | m | 8.04 |  | 0 | CS ÚRS 2022 01 |  | základní |  | 0 | 0.00011 | 0.0008844 | 0 | 0 | 16 | K | 2 |  |  |  | ROZPOCET | 0 | 0 | 0 | 0 | 0 | 1 | 0 | 16 | -2012854770
| VV |  | 1,88+2,6*2+0,48*2 "zábradlí schodiště 5-6NP |  | 8.04 | [12 empty] | VV | 2 | 2 | True | 1 | ROZPOCET
607 | M | 14010R01 | zábradlí z ocelových trubek 44,5x2 a 20x2,6 - tvar dle stávajícího - madlo + 3x vodorovná trubka, na ocelovou konstrukci schodiště, včetně p.ú žárový zinek + nástřik | m | 8.04 |  | 0 |  |  | základní |  | 0 | 0.012 | 0.09648 | 0 | 0 | 32 | M | 2 |  |  |  | ROZPOCET | 0 | 0 | 0 | 0 | 0 | 1 | 0 | 16 | 768480348
608 | K | 767250111 | Montáž ocelových podest šroubováním | m2 | 75.369 |  | 0 | CS ÚRS 2022 01 |  | základní |  | 0 | 0 | 0 | 0 | 0 | 16 | K | 2 |  |  |  | ROZPOCET | 0 | 0 | 0 | 0 | 0 | 1 | 0 | 16 | -817429494
| VV |  | 3,4*1,7*5 "mezipodesty |  | 28.9 | [12 empty] | VV | 2 | 2 | True | 0 | ROZPOCET
| VV |  | (1,8*3,95+0,25*1,35)*6 "hlavni podesty |  | 44.685 | [12 empty] | VV | 2 | 2 | True | 0 | ROZPOCET
| VV |  | Mezisoučet "unikove schodiste |  | 73.585 | [12 empty] | VV | 2 | 3 | True | 0 | ROZPOCET
| VV |  | 1,45*1,23 "male schodiste |  | 1.784 | [12 empty] | VV | 2 | 2 | True | 0 | ROZPOCET
| VV |  | Součet |  | 75.369 | [12 empty] | VV | 2 | 4 | True | 1 | ROZPOCET
609 | M | 55347031 | rošt podlahový lisovaný žárově zinkovaný velikost 40/3mm 500x1000mm | kus | 158.275 |  | 0 | CS ÚRS 2022 01 |  | základní |  | 0 | 0.02 | 3.1655 | 0 | 0 | 32 | M | 2 |  |  |  | ROZPOCET | 0 | 0 | 0 | 0 | 0 | 1 | 0 | 16 | 2028014156
| VV |  | 75,369*2,1 'Přepočtené koeficientem množství |  | 158.275 | [12 empty] | VV | 2 | 2 | False | 1 | ROZPOCET
610 | K | 767391112 | Montáž krytiny z tvarovaných plechů šroubováním | m2 | 828.32 |  | 0 | CS ÚRS 2022 01 |  | základní |  | 0 | 0.00028 | 0.23193 | 0 | 0 | 16 | K | 2 |  |  |  | ROZPOCET | 0 | 0 | 0 | 0 | 0 | 1 | 0 | 16 | -379357234
| VV |  | 43,43 "trapéz plech strojovna |  | 43.43 | [12 empty] | VV | 2 | 2 | True | 0 | ROZPOCET
| VV |  | 223,29 "trapéz plech zvýšená patra |  | 223.29 | [12 empty] | VV | 2 | 2 | True | 0 | ROZPOCET
| VV |  | 561,60 "trapéz plech hlavní střecha |  | 561.6 | [12 empty] | VV | 2 | 2 | True | 0 | ROZPOCET
| VV |  | Součet |  | 828.32 | [12 empty] | VV | 2 | 4 | True | 1 | ROZPOCET
611 | M | 1548415R1 | plech trapézový 80/280 FeZn tl 0,88mm | m2 | 45.602 |  | 0 |  |  | základní |  | 0 | 0.0107 | 0.48794 | 0 | 0 | 32 | M | 2 |  |  |  | ROZPOCET | 0 | 0 | 0 | 0 | 0 | 1 | 0 | 16 | 554402674
| VV |  | 43,43*1,05 'Přepočtené koeficientem množství |  | 45.602 | [12 empty] | VV | 2 | 2 | False | 1 | ROZPOCET
612 | M | 1548415R2 | plech trapézový 135/310 FeZn tl 0,88mm | m2 | 824.135 |  | 0 |  |  | základní |  | 0 | 0.01115 | 9.1891 | 0 | 0 | 32 | M | 2 |  |  |  | ROZPOCET | 0 | 0 | 0 | 0 | 0 | 1 | 0 | 16 | -173858855
| VV |  | 784,89*1,05 'Přepočtené koeficientem množství |  | 824.135 | [12 empty] | VV | 2 | 2 | False | 1 | ROZPOCET
613 | K | 767391207 | Montáž krytiny z tvarovaných plechů šroubováním přes kaloty | m2 | 24.96 |  | 0 | CS ÚRS 2022 01 |  | základní |  | 0 | 0.00036 | 0.0089856 | 0 | 0 | 16 | K | 2 |  |  |  | ROZPOCET | 0 | 0 | 0 | 0 | 0 | 1 | 0 | 16 | -330617941
| VV |  | 5,8*3,47+0,46*1,86 "R4.1 unik. schodiste |  | 20.982 | [12 empty] | VV | 2 | 2 | True | 0 | ROZPOCET
| VV |  | 2,15*1,85 "R4.1 striska schodiste vychod |  | 3.978 | [12 empty] | VV | 2 | 2 | True | 0 | ROZPOCET
| VV |  | Součet |  | 24.96 | [12 empty] | VV | 2 | 4 | True | 1 | ROZPOCET
614 | M | 1548415R11 | plech trapézový 80/280 FeZn tl 0,88mm p.ú. lak | m2 | 27.456 |  | 0 |  |  | základní |  | 0 | 0.0107 | 0.29378 | 0 | 0 | 32 | M | 2 |  |  |  | ROZPOCET | 0 | 0 | 0 | 0 | 0 | 1 | 0 | 16 | -45218512
| VV |  | 24,96*1,1 'Přepočtené koeficientem množství |  | 27.456 | [12 empty] | VV | 2 | 2 | False | 1 | ROZPOCET
615 | K | 767531111 | Montáž vstupních kovových nebo plastových rohoží čistících zón | m2 | 3.24 |  | 0 | CS ÚRS 2022 01 |  | základní |  | 0 | 0 | 0 | 0 | 0 | 16 | K | 2 |  |  |  | ROZPOCET | 0 | 0 | 0 | 0 | 0 | 1 | 0 | 16 | -1249318509
| VV |  | 1,2*1,8+0,6*1,8 "L1.23 a L1.24 |  | 3.24 | [12 empty] | VV | 2 | 2 | True | 1 | ROZPOCET
616 | M | 69752001 | rohož vstupní provedení hliník standard 27 mm | m2 | 2.16 |  | 0 | CS ÚRS 2022 01 |  | základní |  | 0 | 0.016 | 0.03456 | 0 | 0 | 32 | M | 2 |  |  |  | ROZPOCET | 0 | 0 | 0 | 0 | 0 | 1 | 0 | 16 | 1714041482
| VV |  | 1,2*1,8 "L1.23 |  | 2.16 | [12 empty] | VV | 2 | 2 | True | 1 | ROZPOCET
617 | M | 69752035 | rohož vstupní samonosná kovová - škrabák | m2 | 1.08 |  | 0 | CS ÚRS 2022 01 |  | základní |  | 0 | 0.022 | 0.02376 | 0 | 0 | 32 | M | 2 |  |  |  | ROZPOCET | 0 | 0 | 0 | 0 | 0 | 1 | 0 | 16 | 432905921
| VV |  | 0,6*1,8 "L1.24 |  | 1.08 | [12 empty] | VV | 2 | 2 | True | 1 | ROZPOCET
618 | K | 767531121 | Osazení zapuštěného rámu z L profilů k čistícím rohožím | m | 10.8 |  | 0 | CS ÚRS 2022 01 |  | základní |  | 0 | 0 | 0 | 0 | 0 | 16 | K | 2 |  |  |  | ROZPOCET | 0 | 0 | 0 | 0 | 0 | 1 | 0 | 16 | 746205419
| VV |  | (0,6+1,8)*2 "L1.24, vnejsi podesta |  | 4.8 | [12 empty] | VV | 2 | 2 | True | 0 | ROZPOCET
| VV |  | (1,2+1,8)*2 "L1.23 0.36 |  | 6 | [12 empty] | VV | 2 | 2 | True | 0 | ROZPOCET
| VV |  | Součet |  | 10.8 | [12 empty] | VV | 2 | 4 | True | 1 | ROZPOCET
619 | M | 69752160 | rám pro zapuštění profil L-30/30 25/25 20/30 15/30-Al | m | 10.8 |  | 0 | CS ÚRS 2022 01 |  | základní |  | 0 | 0.0002 | 0.00216 | 0 | 0 | 32 | M | 2 |  |  |  | ROZPOCET | 0 | 0 | 0 | 0 | 0 | 1 | 0 | 16 | 1952319772
620 | K | 767610113 | Montáž oken kovových jednoduchých pevných do panelů nebo ocelové konstrukce plochy do 2,5 m2 | m2 | 8.1 |  | 0 | CS ÚRS 2022 01 |  | základní |  | 0 | 0.00033 | 0.002673 | 0 | 0 | 16 | K | 2 |  |  |  | ROZPOCET | 0 | 0 | 0 | 0 | 0 | 1 | 0 | 16 | 1438445705
| VV |  | (1,5*1,75+1,5*3,65) "opláštění recepce okna |  | 8.1 | [12 empty] | VV | 2 | 2 | True | 1 | ROZPOCET
621 | M | 553412R01 | bezrámový zasklívací systém s výplní bezpečnostní sklo čiré, rozměry 3650x1500 mm a 2350x1500 mm, včetně uzamykatelného okénka a výřezu na mluvítko | kus | 1 |  | 0 |  |  | základní |  | 0 | 0.21 | 0.21 | 0 | 0 | 32 | M | 2 |  |  |  | ROZPOCET | 0 | 0 | 0 | 0 | 0 | 1 | 0 | 16 | 762908219
| VV |  | 1 "P07, P08 |  | 1 | [12 empty] | VV | 2 | 2 | True | 1 | ROZPOCET
622 | K | 767610124 | Montáž dveří kovových jednoduchých otevíravých do panelů nebo ocelové konstrukce plochy přes 2,5 m2 | m2 | 108.36 |  | 0 | CS ÚRS 2022 01 |  | základní |  | 0 | 0.00027 | 0.029257 | 0 | 0 | 4 | K | 2 |  |  |  | ROZPOCET | 0 | 0 | 0 | 0 | 0 | 1 | 0 | 4 | -2027555564
| VV |  | 3,28*2,6+1,8*2,53 "D07,D13 |  | 13.082 | [12 empty] | VV | 2 | 2 | True | 0 | ROZPOCET
| VV |  | 3,28*2,53*5 "D06 |  | 41.492 | [12 empty] | VV | 2 | 2 | True | 0 | ROZPOCET
| VV |  | 0,9*2,31*3 "D04 |  | 6.237 | [12 empty] | VV | 2 | 2 | True | 0 | ROZPOCET
| VV |  | 1,6*2,31*3 "D05 |  | 11.088 | [12 empty] | VV | 2 | 2 | True | 0 | ROZPOCET
| VV |  | 1,31*2,110*5 "D53 |  | 13.821 | [12 empty] | VV | 2 | 2 | True | 0 | ROZPOCET
| VV |  | 1,31*2,11*1 "D54 |  | 2.764 | [12 empty] | VV | 2 | 2 | True | 0 | ROZPOCET
| VV |  | 1,4*1,97 "D52 |  | 2.758 | [12 empty] | VV | 2 | 2 | True | 0 | ROZPOCET
| VV |  | 0,9*1,97 "D51 |  | 1.773 | [12 empty] | VV | 2 | 2 | True | 0 | ROZPOCET
| VV |  | 2*1,97 "D19 |  | 3.94 | [12 empty] | VV | 2 | 2 | True | 0 | ROZPOCET
| VV |  | 1,44*2,1 "D25 |  | 3.024 | [12 empty] | VV | 2 | 2 | True | 0 | ROZPOCET
| VV |  | 3,07*2,73 "D26 |  | 8.381 | [12 empty] | VV | 2 | 2 | True | 0 | ROZPOCET
| VV |  | Součet |  | 108.36 | [12 empty] | VV | 2 | 4 | True | 1 | ROZPOCET
623 | M | 553410R01 | dveře Al dvoukřídlé vnitřní, celk. rozměr 3280x2600 mm s bočnicí a nadsvětlíkem, dveře 2200x2460 mm, zasklené, požární odolnost EI30DP1SC, včetně rámu a kování s panikovou hrazdou | kus | 1 |  | 0 |  |  | základní |  | 0 | 0.255 | 0.255 | 0 | 0 | 8 | M | 2 |  |  |  | ROZPOCET | 0 | 0 | 0 | 0 | 0 | 1 | 0 | 4 | 666759366
| VV |  | 1 "D07 |  | 1 | [12 empty] | VV | 2 | 2 | True | 1 | ROZPOCET
624 | M | 553410R02 | dveře Al dvoukřídlé vnitřní 1800x2530 mm, zasklené, požární odolnost EI30DP1C, včetně rámu a kování s vodorovným madlem | kus | 1 |  | 0 |  |  | základní |  | 0 | 0.136 | 0.136 | 0 | 0 | 8 | M | 2 |  |  |  | ROZPOCET | 0 | 0 | 0 | 0 | 0 | 1 | 0 | 4 | -1100971755
| VV |  | 1 "D13 |  | 1 | [12 empty] | VV | 2 | 2 | True | 1 | ROZPOCET
625 | M | 553410R03 | dveře Al dvoukřídlé vnitřní, celk. rozměr 1600x2310 mm, zasklené, požární odolnost EI30DP1C, včetně rámu a kování s vodorovným madlem | kus | 3 |  | 0 |  |  | základní |  | 0 | 0.11 | 0.33 | 0 | 0 | 8 | M | 2 |  |  |  | ROZPOCET | 0 | 0 | 0 | 0 | 0 | 1 | 0 | 4 | 1132928680
| VV |  | 3 "D/05 |  | 3 | [12 empty] | VV | 2 | 2 | True | 1 | ROZPOCET
626 | M | 553410R04 | dveře Al jednokřídlé vnitřní, celk. rozměr 900x2310 mm, zasklené, požární odolnost EI30DP1C, včetně rámu a kování s vodorovným madlem | kus | 3 |  | 0 |  |  | základní |  | 0 | 0.062 | 0.186 | 0 | 0 | 8 | M | 2 |  |  |  | ROZPOCET | 0 | 0 | 0 | 0 | 0 | 1 | 0 | 4 | -1962765590
| VV |  | 3 "D/04 |  | 3 | [12 empty] | VV | 2 | 2 | True | 1 | ROZPOCET
627 | M | 553410R05 | dveře Al dvoukřídlé vnitřní, celk. rozměr 3280x2530 mm s bočnicí a nadsvětlíkem, dveře 2200x2310 mm, zasklené, požární odolnost EI30DP1SC, včetně rámu a kování s panikovou hrazdou | kus | 5 |  | 0 |  |  | základní |  | 0 | 0.255 | 1.275 | 0 | 0 | 8 | M | 2 |  |  |  | ROZPOCET | 0 | 0 | 0 | 0 | 0 | 1 | 0 | 4 | 1832740180
| VV |  | 5 "D06 |  | 5 | [12 empty] | VV | 2 | 2 | True | 1 | ROZPOCET
628 | M | 553410R06 | dveře Al dvoukřídlé vnitřní, celk. rozměr 2000x1970 mm, zasklené, požární odolnost EI30DP1SC, včetně rámu a kování | kus | 1 |  | 0 |  |  | základní |  | 0 | 0.11 | 0.11 | 0 | 0 | 8 | M | 2 |  |  |  | ROZPOCET | 0 | 0 | 0 | 0 | 0 | 1 | 0 | 4 | 2106636585
| VV |  | 1 "D19 |  | 1 | [12 empty] | VV | 2 | 2 | True | 1 | ROZPOCET
629 | M | 553410R07 | dveře Al dvoukřídlé vnitřní, celk. rozměr 1440x2100 mm, zasklené, požární odolnost EI30DP1C, včetně rámu a kování s panikovou hrazdou | kus | 1 |  | 0 |  |  | základní |  | 0 | 0.11 | 0.11 | 0 | 0 | 8 | M | 2 |  |  |  | ROZPOCET | 0 | 0 | 0 | 0 | 0 | 1 | 0 | 4 | -681362623
| VV |  | 1 "D25 |  | 1 | [12 empty] | VV | 2 | 2 | True | 1 | ROZPOCET
630 | M | 553410R08 | dveře Al dvoukřídlé vnitřní, celk. rozměr 3070x2730 mm s bočnicí a nadsvětlíkem, dveře 1700x2100 mm, zasklené, včetně rámu a kování s panikovou hrazdou | kus | 1 |  | 0 |  |  | základní |  | 0 | 0.255 | 0.255 | 0 | 0 | 8 | M | 2 |  |  |  | ROZPOCET | 0 | 0 | 0 | 0 | 0 | 1 | 0 | 4 | 972458764
| VV |  | 1 "D26 |  | 1 | [12 empty] | VV | 2 | 2 | True | 1 | ROZPOCET
631 | M | 553420R01 | dveře Al dvoukřídlé vnější 1310x2110 mm, zasklené, požární odolnost EW15DP3C, včetně rámu a kování s panikovou hrazdou | kus | 6 |  | 0 |  |  | základní |  | 0 | 0.082 | 0.492 | 0 | 0 | 8 | M | 2 |  |  |  | ROZPOCET | 0 | 0 | 0 | 0 | 0 | 1 | 0 | 4 | 1725008843
| VV |  | 1 "D/54 |  | 1 | [12 empty] | VV | 2 | 2 | True | 0 | ROZPOCET
| VV |  | 5 "D/53 |  | 5 | [12 empty] | VV | 2 | 2 | True | 0 | ROZPOCET
| VV |  | Součet |  | 6 | [12 empty] | VV | 2 | 4 | True | 1 | ROZPOCET
632 | M | 553420R02 | dveře Al dvoukřídlé vnější 1400x1970 mm, zasklené, požární odolnost EW15DP3C, včetně rámu a kování s panikovou hrazdou | kus | 1 |  | 0 |  |  | základní |  | 0 | 0.082 | 0.082 | 0 | 0 | 8 | M | 2 |  |  |  | ROZPOCET | 0 | 0 | 0 | 0 | 0 | 1 | 0 | 4 | -998734249
| VV |  | 1 "D52 |  | 1 | [12 empty] | VV | 2 | 2 | True | 1 | ROZPOCET
633 | M | 55341246R1 | dveře Al jednokřídlé vnější 900x1970 mm, plné, požární odolnost EI30DP1C, včetně rámu a kování klika-koule | kus | 1 |  | 0 |  |  | základní |  | 0 | 0.023 | 0.023 | 0 | 0 | 8 | M | 2 |  |  |  | ROZPOCET | 0 | 0 | 0 | 0 | 0 | 1 | 0 | 4 | 496108333
| VV |  | 1 "D51 |  | 1 | [12 empty] | VV | 2 | 2 | True | 1 | ROZPOCET
634 | K | 766629649 | Předsazená montáž dveří kotvením prahovými body a rámem z termoplastické pěny vyložení 95 mm | m | 1.31 |  | 0 | CS ÚRS 2022 01 |  | základní |  | 0 | 0.00207 | 0.0027117 | 0 | 0 | 16 | K | 2 |  |  |  | ROZPOCET | 0 | 0 | 0 | 0 | 0 | 1 | 0 | 16 | 1777942871
| VV |  | 1,31 "D54 |  | 1.31 | [12 empty] | VV | 2 | 2 | True | 1 | ROZPOCET
635 | M | 28374046 | profil tepelněizolační prahový v 100mm pro předsazenou montáž | m | 1.31 |  | 0 | CS ÚRS 2022 01 |  | základní |  | 0 | 0.0009 | 0.001179 | 0 | 0 | 32 | M | 2 |  |  |  | ROZPOCET | 0 | 0 | 0 | 0 | 0 | 1 | 0 | 16 | -614383830
636 | K | 767627306 | Příplatek k montáži oken za připojovací spáru parotěsnou páskou interiérovou | m | 53.52 |  | 0 | CS ÚRS 2022 01 |  | základní |  | 0 | 6e-05 | 0.0032112 | 0 | 0 | 16 | K | 2 |  |  |  | ROZPOCET | 0 | 0 | 0 | 0 | 0 | 1 | 0 | 16 | -1056098394
| VV |  | (0,9+1,97)*2 "D51 |  | 5.74 | [12 empty] | VV | 2 | 2 | True | 0 | ROZPOCET
| VV |  | (1,4+1,97)*2 "D52 |  | 6.74 | [12 empty] | VV | 2 | 2 | True | 0 | ROZPOCET
| VV |  | (1,31+2,11)*2*6 "D53, 54 |  | 41.04 | [12 empty] | VV | 2 | 2 | True | 0 | ROZPOCET
| VV |  | Součet |  | 53.52 | [12 empty] | VV | 2 | 4 | True | 1 | ROZPOCET
637 | K | 767627307 | Příplatek k montáži oken za připojovací spáru paropropustnou páskou exteriérovou | m | 53.52 |  | 0 | CS ÚRS 2022 01 |  | základní |  | 0 | 7e-05 | 0.0037464 | 0 | 0 | 16 | K | 2 |  |  |  | ROZPOCET | 0 | 0 | 0 | 0 | 0 | 1 | 0 | 16 | 1140162769
638 | K | 767640311 | Montáž dveří ocelových vnitřních jednokřídlových | kus | 3 |  | 0 | CS ÚRS 2022 01 |  | základní |  | 0 | 0 | 0 | 0 | 0 | 16 | K | 2 |  |  |  | ROZPOCET | 0 | 0 | 0 | 0 | 0 | 1 | 0 | 16 | -473566998
| VV |  | 3 "D15 |  | 3 | [12 empty] | VV | 2 | 2 | True | 1 | ROZPOCET
639 | M | 55341322 | dveře jednokřídlé ocelové plné 800x1970mm, p.ú. práškový lak | kus | 3 |  | 0 | CS ÚRS 2022 01 |  | základní |  | 0 | 0.048 | 0.144 | 0 | 0 | 32 | M | 2 |  |  |  | ROZPOCET | 0 | 0 | 0 | 0 | 0 | 1 | 0 | 16 | -1873501846
640 | M | 766kov04 | klika-koule, oboustranná rozeta, zámek s cyl. vložkou, provedení broušená nerez | kus | 3 |  | 0 |  |  | základní |  | 0 | 0 | 0 | 0 | 0 | 32 | M | 2 |  |  |  | ROZPOCET | 0 | 0 | 0 | 0 | 0 | 1 | 0 | 16 | -1133225046
641 | K | 767640322 | Montáž dveří ocelových vnitřních dvoukřídlových | kus | 2 |  | 0 | CS ÚRS 2022 01 |  | základní |  | 0 | 0 | 0 | 0 | 0 | 16 | K | 2 |  |  |  | ROZPOCET | 0 | 0 | 0 | 0 | 0 | 1 | 0 | 16 | 32961731
| VV |  | 1+1 "D29, D30 |  | 2 | [12 empty] | VV | 2 | 2 | True | 1 | ROZPOCET
642 | M | 55341326 | dveře dvoukřídlé ocelové plné 1450x1970mm, p.ú. práškový lak | kus | 2 |  | 0 | CS ÚRS 2022 01 |  | základní |  | 0 | 0.086 | 0.172 | 0 | 0 | 32 | M | 2 |  |  |  | ROZPOCET | 0 | 0 | 0 | 0 | 0 | 1 | 0 | 16 | 2126147496
643 | M | 766kov06 | klika-koule, oboustranná rozeta, zámek s cyl. vložkou - kování pro dvoukřídlé dveře, provedení broušená nerez | kus | 2 |  | 0 |  |  | základní |  | 0 | 0 | 0 | 0 | 0 | 32 | M | 2 |  |  |  | ROZPOCET | 0 | 0 | 0 | 0 | 0 | 1 | 0 | 16 | -1659067136
644 | K | 767641800 | Demontáž zárubní dveří odřezáním plochy do 2,5 m2 | kus | 1.652 |  | 0 | CS ÚRS 2022 01 |  | základní |  | 0 | 0 | 0 | 0.013 | 0.021476 | 16 | K | 2 |  |  |  | ROZPOCET | 0 | 0 | 0 | 0 | 0 | 1 | 0 | 16 | 1972474051
| VV |  | 0,83*1,99 "dveře na střechu |  | 1.652 | [12 empty] | VV | 2 | 2 | True | 1 | ROZPOCET
645 | K | 767646401 | Montáž revizních dvířek jednokřídlových s rámem výšky do 1000 mm | kus | 82 |  | 0 | CS ÚRS 2022 01 |  | základní |  | 0 | 0 | 0 | 0 | 0 | 16 | K | 2 |  |  |  | ROZPOCET | 0 | 0 | 0 | 0 | 0 | 1 | 0 | 16 | 1303575779
646 | M | 5624570R1 | dvířka revizní protipožární 300x600 se zámkem | kus | 65 |  | 0 |  |  | základní |  | 0 | 0.00143 | 0.09295 | 0 | 0 | 32 | M | 2 |  |  |  | ROZPOCET | 0 | 0 | 0 | 0 | 0 | 1 | 0 | 16 | -1627254044
| VV |  | 30+35 "L1.1 |  | 65 | [12 empty] | VV | 2 | 2 | True | 1 | ROZPOCET
647 | M | 5624570R2 | dvířka revizní protipožární 300x300 se zámkem | kus | 6 |  | 0 |  |  | základní |  | 0 | 0.00143 | 0.00858 | 0 | 0 | 32 | M | 2 |  |  |  | ROZPOCET | 0 | 0 | 0 | 0 | 0 | 1 | 0 | 16 | 1710985353
| VV |  | 6 "L1.2 |  | 6 | [12 empty] | VV | 2 | 2 | True | 1 | ROZPOCET
648 | M | 5624571R1 | dvířka revizní 300x300 se zámkem | kus | 10 |  | 0 |  |  | základní |  | 0 | 0.001 | 0.01 | 0 | 0 | 32 | M | 2 |  |  |  | ROZPOCET | 0 | 0 | 0 | 0 | 0 | 1 | 0 | 16 | -1231405200
| VV |  | 10 "L1.18 |  | 10 | [12 empty] | VV | 2 | 2 | True | 1 | ROZPOCET
649 | M | 5624572R1 | dvířka revizní bezpečnostní, uzamykatelná bezp. zámkem, ocelové, lakované, 300x600 mm | kus | 1 |  | 0 |  |  | základní |  | 0 | 0.006 | 0.006 | 0 | 0 | 32 | M | 2 |  |  |  | ROZPOCET | 0 | 0 | 0 | 0 | 0 | 1 | 0 | 16 | 932716691
| VV |  | 1 "L1.25 |  | 1 | [12 empty] | VV | 2 | 2 | True | 1 | ROZPOCET
650 | K | 767646510 | Montáž dveří protipožárního uzávěru jednokřídlového | kus | 14 |  | 0 | CS ÚRS 2022 01 |  | základní |  | 0 | 0.00033 | 0.00462 | 0 | 0 | 16 | K | 2 |  |  |  | ROZPOCET | 0 | 0 | 0 | 0 | 0 | 1 | 0 | 16 | -1961332182
651 | M | 55341168R1 | dveře jednokřídlé ocelové protipožární EW 15, 30, 45 D1 rohová zárubeň 800x1970mm, p.ú. práškový lak | kus | 14 |  | 0 |  |  | základní |  | 0 | 0.077 | 1.078 | 0 | 0 | 32 | M | 2 |  |  |  | ROZPOCET | 0 | 0 | 0 | 0 | 0 | 1 | 0 | 16 | 1736870475
| VV |  | 5+9 "D16, D28 |  | 14 | [12 empty] | VV | 2 | 2 | True | 1 | ROZPOCET
652 | M | 766kov04 | klika-koule, oboustranná rozeta, zámek s cyl. vložkou, provedení broušená nerez | kus | 14 |  | 0 |  |  | základní |  | 0 | 0 | 0 | 0 | 0 | 32 | M | 2 |  |  |  | ROZPOCET | 0 | 0 | 0 | 0 | 0 | 1 | 0 | 16 | -704120326
653 | K | 767646521 | Montáž dveří protipožárního uzávěru dvoukřídlového výšky do 1970 mm | kus | 7 |  | 0 | CS ÚRS 2022 01 |  | základní |  | 0 | 0.00056 | 0.00392 | 0 | 0 | 16 | K | 2 |  |  |  | ROZPOCET | 0 | 0 | 0 | 0 | 0 | 1 | 0 | 16 | 1285714267
| VV |  | 4+1+2 "D17, D18, D31 |  | 7 | [12 empty] | VV | 2 | 2 | True | 1 | ROZPOCET
654 | M | 55341173R1 | dveře dvoukřídlé ocelové protipožární EW 15, 30, 45 D1 rohová zárubeň 1450x1970mm, p.ú. práškový lak | kus | 7 |  | 0 |  |  | základní |  | 0 | 0.136 | 0.952 | 0 | 0 | 32 | M | 2 |  |  |  | ROZPOCET | 0 | 0 | 0 | 0 | 0 | 1 | 0 | 16 | 380606404
655 | M | 766kov06 | klika-koule, oboustranná rozeta, zámek s cyl. vložkou - kování pro dvoukřídlé dveře, provedení broušená nerez | kus | 7 |  | 0 |  |  | základní |  | 0 | 0 | 0 | 0 | 0 | 32 | M | 2 |  |  |  | ROZPOCET | 0 | 0 | 0 | 0 | 0 | 1 | 0 | 16 | -463946545
656 | M | 553414R01 | mřížka větrací protipožární EI30 průtočná plocha min. 0,025 m2 | kus | 1 |  | 0 |  |  | základní |  | 0 | 0.00046 | 0.00046 | 0 | 0 | 32 | M | 2 |  |  |  | ROZPOCET | 0 | 0 | 0 | 0 | 0 | 1 | 0 | 16 | -1158113627
| VV |  | 1 "dveře D/31 do strojovny SHZ |  | 1 | [12 empty] | VV | 2 | 2 | True | 1 | ROZPOCET
657 | K | 767649191 | Montáž dveří - samozavírače hydraulického | kus | 74 |  | 0 | CS ÚRS 2022 01 |  | základní |  | 0 | 0 | 0 | 0 | 0 | 16 | K | 2 |  |  |  | ROZPOCET | 0 | 0 | 0 | 0 | 0 | 1 | 0 | 16 | -1010471853
| VV |  | 3 "D/04 |  | 3 | [12 empty] | VV | 2 | 2 | True | 0 | ROZPOCET
| VV |  | 3*2 "D/05 |  | 6 | [12 empty] | VV | 2 | 2 | True | 0 | ROZPOCET
| VV |  | 5*2 "D/06 |  | 10 | [12 empty] | VV | 2 | 2 | True | 0 | ROZPOCET
| VV |  | 1*2 "D/07 |  | 2 | [12 empty] | VV | 2 | 2 | True | 0 | ROZPOCET
| VV |  | 1*2 "D/13 |  | 2 | [12 empty] | VV | 2 | 2 | True | 0 | ROZPOCET
| VV |  | 5*1 "D/16 |  | 5 | [12 empty] | VV | 2 | 2 | True | 0 | ROZPOCET
| VV |  | (4+1)*2 "D/17, 18 |  | 10 | [12 empty] | VV | 2 | 2 | True | 0 | ROZPOCET
| VV |  | (1+1)*2 "D19,25 |  | 4 | [12 empty] | VV | 2 | 2 | True | 0 | ROZPOCET
| VV |  | 9*1 "D28 |  | 9 | [12 empty] | VV | 2 | 2 | True | 0 | ROZPOCET
| VV |  | (1+1+2)*2 "D29,30,31 |  | 8 | [12 empty] | VV | 2 | 2 | True | 0 | ROZPOCET
| VV |  | Mezisoučet "vnitrni dvere |  | 59 | [12 empty] | VV | 2 | 3 | True | 0 | ROZPOCET
| VV |  | (1+5)*2 "D53-54 |  | 12 | [12 empty] | VV | 2 | 2 | True | 0 | ROZPOCET
| VV |  | 1*1 "D51 |  | 1 | [12 empty] | VV | 2 | 2 | True | 0 | ROZPOCET
| VV |  | 1*2 "D52 |  | 2 | [12 empty] | VV | 2 | 2 | True | 0 | ROZPOCET
| VV |  | Mezisoučet "vnejsi dvere |  | 15 | [12 empty] | VV | 2 | 3 | True | 0 | ROZPOCET
| VV |  | Součet |  | 74 | [12 empty] | VV | 2 | 4 | True | 1 | ROZPOCET
658 | M | 54917265R2 | samozavírač dveří dvoukřídlýchpro požární dveře, s koordinátorem, plynulou regulací, dorazem, provedení broušená nerez | kus | 28 |  | 0 |  |  | základní |  | 0 | 0.0047 | 0.1316 | 0 | 0 | 32 | M | 2 |  |  |  | ROZPOCET | 0 | 0 | 0 | 0 | 0 | 1 | 0 | 16 | 2040632002
659 | M | 54917265R1 | samozavírač dveří jednokřídlých pro požární dveře s plynulou regulací, dorazem, provedení broušená nerez | kus | 18 |  | 0 |  |  | základní |  | 0 | 0.0047 | 0.0846 | 0 | 0 | 32 | M | 2 |  |  |  | ROZPOCET | 0 | 0 | 0 | 0 | 0 | 1 | 0 | 16 | -1703339904
660 | K | 767649193 | Montáž dveří - stavěče křídel | kus | 2 |  | 0 | CS ÚRS 2022 01 |  | základní |  | 0 | 0 | 0 | 0 | 0 | 16 | K | 2 |  |  |  | ROZPOCET | 0 | 0 | 0 | 0 | 0 | 1 | 0 | 16 | 1833067906
661 | M | 54916362 | kování dveřní stavěč dveří lak | kus | 2 |  | 0 | CS ÚRS 2022 01 |  | základní |  | 0 | 0.00021 | 0.00042 | 0 | 0 | 32 | M | 2 |  |  |  | ROZPOCET | 0 | 0 | 0 | 0 | 0 | 1 | 0 | 16 | -505655863
662 | K | 767661811 | Demontáž mříží pevných nebo otevíravých | m2 | 21.4 |  | 0 | CS ÚRS 2022 01 |  | základní |  | 0 | 0 | 0 | 0.02 | 0.428 | 16 | K | 2 |  |  |  | ROZPOCET | 0 | 0 | 0 | 0 | 0 | 1 | 0 | 16 | 107323254
| VV |  | 0,9*2*5 |  | 9 | [12 empty] | VV | 2 | 2 | True | 0 | ROZPOCET
| VV |  | 1,55*2*4 |  | 12.4 | [12 empty] | VV | 2 | 2 | True | 0 | ROZPOCET
| VV |  | Součet "mrize dveri 1PP |  | 21.4 | [12 empty] | VV | 2 | 4 | True | 1 | ROZPOCET
663 | K | 767662210 | Montáž mříží otvíravých | m2 | 6.543 |  | 0 | CS ÚRS 2022 01 |  | základní |  | 0 | 9e-05 | 0.00058887 | 0 | 0 | 16 | K | 2 |  |  |  | ROZPOCET | 0 | 0 | 0 | 0 | 0 | 1 | 0 | 16 | 1478083059
| VV |  | 1,48*2,34 "L3.2 |  | 3.463 | [12 empty] | VV | 2 | 2 | True | 0 | ROZPOCET
| VV |  | 1.4*2,2 "L3.3 |  | 3.08 | [12 empty] | VV | 2 | 2 | True | 0 | ROZPOCET
| VV |  | Součet |  | 6.543 | [12 empty] | VV | 2 | 4 | True | 1 | ROZPOCET
664 | M | 7676622R01 | mříž otevíravá 1480x2340 mm - rám z ocelových profilů, výplň tahokov, kování klika/koule. Včetně kotevních a pomocných prvků. Pú žárový zinek + nástřik | kus | 1 |  | 0 |  |  | základní |  | 0 | 0.05 | 0.05 | 0 | 0 | 32 | M | 2 |  |  |  | ROZPOCET | 0 | 0 | 0 | 0 | 0 | 1 | 0 | 16 | 265125959
665 | M | 7676622R02 | mříž posuvná, 1400x2200 mm, rám z ocelových profilů, výplň tahokov, elektromechanický zámek, panikové kování. Včetně pojezdové kolejnice, kotevních a pomocných prvků. Pú žárový zinek + nástřik | kus | 1 |  | 0 |  |  | základní |  | 0 | 0.06 | 0.06 | 0 | 0 | 32 | M | 2 |  |  |  | ROZPOCET | 0 | 0 | 0 | 0 | 0 | 1 | 0 | 16 | 1504011027
666 | K | 767810811 | Demontáž mřížek větracích ocelových čtyřhranných nebo kruhových | kus | 2 |  | 0 | CS ÚRS 2022 01 |  | základní |  | 0 | 0 | 0 | 0.0004 | 0.0008 | 16 | K | 2 |  |  |  | ROZPOCET | 0 | 0 | 0 | 0 | 0 | 1 | 0 | 16 | 378419658
| VV |  | 2 "krček 1NP |  | 2 | [12 empty] | VV | 2 | 2 | True | 1 | ROZPOCET
667 | K | 767832132 | Montáž venkovních požárních žebříků do sendvičového panelu bez suchovodu | m | 4.12 |  | 0 | CS ÚRS 2022 01 |  | základní |  | 0 | 0 | 0 | 0 | 0 | 16 | K | 2 |  |  |  | ROZPOCET | 0 | 0 | 0 | 0 | 0 | 1 | 0 | 16 | -498338158
| VV |  | 1,95+2,17 "L4.6, L4.7 |  | 4.12 | [12 empty] | VV | 2 | 2 | True | 1 | ROZPOCET
668 | M | 44983000R1 | žebřík venkovní bez suchovodu v provedení žárový zinek + nástřik | m | 7.12 |  | 0 |  |  | základní |  | 0 | 0.0029 | 0.020648 | 0 | 0 | 32 | M | 2 |  |  |  | ROZPOCET | 0 | 0 | 0 | 0 | 0 | 1 | 0 | 16 | -415495874
| VV |  | 1,95+1,5 "L4.6 vč. zábradlí |  | 3.45 | [12 empty] | VV | 2 | 2 | True | 0 | ROZPOCET
| VV |  | 2,17+1,5 "L4.7 vč. zábradlí |  | 3.67 | [12 empty] | VV | 2 | 2 | True | 0 | ROZPOCET
| VV |  | Součet |  | 7.12 | [12 empty] | VV | 2 | 4 | True | 1 | ROZPOCET
669 | K | 767832802 | Demontáž venkovních požárních žebříků bez ochranného koše | m | 3.6 |  | 0 | CS ÚRS 2022 01 |  | základní |  | 0 | 0 | 0 | 0.03 | 0.108 | 16 | K | 2 |  |  |  | ROZPOCET | 0 | 0 | 0 | 0 | 0 | 1 | 0 | 16 | -944469965
670 | K | 767861012 | Montáž vnitřních kovových žebříků přímých délky do 5 m kotvených do ocelové konstrukce | kus | 8 |  | 0 | CS ÚRS 2022 01 |  | základní |  | 0 | 0 | 0 | 0 | 0 | 16 | K | 2 |  |  |  | ROZPOCET | 0 | 0 | 0 | 0 | 0 | 1 | 0 | 16 | 124144335
| VV |  | 8 "L2.6 |  | 8 | [12 empty] | VV | 2 | 2 | True | 1 | ROZPOCET
671 | M | 44983R01 | žebřík ocelový pevný v.4,53 m, z uzavřených profilů, včetně kotevního materiálu, pú žárový zinek+vypalovaný lak | kus | 8 |  | 0 |  |  | základní |  | 0 | 0.015 | 0.12 | 0 | 0 | 32 | M | 2 |  |  |  | ROZPOCET | 0 | 0 | 0 | 0 | 0 | 1 | 0 | 16 | -1058084370
672 | K | 767881118 | Montáž bodů záchytného systému do trapézového plechu samořeznými vruty, příchytkami | kus | 10 |  | 0 | CS ÚRS 2022 01 |  | základní |  | 0 | 0 | 0 | 0 | 0 | 16 | K | 2 |  |  |  | ROZPOCET | 0 | 0 | 0 | 0 | 0 | 1 | 0 | 16 | 1588715750
| VV |  | 10 "L4.5 |  | 10 | [12 empty] | VV | 2 | 2 | True | 1 | ROZPOCET
673 | M | 70921304 | kotvicí bod pro trapézové a sendvičových konstrukce dl 600mm | kus | 10 |  | 0 | CS ÚRS 2022 01 |  | základní |  | 0 | 0.00307 | 0.0307 | 0 | 0 | 32 | M | 2 |  |  |  | ROZPOCET | 0 | 0 | 0 | 0 | 0 | 1 | 0 | 16 | -30006327
674 | K | 767995111 | Montáž atypických zámečnických konstrukcí hmotnosti do 5 kg | kg | 8 |  | 0 | CS ÚRS 2022 01 |  | základní |  | 0 | 7e-05 | 0.00056 | 0 | 0 | 16 | K | 2 |  |  |  | ROZPOCET | 0 | 0 | 0 | 0 | 0 | 1 | 0 | 16 | -1567939203
| VV |  | 0,5*16 "háky L2.09 |  | 8 | [12 empty] | VV | 2 | 2 | True | 1 | ROZPOCET
675 | M | 76799R003 | hák na zavěšení židlí ozn. L2.09 | kus | 16 |  | 0 |  |  | základní |  | 0 | 0.0005 | 0.008 | 0 | 0 | 32 | M | 2 |  |  |  | ROZPOCET | 0 | 0 | 0 | 0 | 0 | 1 | 0 | 16 | 613747057
676 | K | 767995114 | Montáž atypických zámečnických konstrukcí hmotnosti do 50 kg | kg | 380 |  | 0 | CS ÚRS 2022 01 |  | základní |  | 0 | 5e-05 | 0.019 | 0 | 0 | 16 | K | 2 |  |  |  | ROZPOCET | 0 | 0 | 0 | 0 | 0 | 1 | 0 | 16 | -439129938
| VV |  | 38*10 |  | 380 | [12 empty] | VV | 2 | 2 | True | 1 | ROZPOCET
677 | M | 76799R001 | konstrukce nástaveb VZT - roznášecí rám z L 60x60x3, konstrukce z L 50x50x3, rozměr konstrukce 600x1800x860 mm, včetně spojovacího materiálu a silikonových podnožek, p.ú. žárový zinek+nástřik | kus | 9 |  | 0 |  |  | základní |  | 0 | 0.038 | 0.342 | 0 | 0 | 32 | M | 2 |  |  |  | ROZPOCET | 0 | 0 | 0 | 0 | 0 | 1 | 0 | 16 | -503676574
678 | M | 76799R002 | konstrukce nástaveb VZT - roznášecí rám z L 60x60x3, konstrukce z L 50x50x3, konstrukce tvar L 1050x1800x860 mm, včetně spojovacího materiálu a silikonových podnožek, p.ú. žárový zinek+nástřik | kus | 1 |  | 0 |  |  | základní |  | 0 | 0.038 | 0.038 | 0 | 0 | 32 | M | 2 |  |  |  | ROZPOCET | 0 | 0 | 0 | 0 | 0 | 1 | 0 | 16 | -832893932
679 | K | 767995115 | Montáž atypických zámečnických konstrukcí hmotnosti do 100 kg | kg | 420 |  | 0 | CS ÚRS 2022 01 |  | základní |  | 0 | 5e-05 | 0.021 | 0 | 0 | 16 | K | 2 |  |  |  | ROZPOCET | 0 | 0 | 0 | 0 | 0 | 1 | 0 | 16 | 1817538102
| VV |  | 60*7 "plech L1.21 |  | 420 | [12 empty] | VV | 2 | 2 | True | 1 | ROZPOCET
680 | M | 76799R004 | ocelový roh informační včetně vyříznutého čísla patra, rozměr 420+320 x 2380 (2600) x 4 mm | kus | 7 |  | 0 |  |  | základní |  | 0 | 0.06 | 0.42 | 0 | 0 | 32 | M | 2 |  |  |  | ROZPOCET | 0 | 0 | 0 | 0 | 0 | 1 | 0 | 16 | 976709372
681 | K | 767995116 | Montáž atypických zámečnických konstrukcí hmotnosti do 250 kg | kg | 113.4 |  | 0 | CS ÚRS 2022 01 |  | základní |  | 0 | 5e-05 | 0.00567 | 0 | 0 | 16 | K | 2 |  |  |  | ROZPOCET | 0 | 0 | 0 | 0 | 0 | 1 | 0 | 16 | 660473789
| VV |  | 31,5*3*1,2 "posilovací konstrukce L1.22 |  | 113.4 | [12 empty] | VV | 2 | 2 | True | 1 | ROZPOCET
682 | M | 14031023R1 | posilovací konstrukce z ocelových trubek, povrchová úprava chromovaná ocel, včetně pomocného a kotevního materiálu | m | 31.5 |  | 0 |  |  | základní |  | 0 | 0.00299 | 0.094185 | 0 | 0 | 32 | M | 2 |  |  |  | ROZPOCET | 0 | 0 | 0 | 0 | 0 | 1 | 0 | 16 | 896025591
683 | K | 76799R001 | Dekorační plastika kovaná, nástěnná - včetně kotevních prvků a montáže | soubor | 1 |  | 0 |  |  | základní |  | 0 | 0.015 | 0.015 | 0 | 0 | 16 | K | 2 |  |  |  | ROZPOCET | 0 | 0 | 0 | 0 | 0 | 1 | 0 | 16 | -928494779
684 | K | 742420021 | Montáž antenního stožáru včetně upevňovacího materiálu | kus | 1 |  | 0 | CS ÚRS 2022 01 |  | základní |  | 0 | 0 | 0 | 0 | 0 | 16 | K | 2 |  |  |  | ROZPOCET | 0 | 0 | 0 | 0 | 0 | 1 | 0 | 16 | -1556529522
685 | M | 74242R01 | stožár anténní jednodílný l=3 m | kus | 1 |  | 0 |  |  | základní |  | 0 | 0.006 | 0.006 | 0 | 0 | 32 | M | 2 |  |  |  | ROZPOCET | 0 | 0 | 0 | 0 | 0 | 1 | 0 | 16 | 33165973
686 | K | 76782113R1 | Montáž vestavěného recepčního pultu | kus | 1 |  | 0 |  |  | základní |  | 0 | 0 | 0 | 0 | 0 | 16 | K | 2 |  |  |  | ROZPOCET | 0 | 0 | 0 | 0 | 0 | 1 | 0 | 16 | -1604763047
687 | M | 76798R001 | recepční pult - svařovaná ocelová konstrukce, plechové police, pracovní desky HPL, rozměr 650x3582x1150 mm, specifikace dle PD | kus | 1 |  | 0 |  |  | základní |  | 0 | 0.35 | 0.35 | 0 | 0 | 32 | M | 2 |  |  |  | ROZPOCET | 0 | 0 | 0 | 0 | 0 | 1 | 0 | 16 | -480033710
688 | K | 998767103 | Přesun hmot tonážní pro zámečnické konstrukce v objektech v do 24 m | t | 32.32 |  | 0 | CS ÚRS 2022 01 |  | základní |  | 0 | 0 | 0 | 0 | 0 | 16 | K | 2 |  |  |  | ROZPOCET | 0 | 0 | 0 | 0 | 0 | 1 | 0 | 16 | 760898859
| D | 771 | Podlahy z dlaždic |  |  |  | 0 |  |  |  |  | 0 |  | 30.5754 |  | 0 | 2 | D | 1 |  |  |  | ROZPOCET | [6 empty] | 0
689 | K | 771111011 | Vysátí podkladu před pokládkou dlažby | m2 | 692.13 |  | 0 | CS ÚRS 2022 01 |  | základní |  | 0 | 0 | 0 | 0 | 0 | 16 | K | 2 |  |  |  | ROZPOCET | 0 | 0 | 0 | 0 | 0 | 1 | 0 | 16 | -562901109
| VV |  | (3,62*2*13+3,19)*4 "koupelny 2-5 NP |  | 389.24 | [12 empty] | VV | 2 | 2 | True | 0 | ROZPOCET
| VV |  | 86,44+65,24+(11-1,2*1,8)+(20,15-0,6*1,8) "vstupni hala a krcek, zádveří, vnější podesta |  | 179.59 | [12 empty] | VV | 2 | 2 | True | 0 | ROZPOCET
| VV |  | 3,62*23+4,06+3,19 "F2.1 1NP |  | 90.51 | [12 empty] | VV | 2 | 2 | True | 0 | ROZPOCET
| VV |  | 3 "0.37a 1NP krcek |  | 3 | [12 empty] | VV | 2 | 2 | True | 0 | ROZPOCET
| VV |  | 4,08+3,16+18,82+3,73 "1PP |  | 29.79 | [12 empty] | VV | 2 | 2 | True | 0 | ROZPOCET
| VV |  | Součet |  | 692.13 | [12 empty] | VV | 2 | 4 | True | 1 | ROZPOCET
690 | K | 771121011 | Nátěr penetrační na podlahu | m2 | 106.18 |  | 0 | CS ÚRS 2022 01 |  | základní |  | 0 | 0.0003 | 0.031854 | 0 | 0 | 16 | K | 2 |  |  |  | ROZPOCET | 0 | 0 | 0 | 0 | 0 | 1 | 0 | 16 | -1582984891
| VV |  | 6,14*4+3,14+4,36*18 "F2.4 koupelny 6.NP |  | 106.18 | [12 empty] | VV | 2 | 2 | True | 0 | ROZPOCET
| VV |  | Součet |  | 106.18 | [12 empty] | VV | 2 | 4 | True | 1 | ROZPOCET
691 | K | 771121015 | Nátěr kontaktní pro nesavé podklady na podlahu | m2 | 632.63 |  | 0 | CS ÚRS 2022 01 |  | základní |  | 0 | 0.0005 | 0.31632 | 0 | 0 | 16 | K | 2 |  |  |  | ROZPOCET | 0 | 0 | 0 | 0 | 0 | 1 | 0 | 16 | 2048131837
| VV |  | 632,63 "penetrace pod HI stěrku |  | 632.63 | [12 empty] | VV | 2 | 2 | True | 1 | ROZPOCET
692 | K | 771161022 | Montáž profilu pro schodové hrany nebo ukončení dlažby | m | 113.98 |  | 0 | CS ÚRS 2022 01 |  | základní |  | 0 | 0.00034 | 0.038753 | 0 | 0 | 16 | K | 2 |  |  |  | ROZPOCET | 0 | 0 | 0 | 0 | 0 | 1 | 0 | 16 | -941933713
| VV |  | 0,9*4+0,96*18 "spádový profil sprchy 6. NP |  | 20.88 | [12 empty] | VV | 2 | 2 | True | 0 | ROZPOCET
| VV |  | 0,7*(13*2+1)*4 "spádový profil sprchy 2-5 NP |  | 75.6 | [12 empty] | VV | 2 | 2 | True | 0 | ROZPOCET
| VV |  | 0,7*(22+3) "spádový profil sprchy 1NP |  | 17.5 | [12 empty] | VV | 2 | 2 | True | 0 | ROZPOCET
| VV |  | Součet |  | 113.98 | [12 empty] | VV | 2 | 4 | True | 1 | ROZPOCET
693 | M | 5905413R1 | profil spádový pro přechod rovné a spádované plochy broušená nerez | m | 117.399 |  | 0 |  |  | základní |  | 0 | 8e-05 | 0.0093919 | 0 | 0 | 32 | M | 2 |  |  |  | ROZPOCET | 0 | 0 | 0 | 0 | 0 | 1 | 0 | 16 | 849426625
| VV |  | 113,98*1,03 'Přepočtené koeficientem množství |  | 117.399 | [12 empty] | VV | 2 | 2 | False | 1 | ROZPOCET
694 | K | 771474113 | Montáž soklů z dlaždic keramických rovných flexibilní lepidlo v do 120 mm | m | 95.55 |  | 0 | CS ÚRS 2022 01 |  | základní |  | 0 | 0.00058 | 0.055419 | 0 | 0 | 16 | K | 2 |  |  |  | ROZPOCET | 0 | 0 | 0 | 0 | 0 | 1 | 0 | 16 | 196254004
| VV |  | 23,09+7,56*2+24,55-0,8*2-0,9 "0.34 |  | 60.26 | [12 empty] | VV | 2 | 2 | True | 0 | ROZPOCET
| VV |  | 45,58+1,64-(3,06+2,45+3,75+1,44+4,73+2,25+3,85) "0.35 |  | 25.69 | [12 empty] | VV | 2 | 2 | True | 0 | ROZPOCET
| VV |  | 0,63+3,26 "0.36 |  | 3.89 | [12 empty] | VV | 2 | 2 | True | 0 | ROZPOCET
| VV |  | 2,43+0,83+2,45 "vnejsi podesta |  | 5.71 | [12 empty] | VV | 2 | 2 | True | 0 | ROZPOCET
| VV |  | Součet "vstup a krček |  | 95.55 | [12 empty] | VV | 2 | 4 | True | 1 | ROZPOCET
695 | M | 59761009 | sokl-dlažba keramická slinutá hladká do interiéru i exteriéru 600x95mm | kus | 175.812 |  | 0 | CS ÚRS 2022 01 |  | základní |  | 0 | 0.0012 | 0.21097 | 0 | 0 | 32 | M | 2 |  |  |  | ROZPOCET | 0 | 0 | 0 | 0 | 0 | 1 | 0 | 16 | -4454732
| VV |  | 95,55*1,84 'Přepočtené koeficientem množství |  | 175.812 | [12 empty] | VV | 2 | 2 | False | 1 | ROZPOCET
696 | K | 771574261 | Montáž podlah keramických velkoformát pro mechanické zatížení protiskluzných lepených flexibilním lepidlem do 4 ks/ m2 | m2 | 179.59 |  | 0 | CS ÚRS 2022 01 |  | základní |  | 0 | 0.009 | 1.6163 | 0 | 0 | 16 | K | 2 |  |  |  | ROZPOCET | 0 | 0 | 0 | 0 | 0 | 1 | 0 | 16 | 62645111
| VV |  | 86,44+65,24+(11-1,2*1,8)+(20,15-0,6*1,8) "vstupni hala a krcek, zádveří, vnější podesta |  | 179.59 | [12 empty] | VV | 2 | 2 | True | 1 | ROZPOCET
697 | M | 59761415 | dlažba velkoformátová keramická slinutá protiskluzná do interiéru i exteriéru pro vysoké mechanické namáhání přes 2 do 4ks/m2 | m2 | 206.529 |  | 0 | CS ÚRS 2022 01 |  | základní |  | 0 | 0.025 | 5.1632 | 0 | 0 | 32 | M | 2 |  |  |  | ROZPOCET | 0 | 0 | 0 | 0 | 0 | 1 | 0 | 16 | -692038345
| VV |  | 179,59*1,15 'Přepočtené koeficientem množství |  | 206.529 | [12 empty] | VV | 2 | 2 | False | 1 | ROZPOCET
698 | K | 771574262 | Montáž podlah keramických velkoformát pro mechanické zatížení protiskluzných lepených flexibilním lepidlem do 6 ks/ m2 | m2 | 612.48 |  | 0 | CS ÚRS 2022 01 |  | základní |  | 0 | 0.009 | 5.5123 | 0 | 0 | 16 | K | 2 |  |  |  | ROZPOCET | 0 | 0 | 0 | 0 | 0 | 1 | 0 | 16 | -288186518
| VV |  | 6,14*4+4,04*18+2,66 "F2.4,2.5 6NP |  | 99.94 | [12 empty] | VV | 2 | 2 | True | 0 | ROZPOCET
| VV |  | (3,62*13*2+3,19)*4 "F2.1 2-5 NP |  | 389.24 | [12 empty] | VV | 2 | 2 | True | 0 | ROZPOCET
| VV |  | 3,62*23+4,06+3,19 "F2.1 1NP |  | 90.51 | [12 empty] | VV | 2 | 2 | True | 0 | ROZPOCET
| VV |  | 3 "0.37a 1NP krcek |  | 3 | [12 empty] | VV | 2 | 2 | True | 0 | ROZPOCET
| VV |  | 4,08+3,16+18,82+3,73 "1PP |  | 29.79 | [12 empty] | VV | 2 | 2 | True | 0 | ROZPOCET
| VV |  | Součet |  | 612.48 | [12 empty] | VV | 2 | 4 | True | 1 | ROZPOCET
699 | M | 59761443 | dlažba velkoformátová keramická slinutá hladká do interiéru i exteriéru pro vysoké mechanické namáhání přes 4 do 6ks/m2 | m2 | 704.352 |  | 0 | CS ÚRS 2022 01 |  | základní |  | 0 | 0.0231 | 16.2705 | 0 | 0 | 32 | M | 2 |  |  |  | ROZPOCET | 0 | 0 | 0 | 0 | 0 | 1 | 0 | 16 | 1060025514
| VV |  | 612,48*1,15 'Přepočtené koeficientem množství |  | 704.352 | [12 empty] | VV | 2 | 2 | False | 1 | ROZPOCET
700 | K | 771577111 | Příplatek k montáži podlah keramických lepených flexibilním lepidlem za plochu do 5 m2 | m2 | 593.66 |  | 0 | CS ÚRS 2022 01 |  | základní |  | 0 | 0 | 0 | 0 | 0 | 16 | K | 2 |  |  |  | ROZPOCET | 0 | 0 | 0 | 0 | 0 | 1 | 0 | 16 | 625784537
| VV |  | 6,14*4+4,04*18+2,66 "F2.4,2.5 6NP |  | 99.94 | [12 empty] | VV | 2 | 2 | True | 0 | ROZPOCET
| VV |  | (3,62*13*2+3,19)*4 "F2.1 2-5 NP |  | 389.24 | [12 empty] | VV | 2 | 2 | True | 0 | ROZPOCET
| VV |  | 3,62*23+4,06+3,19 "F2.1 1NP |  | 90.51 | [12 empty] | VV | 2 | 2 | True | 0 | ROZPOCET
| VV |  | 3 "0.37a 1NP krcek |  | 3 | [12 empty] | VV | 2 | 2 | True | 0 | ROZPOCET
| VV |  | 4,08+3,16+3,73 "1PP |  | 10.97 | [12 empty] | VV | 2 | 2 | True | 0 | ROZPOCET
| VV |  | Součet |  | 593.66 | [12 empty] | VV | 2 | 4 | True | 1 | ROZPOCET
701 | K | 771591112 | Izolace pod dlažbu nátěrem nebo stěrkou ve dvou vrstvách | m2 | 632.63 |  | 0 | CS ÚRS 2022 01 |  | základní |  | 0 | 0.0015 | 0.94895 | 0 | 0 | 16 | K | 2 |  |  |  | ROZPOCET | 0 | 0 | 0 | 0 | 0 | 1 | 0 | 16 | 2033041875
| VV |  | 6,14*4+4,04*18+2,66 "F2.4,2.5 6NP |  | 99.94 | [12 empty] | VV | 2 | 2 | True | 0 | ROZPOCET
| VV |  | (3,62*2*13+3,19)*4 "F2.1 2-5 NP |  | 389.24 | [12 empty] | VV | 2 | 2 | True | 0 | ROZPOCET
| VV |  | 3,62*23+4,06+3,19 "F2.1 1NP |  | 90.51 | [12 empty] | VV | 2 | 2 | True | 0 | ROZPOCET
| VV |  | 3 "0.37a 1NP krcek |  | 3 | [12 empty] | VV | 2 | 2 | True | 0 | ROZPOCET
| VV |  | 4,08+3,16+18,82+3,73 "1PP |  | 29.79 | [12 empty] | VV | 2 | 2 | True | 0 | ROZPOCET
| VV |  | 20,15 "vnější podesta |  | 20.15 | [12 empty] | VV | 2 | 2 | True | 0 | ROZPOCET
| VV |  | Součet |  | 632.63 | [12 empty] | VV | 2 | 4 | True | 1 | ROZPOCET
702 | K | 771591115 | Podlahy spárování silikonem | m | 95.55 |  | 0 | CS ÚRS 2022 01 |  | základní |  | 0 | 3e-05 | 0.0028665 | 0 | 0 | 16 | K | 2 |  |  |  | ROZPOCET | 0 | 0 | 0 | 0 | 0 | 1 | 0 | 16 | -1535526222
| VV |  | 95,55 "sokl |  | 95.55 | [12 empty] | VV | 2 | 2 | True | 1 | ROZPOCET
703 | K | 771591264 | Izolace těsnícími pásy mezi podlahou a stěnou | m | 1245.28 |  | 0 | CS ÚRS 2022 01 |  | základní |  | 0 | 0.00032 | 0.39849 | 0 | 0 | 16 | K | 2 |  |  |  | ROZPOCET | 0 | 0 | 0 | 0 | 0 | 1 | 0 | 16 | 1651221080
| VV |  | (10,32-0,9*2)*4+(8,95-0,7)*18+(6,9-0,7) "6. NP |  | 188.78 | [12 empty] | VV | 2 | 2 | True | 0 | ROZPOCET
| VV |  | ((8,41-0,7)*13*2+(7,83-0,7))*4 "2-5 NP |  | 830.36 | [12 empty] | VV | 2 | 2 | True | 0 | ROZPOCET
| VV |  | (8,41-0,7)*23+8,51-0,7+7,83-0,7 "1NP |  | 192.27 | [12 empty] | VV | 2 | 2 | True | 0 | ROZPOCET
| VV |  | 4,98+5,1-0,7*2-0,6 "krcek WC |  | 8.08 | [12 empty] | VV | 2 | 2 | True | 0 | ROZPOCET
| VV |  | 9,02-0,7+10,04-0,7+8,83-0,7 "1PP |  | 25.79 | [12 empty] | VV | 2 | 2 | True | 0 | ROZPOCET
| VV |  | Součet |  | 1245.28 | [12 empty] | VV | 2 | 4 | True | 1 | ROZPOCET
704 | K | 998771103 | Přesun hmot tonážní pro podlahy z dlaždic v objektech v do 24 m | t | 30.575 |  | 0 | CS ÚRS 2022 01 |  | základní |  | 0 | 0 | 0 | 0 | 0 | 16 | K | 2 |  |  |  | ROZPOCET | 0 | 0 | 0 | 0 | 0 | 1 | 0 | 16 | -1127287594
| D | 776 | Podlahy povlakové |  |  |  | 0 |  |  |  |  | 0 |  | 42.4821 |  | 8.7635 | 2 | D | 1 |  |  |  | ROZPOCET | [6 empty] | 0
705 | K | 776111311 | Vysátí podkladu povlakových podlah | m2 | 3565.79 |  | 0 | CS ÚRS 2022 01 |  | základní |  | 0 | 0 | 0 | 0 | 0 | 16 | K | 2 |  |  |  | ROZPOCET | 0 | 0 | 0 | 0 | 0 | 1 | 0 | 16 | -928467718
| VV |  | 2485,130 "2-5 NP |  | 2485.13 | [12 empty] | VV | 2 | 2 | True | 0 | ROZPOCET
| VV |  | 586,44 "1NP |  | 586.44 | [12 empty] | VV | 2 | 2 | True | 0 | ROZPOCET
| VV |  | 23,42 "1NP krcek |  | 23.42 | [12 empty] | VV | 2 | 2 | True | 0 | ROZPOCET
| VV |  | 470,8 "1PP |  | 470.8 | [12 empty] | VV | 2 | 2 | True | 0 | ROZPOCET
| VV |  | Součet |  | 3565.79 | [12 empty] | VV | 2 | 4 | True | 1 | ROZPOCET
706 | K | 776121111 | Vodou ředitelná penetrace savého podkladu povlakových podlah ředěná v poměru 1:3 | m2 | 4190.4 |  | 0 | CS ÚRS 2022 01 |  | základní |  | 0 | 3e-05 | 0.12571 | 0 | 0 | 16 | K | 2 |  |  |  | ROZPOCET | 0 | 0 | 0 | 0 | 0 | 1 | 0 | 16 | -1186113780
| VV |  | 624,610 "F1.6, 6. NP |  | 624.61 | [12 empty] | VV | 2 | 2 | True | 0 | ROZPOCET
| VV |  | 2485,130 "2-5 NP |  | 2485.13 | [12 empty] | VV | 2 | 2 | True | 0 | ROZPOCET
| VV |  | 586,44 "1NP |  | 586.44 | [12 empty] | VV | 2 | 2 | True | 0 | ROZPOCET
| VV |  | 23,42 "1NP krcek |  | 23.42 | [12 empty] | VV | 2 | 2 | True | 0 | ROZPOCET
| VV |  | 470,8 "1PP |  | 470.8 | [12 empty] | VV | 2 | 2 | True | 0 | ROZPOCET
| VV |  | Součet |  | 4190.4 | [12 empty] | VV | 2 | 4 | True | 1 | ROZPOCET
707 | K | 776141122 | Vyrovnání podkladu povlakových podlah stěrkou pevnosti 30 MPa tl 5 mm | m2 | 3565.79 |  | 0 | CS ÚRS 2022 01 |  | základní |  | 0 | 0.0075 | 26.7434 | 0 | 0 | 16 | K | 2 |  |  |  | ROZPOCET | 0 | 0 | 0 | 0 | 0 | 1 | 0 | 16 | 731081357
| VV |  | ((12,71+4,36)*23+(13,33+4,36)*3+(4,33+10,13))*4 "pokoje 2-5NP |  | 1840.56 | [12 empty] | VV | 2 | 2 | True | 0 | ROZPOCET
| VV |  | (102,8+8,73+5,12)*4 "chodba a podesty 2-5NP |  | 466.6 | [12 empty] | VV | 2 | 2 | True | 0 | ROZPOCET
| VV |  | 44,86*3+21,49+14,43+7,47 "spol. míst. 2-5NP |  | 177.97 | [12 empty] | VV | 2 | 2 | True | 0 | ROZPOCET
| VV |  | 586,44 "1NP |  | 586.44 | [12 empty] | VV | 2 | 2 | True | 0 | ROZPOCET
| VV |  | 23,42 "1NP krcek |  | 23.42 | [12 empty] | VV | 2 | 2 | True | 0 | ROZPOCET
| VV |  | 470,8 "1PP |  | 470.8 | [12 empty] | VV | 2 | 2 | True | 0 | ROZPOCET
| VV |  | Součet |  | 3565.79 | [12 empty] | VV | 2 | 4 | True | 1 | ROZPOCET
708 | K | 776201811 | Demontáž lepených povlakových podlah bez podložky ručně | m2 | 3163.462 |  | 0 | CS ÚRS 2022 01 |  | základní |  | 0 | 0 | 0 | 0.0025 | 7.9087 | 16 | K | 2 |  |  |  | ROZPOCET | 0 | 0 | 0 | 0 | 0 | 1 | 0 | 16 | 1241118484
| VV |  | (12,79*2+4,8*2+5,32)*13*4+4,09*0,2*3*4 "bunky 2-5NP |  | 2115.816 | [12 empty] | VV | 2 | 2 | True | 0 | ROZPOCET
| VV |  | 10,74*3+9,16+44,74*4 "za vytahem a spol.mist. 2-5NP |  | 220.34 | [12 empty] | VV | 2 | 2 | True | 0 | ROZPOCET
| VV |  | Mezisoučet 2-5NP |  | 2336.156 | [12 empty] | VV | 2 | 3 | True | 0 | ROZPOCET
| VV |  | (12,79*2+4,8*2+5,32)*10+4,09*0,2*2 "bunky 1NP |  | 406.636 | [12 empty] | VV | 2 | 2 | True | 0 | ROZPOCET
| VV |  | (17,10+16,11+3,89)+(12,78+4,76+1,97)+(12,75+5,11+1,73)+(13+4,72+2,72)+(10,74) "pokoje 1NP |  | 107.38 | [12 empty] | VV | 2 | 2 | True | 0 | ROZPOCET
| VV |  | Mezisoučet 1NP |  | 514.016 | [12 empty] | VV | 2 | 3 | True | 0 | ROZPOCET
| VV |  | 8,81 "recepce |  | 8.81 | [12 empty] | VV | 2 | 2 | True | 0 | ROZPOCET
| VV |  | Mezisoučet 1NP krček |  | 8.81 | [12 empty] | VV | 2 | 3 | True | 0 | ROZPOCET
| VV |  | 42,78+11,88+2,82+11,32+17,04+3,91+16,43+3,91+43,19+42,94+42,89 "1PP mistnosti vychod |  | 239.11 | [12 empty] | VV | 2 | 2 | True | 0 | ROZPOCET
| VV |  | 20,9+21,05+21,1+2,32"1PP mistnosti zapad |  | 65.37 | [12 empty] | VV | 2 | 2 | True | 0 | ROZPOCET
| VV |  | Mezisoučet 1PP |  | 304.48 | [12 empty] | VV | 2 | 3 | True | 0 | ROZPOCET
| VV |  | Součet |  | 3163.462 | [12 empty] | VV | 2 | 4 | True | 1 | ROZPOCET
709 | K | 776221111 | Lepení pásů z PVC standardním lepidlem | m2 | 4250.596 |  | 0 | CS ÚRS 2022 01 |  | základní |  | 0 | 0.0003 | 1.2752 | 0 | 0 | 16 | K | 2 |  |  |  | ROZPOCET | 0 | 0 | 0 | 0 | 0 | 1 | 0 | 16 | 1740416631
| VV |  | 624,610 "F1.6, 6. NP |  | 624.61 | [12 empty] | VV | 2 | 2 | True | 0 | ROZPOCET
| VV |  | 8,81*6+9,24*2 "F1.7 vestavná patra |  | 71.34 | [12 empty] | VV | 2 | 2 | True | 0 | ROZPOCET
| VV |  | 5,04 "F1.8 mezpodesta |  | 5.04 | [12 empty] | VV | 2 | 2 | True | 0 | ROZPOCET
| VV |  | 27,676 "F1.10 7.NP |  | 27.676 | [12 empty] | VV | 2 | 2 | True | 0 | ROZPOCET
| VV |  | Mezisoučet 6-7 NP |  | 728.666 | [12 empty] | VV | 2 | 3 | True | 0 | ROZPOCET
| VV |  | ((12,71+4,36)*23+(13,33+4,36)*3+(4,33+10,13))*4 "F1.1 pokoje 2-5NP |  | 1840.56 | [12 empty] | VV | 2 | 2 | True | 0 | ROZPOCET
| VV |  | (102,8+8,73+5,12)*4 "F1.2 chodba a podesty 2-5NP |  | 466.6 | [12 empty] | VV | 2 | 2 | True | 0 | ROZPOCET
| VV |  | 44,86*2+21,49+14,43+7,47 "F1.1 spol. míst. 2-4NP |  | 133.11 | [12 empty] | VV | 2 | 2 | True | 0 | ROZPOCET
| VV |  | Mezisoučet 2-5 NP |  | 2440.27 | [12 empty] | VV | 2 | 3 | True | 0 | ROZPOCET
| VV |  | (12,71+4,36)*21+(13,33+4,36)*2+(10,13+4,33)+(4,07+13,05+21,93) "F1.1 pokoje 1NP |  | 447.36 | [12 empty] | VV | 2 | 2 | True | 0 | ROZPOCET
| VV |  | 125,23+8,73+5,12"F1.2 chodba a pod. 1NP |  | 139.08 | [12 empty] | VV | 2 | 2 | True | 0 | ROZPOCET
| VV |  | Mezisoučet 1NP |  | 586.44 | [12 empty] | VV | 2 | 3 | True | 0 | ROZPOCET
| VV |  | 8,97 "F1.1 krcek |  | 8.97 | [12 empty] | VV | 2 | 2 | True | 0 | ROZPOCET
| VV |  | 8,8+5,65 "F1.2/F.13 krcek |  | 14.45 | [12 empty] | VV | 2 | 2 | True | 0 | ROZPOCET
| VV |  | Mezisoučet 1NP krcek |  | 23.42 | [12 empty] | VV | 2 | 3 | True | 0 | ROZPOCET
| VV |  | (21,09-4,47-1,57)+(20,17-4,97)+(43,32-3,33-1,85)+(42,77-0,97)+(42,89-0,88)+(14,63-0,33)+ (21,05-1,44)+21,1+(86,16-0,44)+(20,67-1,58) "F1.1 1PP |  | 312.02 | [12 empty] | VV | 2 | 2 | True | 0 | ROZPOCET
| VV |  | (2,32-0,79) "F1.1 1PP pokr. |  | 1.53 | [12 empty] | VV | 2 | 2 | True | 0 | ROZPOCET
| VV |  | 3,45+11,33+4,47+4,97+2,60+12,40+13,56+2,37 "F1.2 1PP |  | 55.15 | [12 empty] | VV | 2 | 2 | True | 0 | ROZPOCET
| VV |  | 17,09+13,04 "F1.2 chodba 1PP |  | 30.13 | [12 empty] | VV | 2 | 2 | True | 0 | ROZPOCET
| VV |  | 1,57+(3,33+1,85)+0,97+0,88+0,33+1,44+0,44+1,58+0,79 "F1.3 PP |  | 13.18 | [12 empty] | VV | 2 | 2 | True | 0 | ROZPOCET
| VV |  | 25,9+64,02-30,13 "F1.4 chodba 1PP |  | 59.79 | [12 empty] | VV | 2 | 2 | True | 0 | ROZPOCET
| VV |  | Mezisoučet 1PP |  | 471.8 | [12 empty] | VV | 2 | 3 | True | 0 | ROZPOCET
| VV |  | Součet |  | 4250.596 | [12 empty] | VV | 2 | 4 | True | 1 | ROZPOCET
710 | M | 28411011R1 | PVC heterogenní zátěžová akustické antibakteriální tl 3,00mm, nášlapná vrstva 0,70 mm, R10, zátěž 34/43, otlak do 0,06 mm, útlum 15dB, Bfl S1 | m2 | 4335.608 |  | 0 |  |  | základní |  | 0 | 0.00277 | 12.0096 | 0 | 0 | 32 | M | 2 |  |  |  | ROZPOCET | 0 | 0 | 0 | 0 | 0 | 1 | 0 | 16 | -54304248
| VV |  | 4250,596*1,02 'Přepočtené koeficientem množství |  | 4335.608 | [12 empty] | VV | 2 | 2 | False | 1 | ROZPOCET
711 | K | 776223111 | Spoj povlakových podlahovin z PVC svařováním za tepla | m | 4587.99 |  | 0 | CS ÚRS 2022 01 |  | základní |  | 0 | 2e-05 | 0.09176 | 0 | 0 | 16 | K | 2 |  |  |  | ROZPOCET | 0 | 0 | 0 | 0 | 0 | 1 | 0 | 16 | 714214719
| VV |  | 617,410 "spoj PVC soklu |  | 617.41 | [12 empty] | VV | 2 | 2 | True | 0 | ROZPOCET
| VV |  | 0,9*8+2,2 "bezbariérové prahy |  | 9.4 | [12 empty] | VV | 2 | 2 | True | 0 | ROZPOCET
| VV |  | Mezisoučet "F1.6 v 6.NP |  | 626.81 | [12 empty] | VV | 2 | 3 | True | 0 | ROZPOCET
| VV |  | 74,34 "F1.7 spoj PVC soklu |  | 74.34 | [12 empty] | VV | 2 | 2 | True | 0 | ROZPOCET
| VV |  | 6,4 "F1.8 spoj PVC soklu |  | 6.4 | [12 empty] | VV | 2 | 2 | True | 0 | ROZPOCET
| VV |  | 37,07 "F1.10 spoj PVC soklu |  | 37.07 | [12 empty] | VV | 2 | 2 | True | 0 | ROZPOCET
| VV |  | 1,4*16*2 "schodiště navaření lišt |  | 44.8 | [12 empty] | VV | 2 | 2 | True | 0 | ROZPOCET
| VV |  | Mezisoučet 6-7NP |  | 162.61 | [12 empty] | VV | 2 | 3 | True | 0 | ROZPOCET
| VV |  | 2525,86 "spoj soklu 2-5NP |  | 2525.86 | [12 empty] | VV | 2 | 2 | True | 0 | ROZPOCET
| VV |  | 1,4*2*(16*5+3) "schodiště navaření lišt |  | 232.4 | [12 empty] | VV | 2 | 2 | True | 0 | ROZPOCET
| VV |  | 0,9*3+1,6*3+0,8*4+2,2*4 "v mistě prahů 2-5NP |  | 19.5 | [12 empty] | VV | 2 | 2 | True | 0 | ROZPOCET
| VV |  | Mezisoučet 2-5NP |  | 2777.76 | [12 empty] | VV | 2 | 3 | True | 0 | ROZPOCET
| VV |  | 600,38 "spoj soklu 1 NP |  | 600.38 | [12 empty] | VV | 2 | 2 | True | 0 | ROZPOCET
| VV |  | 0,8*2+0,8*1+2,2 "prahy 1NP |  | 4.6 | [12 empty] | VV | 2 | 2 | True | 0 | ROZPOCET
| VV |  | Mezisoučet 1NP |  | 604.98 | [12 empty] | VV | 2 | 3 | True | 0 | ROZPOCET
| VV |  | 23,22 "spoj soklu 1NP krcek |  | 23.22 | [12 empty] | VV | 2 | 2 | True | 0 | ROZPOCET
| VV |  | 0,8*2 "prahy krček |  | 1.6 | [12 empty] | VV | 2 | 2 | True | 0 | ROZPOCET
| VV |  | Mezisoučet 1NP krček |  | 24.82 | [12 empty] | VV | 2 | 3 | True | 0 | ROZPOCET
| VV |  | 385,16 "spoj soklu 1PP |  | 385.16 | [12 empty] | VV | 2 | 2 | True | 0 | ROZPOCET
| VV |  | 2,0+1,45+0,8*3 "prahy 1PP |  | 5.85 | [12 empty] | VV | 2 | 2 | True | 0 | ROZPOCET
| VV |  | Mezisoučet 1PP |  | 391.01 | [12 empty] | VV | 2 | 3 | True | 0 | ROZPOCET
| VV |  | Součet |  | 4587.99 | [12 empty] | VV | 2 | 4 | True | 1 | ROZPOCET
712 | K | 776301811 | Odstranění lepených podlahovin bez podložky ze schodišťových stupňů | m | 51.651 |  | 0 | CS ÚRS 2022 01 |  | základní |  | 0 | 0 | 0 | 0.0023 | 0.1188 | 16 | K | 2 |  |  |  | ROZPOCET | 0 | 0 | 0 | 0 | 0 | 1 | 0 | 16 | -2048045862
| VV |  | (0,1725+0,272)*1,4*(16*5+3) "schody vnitrni |  | 51.651 | [12 empty] | VV | 2 | 2 | True | 1 | ROZPOCET
713 | K | 776321111 | Montáž podlahovin z PVC na stupnice šířky do 300 mm | m | 138.6 |  | 0 | CS ÚRS 2022 01 |  | základní |  | 0 | 0.00012 | 0.016632 | 0 | 0 | 16 | K | 2 |  |  |  | ROZPOCET | 0 | 0 | 0 | 0 | 0 | 1 | 0 | 16 | 714184898
| VV |  | 1,4*16 "F1.9 nové schodiště |  | 22.4 | [12 empty] | VV | 2 | 2 | True | 0 | ROZPOCET
| VV |  | 1,4*16*5+1,4*3 "F1.1 pův schodiště |  | 116.2 | [12 empty] | VV | 2 | 2 | True | 0 | ROZPOCET
| VV |  | Součet |  | 138.6 | [12 empty] | VV | 2 | 4 | True | 1 | ROZPOCET
714 | M | 28411011R1 | PVC heterogenní zátěžová akustické antibakteriální tl 3,00mm, nášlapná vrstva 0,70 mm, R10, zátěž 34/43, otlak do 0,06 mm, útlum 15dB, Bfl S1 | m2 | 44.352 |  | 0 |  |  | základní |  | 0 | 0.00277 | 0.12286 | 0 | 0 | 32 | M | 2 |  |  |  | ROZPOCET | 0 | 0 | 0 | 0 | 0 | 1 | 0 | 16 | 2009676432
| VV |  | 138,6*0,32 'Přepočtené koeficientem množství |  | 44.352 | [12 empty] | VV | 2 | 2 | False | 1 | ROZPOCET
715 | K | 776321211 | Montáž podlahovin z PVC na podstupnice výšky do 200 mm | m | 138.6 |  | 0 | CS ÚRS 2022 01 |  | základní |  | 0 | 8e-05 | 0.011088 | 0 | 0 | 16 | K | 2 |  |  |  | ROZPOCET | 0 | 0 | 0 | 0 | 0 | 1 | 0 | 16 | 323003721
| VV |  | 1,4*16 |  | 22.4 | [12 empty] | VV | 2 | 2 | True | 0 | ROZPOCET
| VV |  | 1,4*(16*5+3) |  | 116.2 | [12 empty] | VV | 2 | 2 | True | 0 | ROZPOCET
| VV |  | Součet |  | 138.6 | [12 empty] | VV | 2 | 4 | True | 1 | ROZPOCET
716 | M | 28411011R1 | PVC heterogenní zátěžová akustické antibakteriální tl 3,00mm, nášlapná vrstva 0,70 mm, R10, zátěž 34/43, otlak do 0,06 mm, útlum 15dB, Bfl S1 | m2 | 26.681 |  | 0 |  |  | základní |  | 0 | 0.00277 | 0.073906 | 0 | 0 | 32 | M | 2 |  |  |  | ROZPOCET | 0 | 0 | 0 | 0 | 0 | 1 | 0 | 16 | 419674207
| VV |  | 138,6*0,175*1,1 |  | 26.681 | [12 empty] | VV | 2 | 2 | True | 1 | ROZPOCET
717 | K | 776410811 | Odstranění soklíků a lišt pryžových nebo plastových | m | 2337.3 |  | 0 | CS ÚRS 2022 01 |  | základní |  | 0 | 0 | 0 | 0.0003 | 0.70119 | 16 | K | 2 |  |  |  | ROZPOCET | 0 | 0 | 0 | 0 | 0 | 1 | 0 | 16 | 1964512235
| VV |  | (0,71+6,5+3,28+3,75+0,32+3,75+3,28+6,5+0,71+0,1*6)*13*4+0,16*3*4 "bunky 2-5 NP |  | 1530.72 | [12 empty] | VV | 2 | 2 | True | 0 | ROZPOCET
| VV |  | (6,5*2+3,28+0,32*3+1,73)*4 "za vytahem 2-5NP |  | 75.88 | [12 empty] | VV | 2 | 2 | True | 0 | ROZPOCET
| VV |  | (6,5*2+0,14*4+7,06+1,05*2+0,88+3,2+0,42*2+0,32*2)*4 "spol.míst. 2-5NP |  | 113.12 | [12 empty] | VV | 2 | 2 | True | 0 | ROZPOCET
| VV |  | Mezisoučet 2-5NP |  | 1719.72 | [12 empty] | VV | 2 | 3 | True | 0 | ROZPOCET
| VV |  | (0,71+6,5+3,28+3,75+0,32+3,75+3,28+6,5+0,71+0,1*6)*11+0,16*2 "bunky+0.23,0.24 |  | 323.72 | [12 empty] | VV | 2 | 2 | True | 0 | ROZPOCET
| VV |  | 4,71+0,32+3,41+1,04+1,04+3,46+4,71 "0.09 a 0.10 |  | 18.69 | [12 empty] | VV | 2 | 2 | True | 0 | ROZPOCET
| VV |  | (3,46+3,28+0,32+2,64)+(3,75*2+3,54+3,65+1,29+0,1) "0.27 a 0.26 |  | 25.78 | [12 empty] | VV | 2 | 2 | True | 0 | ROZPOCET
| VV |  | Mezisoučet 1NP |  | 368.19 | [12 empty] | VV | 2 | 3 | True | 0 | ROZPOCET
| VV |  | 9,7-0,8-0,6 |  | 8.3 | [12 empty] | VV | 2 | 2 | True | 0 | ROZPOCET
| VV |  | Mezisoučet 1NP krček |  | 8.3 | [12 empty] | VV | 2 | 3 | True | 0 | ROZPOCET
| VV |  | 10,15+28,1-0,8*2+1,48+10,54+4,04-0,8+13,7+6-0,8+13,58+5,92-0,8+7,14+3,36+2,72+28,38-1,45+1,48+28,18-1,45+1,48+28,14+1,48-1,45 "1PP mist. vychod |  | 187.52 | [12 empty] | VV | 2 | 2 | True | 0 | ROZPOCET
| VV |  | 12,04-0,8+19,56-0,8+19,6-0,8+6,22-1,45 "1PP mist. zapad |  | 53.57 | [12 empty] | VV | 2 | 2 | True | 0 | ROZPOCET
| VV |  | Mezisoučet 1PP |  | 241.09 | [12 empty] | VV | 2 | 3 | True | 0 | ROZPOCET
| VV |  | Součet |  | 2337.3 | [12 empty] | VV | 2 | 4 | True | 1 | ROZPOCET
718 | K | 776421111 | Montáž obvodových lišt lepením | m | 4269.84 |  | 0 | CS ÚRS 2022 01 |  | základní |  | 0 | 1e-05 | 0.042698 | 0 | 0 | 16 | K | 2 |  |  |  | ROZPOCET | 0 | 0 | 0 | 0 | 0 | 1 | 0 | 16 | -1576248183
| VV |  | 115,97+(12,24-1,4)+29,53+10,89+12,13 "F16, 6.NP společné |  | 179.36 | [12 empty] | VV | 2 | 2 | True | 0 | ROZPOCET
| VV |  | -(3,28*2+1,2+0,9*8+0,8*(19+3)+0,7*1+1,8*2+1,31) "dveře odpočet |  | -38.17 | [12 empty] | VV | 2 | 2 | True | 0 | ROZPOCET
| VV |  | 20,28+19,86*7+19,86*16+20,28*2 "F16, 6.NP pokoje |  | 517.62 | [12 empty] | VV | 2 | 2 | True | 0 | ROZPOCET
| VV |  | -(0,9*2*8+(0,8+0,7)*(10+8)) "dveře odpočet |  | -41.4 | [12 empty] | VV | 2 | 2 | True | 0 | ROZPOCET
| VV |  | Mezisoučet "F1.6, 6.NP |  | 617.41 | [12 empty] | VV | 2 | 3 | True | 0 | ROZPOCET
| VV |  | 9,19*6+9,6*2 "F1.7 vestavná patra |  | 74.34 | [12 empty] | VV | 2 | 2 | True | 0 | ROZPOCET
| VV |  | 6,4 "F1.8 mezpod. |  | 6.4 | [12 empty] | VV | 2 | 2 | True | 0 | ROZPOCET
| VV |  | 17,86-0,8+17,59-0,8*2+1,81*2+0,6*2-0,8 "F1.10 7.NP |  | 37.07 | [12 empty] | VV | 2 | 2 | True | 0 | ROZPOCET
| VV |  | Mezisoučet 7.NP |  | 117.81 | [12 empty] | VV | 2 | 3 | True | 0 | ROZPOCET
| VV |  | (20,1*23+20,56*3-0,8*26-0,7*26)*4 "pokoje 2-5 NP |  | 1939.92 | [12 empty] | VV | 2 | 2 | True | 0 | ROZPOCET
| VV |  | (9,04+14,43-0,8*3-0,7)*4 "za vytahem 2-5 NP |  | 81.48 | [12 empty] | VV | 2 | 2 | True | 0 | ROZPOCET
| VV |  | (115,21+15,64-(0,8*27+1,2+0,9+3,28+1,31+1,6))*3 "chodba 2,4,5 NP |  | 302.88 | [12 empty] | VV | 2 | 2 | True | 0 | ROZPOCET
| VV |  | 115,21+15,64-(0,8*27+1,2+0,9+3,28+1,31+0,9*3) "chodba 3NP |  | 99.86 | [12 empty] | VV | 2 | 2 | True | 0 | ROZPOCET
| VV |  | (29,58+1,48-1,6)*2+12,81+20,3+12,39-0,9*3 "spol. míst |  | 101.72 | [12 empty] | VV | 2 | 2 | True | 0 | ROZPOCET
| VV |  | Mezisoučet 2-5 NP |  | 2525.86 | [12 empty] | VV | 2 | 3 | True | 0 | ROZPOCET
| VV |  | (20,1*21+20,56*2-0,8*23-0,7*23) "pokoje 1NP |  | 428.72 | [12 empty] | VV | 2 | 2 | True | 0 | ROZPOCET
| VV |  | (20,05+14,64+9,1-0,8*5-0,7)+(9,04+14,43-0,8*3-0,7) "0.10, 0.27 |  | 59.46 | [12 empty] | VV | 2 | 2 | True | 0 | ROZPOCET
| VV |  | 129,11-0,8*27-0,8-1,2-1,31-3,11-3,28+(19,18-3,28-1,51) "chodba 1NP |  | 112.2 | [12 empty] | VV | 2 | 2 | True | 0 | ROZPOCET
| VV |  | Mezisoučet 1NP |  | 600.38 | [12 empty] | VV | 2 | 3 | True | 0 | ROZPOCET
| VV |  | 9,47+12,25+6,2-0,8*5-0,7 |  | 23.22 | [12 empty] | VV | 2 | 2 | True | 0 | ROZPOCET
| VV |  | Mezisoučet 1NP krcek |  | 23.22 | [12 empty] | VV | 2 | 3 | True | 0 | ROZPOCET
| VV |  | (9,98+13,48-0,8*3-0,7)+(19,84-0,8)+(20,7-0,8)+(18,86-2)+(28,38+1,48-1,45)+(28,18+2,27-1,45)+(29,08+1,48-1,45*2)+(7,2+14,17-0,8*3-0,7) "1PP pokoje V |  | 179.5 | [12 empty] | VV | 2 | 2 | True | 0 | ROZPOCET
| VV |  | (19,12-0,8)+(19,56-0,8)+(19,6-0,8)+(14,83+6,55-0,8*3-0,7)+(45,04+1,48*3-0,8)+(6,22-0,8) "1PP pokoje Z |  | 128.26 | [12 empty] | VV | 2 | 2 | True | 0 | ROZPOCET
| VV |  | (31,83-0,8*4-1,45*4-0,8)+(73,27-1,45*6-2,0-0,8*9) "1PP chodba |  | 77.4 | [12 empty] | VV | 2 | 2 | True | 0 | ROZPOCET
| VV |  | Mezisoučet 1PP |  | 385.16 | [12 empty] | VV | 2 | 3 | True | 0 | ROZPOCET
| VV |  | Součet |  | 4269.84 | [12 empty] | VV | 2 | 4 | True | 1 | ROZPOCET
719 | M | 6975120R1 | lišta kobercová ukončovací stěnová 50x7mm elox. Al | m | 4355.237 |  | 0 |  |  | základní |  | 0 | 0.0002 | 0.87105 | 0 | 0 | 32 | M | 2 |  |  |  | ROZPOCET | 0 | 0 | 0 | 0 | 0 | 1 | 0 | 16 | -1886078896
| VV |  | 4269,84*1,02 'Přepočtené koeficientem množství |  | 4355.237 | [12 empty] | VV | 2 | 2 | False | 1 | ROZPOCET
720 | K | 776421211 | Montáž schodišťových samolepících lišt | m | 138.6 |  | 0 | CS ÚRS 2022 01 |  | základní |  | 0 | 0 | 0 | 0 | 0 | 16 | K | 2 |  |  |  | ROZPOCET | 0 | 0 | 0 | 0 | 0 | 1 | 0 | 16 | 1146688946
| VV |  | 1,4*16 |  | 22.4 | [12 empty] | VV | 2 | 2 | True | 0 | ROZPOCET
| VV |  | 1,4*(16*5+3) |  | 116.2 | [12 empty] | VV | 2 | 2 | True | 0 | ROZPOCET
| VV |  | Součet |  | 138.6 | [12 empty] | VV | 2 | 4 | True | 1 | ROZPOCET
721 | M | 28342170 | hrana schodová z PVC 45x42x2,5mm | m | 141.372 |  | 0 | CS ÚRS 2022 01 |  | základní |  | 0 | 0.00026 | 0.036757 | 0 | 0 | 32 | M | 2 |  |  |  | ROZPOCET | 0 | 0 | 0 | 0 | 0 | 1 | 0 | 16 | -146247729
| VV |  | 138,6*1,02 'Přepočtené koeficientem množství |  | 141.372 | [12 empty] | VV | 2 | 2 | False | 1 | ROZPOCET
722 | K | 776421312 | Montáž přechodových šroubovaných lišt | m | 126.42 |  | 0 | CS ÚRS 2022 01 |  | základní |  | 0 | 0 | 0 | 0 | 0 | 16 | K | 2 |  |  |  | ROZPOCET | 0 | 0 | 0 | 0 | 0 | 1 | 0 | 16 | -1266786786
| VV |  | 0,9*8+0,7*19 "dveře do koupelen 6.NP |  | 20.5 | [12 empty] | VV | 2 | 2 | True | 0 | ROZPOCET
| VV |  | 0,7*27*4 "dveře do koupelen 2-5 NP |  | 75.6 | [12 empty] | VV | 2 | 2 | True | 0 | ROZPOCET
| VV |  | 0,7*25 "dveře do koupelen 1NP |  | 17.5 | [12 empty] | VV | 2 | 2 | True | 0 | ROZPOCET
| VV |  | 3,11 "chodba do krčku 1NP |  | 3.11 | [12 empty] | VV | 2 | 2 | True | 0 | ROZPOCET
| VV |  | 0,7+0,8+3,705+2,405 "krček dveře a recepce |  | 7.61 | [12 empty] | VV | 2 | 2 | True | 0 | ROZPOCET
| VV |  | 0,7*3 "1PP dveře do koup. |  | 2.1 | [12 empty] | VV | 2 | 2 | True | 0 | ROZPOCET
| VV |  | Součet |  | 126.42 | [12 empty] | VV | 2 | 4 | True | 1 | ROZPOCET
723 | M | 55343120R1 | profil přechodový nerez vrtaný 30mm | m | 128.948 |  | 0 |  |  | základní |  | 0 | 0.00016 | 0.020632 | 0 | 0 | 32 | M | 2 |  |  |  | ROZPOCET | 0 | 0 | 0 | 0 | 0 | 1 | 0 | 16 | 868189294
| VV |  | 126,42*1,02 'Přepočtené koeficientem množství |  | 128.948 | [12 empty] | VV | 2 | 2 | False | 1 | ROZPOCET
724 | K | 776421711 | Vložení nařezaných pásků z podlahoviny do lišt | m | 4269.84 |  | 0 | CS ÚRS 2022 01 |  | základní |  | 0 | 0 | 0 | 0 | 0 | 16 | K | 2 |  |  |  | ROZPOCET | 0 | 0 | 0 | 0 | 0 | 1 | 0 | 16 | 1891292574
| VV |  | 4269,84 "obvodova lista |  | 4269.84 | [12 empty] | VV | 2 | 2 | True | 1 | ROZPOCET
725 | M | 28411011R1 | PVC heterogenní zátěžová akustické antibakteriální tl 3,00mm, nášlapná vrstva 0,70 mm, R10, zátěž 34/43, otlak do 0,06 mm, útlum 15dB, Bfl S1 | m2 | 375.746 |  | 0 |  |  | základní |  | 0 | 0.00277 | 1.0408 | 0 | 0 | 32 | M | 2 |  |  |  | ROZPOCET | 0 | 0 | 0 | 0 | 0 | 1 | 0 | 16 | 1380837828
| VV |  | 4269,84*0,08*1,1 |  | 375.746 | [12 empty] | VV | 2 | 2 | True | 1 | ROZPOCET
726 | K | 776430811 | Odstranění hran schodišťových | m | 116.2 |  | 0 | CS ÚRS 2022 01 |  | základní |  | 0 | 0 | 0 | 0.0003 | 0.03486 | 16 | K | 2 |  |  |  | ROZPOCET | 0 | 0 | 0 | 0 | 0 | 1 | 0 | 16 | 2019179051
| VV |  | 1,4*16*5+1,4*3 "vnitrni schody |  | 116.2 | [12 empty] | VV | 2 | 2 | True | 1 | ROZPOCET
727 | K | 776991821 | Odstranění lepidla ručně z podlah | m2 | 3163.462 |  | 0 | CS ÚRS 2022 01 |  | základní |  | 0 | 0 | 0 | 0 | 0 | 16 | K | 2 |  |  |  | ROZPOCET | 0 | 0 | 0 | 0 | 0 | 1 | 0 | 16 | 1130098757
728 | K | 776991822 | Odstranění lepidla ručně ze schodišťových stupňů | m | 51.651 |  | 0 | CS ÚRS 2022 01 |  | základní |  | 0 | 0 | 0 | 0 | 0 | 16 | K | 2 |  |  |  | ROZPOCET | 0 | 0 | 0 | 0 | 0 | 1 | 0 | 16 | -1756105495
729 | K | 998776103 | Přesun hmot tonážní pro podlahy povlakové v objektech v do 24 m | t | 42.482 |  | 0 | CS ÚRS 2022 01 |  | základní |  | 0 | 0 | 0 | 0 | 0 | 16 | K | 2 |  |  |  | ROZPOCET | 0 | 0 | 0 | 0 | 0 | 1 | 0 | 16 | -1020007592
| D | 781 | Dokončovací práce - obklady |  |  |  | 0 |  |  |  |  | 0 |  | 57.5022 |  | 0 | 2 | D | 1 |  |  |  | ROZPOCET | [6 empty] | 0
730 | K | 781121011 | Nátěr penetrační na stěnu | m2 | 2626.594 |  | 0 | CS ÚRS 2022 01 |  | základní |  | 0 | 0.0003 | 0.78798 | 0 | 0 | 16 | K | 2 |  |  |  | ROZPOCET | 0 | 0 | 0 | 0 | 0 | 1 | 0 | 16 | -1129873336
| VV |  | 24,536 "obklad kuchyne |  | 24.536 | [12 empty] | VV | 2 | 2 | True | 0 | ROZPOCET
| VV |  | 2512,071 "obklad koupelny |  | 2512.071 | [12 empty] | VV | 2 | 2 | True | 0 | ROZPOCET
| VV |  | 81,093+8,894 "zrcadla |  | 89.987 | [12 empty] | VV | 2 | 2 | True | 0 | ROZPOCET
| VV |  | Součet |  | 2626.594 | [12 empty] | VV | 2 | 4 | True | 1 | ROZPOCET
731 | K | 781131112 | Izolace pod obklad nátěrem nebo stěrkou ve dvou vrstvách | m2 | 1212.864 |  | 0 | CS ÚRS 2022 01 |  | základní |  | 0 | 0.0015 | 1.8193 | 0 | 0 | 16 | K | 2 |  |  |  | ROZPOCET | 0 | 0 | 0 | 0 | 0 | 1 | 0 | 16 | 914921838
| VV |  | ((8,95-0,7)*0,1+(0,625+0,445)*0,9+0,88*1,4+(0,29+0,96+0,96+0,6)*2,18)*18 "koupelny 6NP sokl a zařizov. předm. |  | 164.624 | [12 empty] | VV | 2 | 2 | True | 0 | ROZPOCET
| VV |  | ((10,32-0,9*2)*0,1+(1,5+1,5)*2,18+(1,2+0,18+0,28)*1,4+(0,92+1,67)*0,9)*4 "koupelny bezbar 6NP sokl a zařiz. |  | 48.188 | [12 empty] | VV | 2 | 2 | True | 0 | ROZPOCET
| VV |  | (6,9-0,7)*0,1+(0,58+1,725)*0,9+1,8*1,4 "5.25b sokl a zařiz. |  | 5.215 | [12 empty] | VV | 2 | 2 | True | 0 | ROZPOCET
| VV |  | (1,2+0,475)*1,2 "umyvadlo 5.25 |  | 2.01 | [12 empty] | VV | 2 | 2 | True | 0 | ROZPOCET
| VV |  | 1,8*1,6*2 " 5.23 dřezy |  | 5.76 | [12 empty] | VV | 2 | 2 | True | 0 | ROZPOCET
| VV |  | Mezisoučet "6.NP |  | 225.797 | [12 empty] | VV | 2 | 3 | True | 0 | ROZPOCET
| VV |  | ((6,375+0,68-0,7)*0,1+(0,905+0,8+0,205)*2,18+(0,47+1,495)*0,9+0,87*0,5)*26*4 "koup. 2-5NP |  | 728.291 | [12 empty] | VV | 2 | 2 | True | 0 | ROZPOCET
| VV |  | ((8,24-0,7)*0,1+0,8*2*2,18+1,43*0,9+0,57*1,4+0,8*0,22)*4 "za vytahem |  | 26.012 | [12 empty] | VV | 2 | 2 | True | 0 | ROZPOCET
| VV |  | 1,8*1,6*2 "2.27 dřezy |  | 5.76 | [12 empty] | VV | 2 | 2 | True | 0 | ROZPOCET
| VV |  | Mezisoučet "2-5 NP |  | 760.063 | [12 empty] | VV | 2 | 3 | True | 0 | ROZPOCET
| VV |  | ((6,375+0,68-0,7)*0,1+(0,905+0,8+0,205)*2,18+(0,47+1,495)*0,9+0,87*0,5)*23 "koup. 1NP |  | 161.064 | [12 empty] | VV | 2 | 2 | True | 0 | ROZPOCET
| VV |  | ((8,24-0,7)*0,1+0,8*2*2,18+1,43*0,9+0,57*1,4+0,8*0,22) "za vytahem 1NP |  | 6.503 | [12 empty] | VV | 2 | 2 | True | 0 | ROZPOCET
| VV |  | ((8,99-0,7)*0,1+(0,905+0,82)*2,18+0,205*0,9+1,17*0,9+1,49*(0,9+0,205+0,6))+1,2*0,55 "apartman 1NP koupelna a drez |  | 9.027 | [12 empty] | VV | 2 | 2 | True | 0 | ROZPOCET
| VV |  | Mezisoučet 1NP koupelny |  | 176.594 | [12 empty] | VV | 2 | 3 | True | 0 | ROZPOCET
| VV |  | (5,1+4,98-0,6*3)*0,1+1,13*0,9+1,22*1,5+0,57*1,2 "WC recepce, drez recepce |  | 4.359 | [12 empty] | VV | 2 | 2 | True | 0 | ROZPOCET
| VV |  | Mezisoučet 1NP krček |  | 4.359 | [12 empty] | VV | 2 | 3 | True | 0 | ROZPOCET
| VV |  | (9,33-0,7)*0,1+0,83*3*1,9+(0,89+1,175+0,16)*1,1+0,45+1,2*0,4 "S01 |  | 8.972 | [12 empty] | VV | 2 | 2 | True | 0 | ROZPOCET
| VV |  | (0,96+1,2)*2+1,2*0,45+1,7*2+0,45*0,8+0,45*1,35+0,96*1,6 "S02b, S09, S21 |  | 10.764 | [12 empty] | VV | 2 | 2 | True | 0 | ROZPOCET
| VV |  | (10,35-0,7)*0,1+(0,92*2+0,83)*1,9+(0,6+0,985+0,6)*1,5+1,9*1,2 "S10b |  | 11.596 | [12 empty] | VV | 2 | 2 | True | 0 | ROZPOCET
| VV |  | (9,72-0,7)*0,1+(0,82+0,84+0,82)*1,9+(1,72+0,85)*1,1+0,6*1,5+1,2*(0,15+0,4) "S16b |  | 10.001 | [12 empty] | VV | 2 | 2 | True | 0 | ROZPOCET
| VV |  | (19,1-0,8)*0,1+(0,625+1,3)*1,5 "S17 |  | 4.718 | [12 empty] | VV | 2 | 2 | True | 0 | ROZPOCET
| VV |  | Mezisoučet 1PP |  | 46.051 | [12 empty] | VV | 2 | 3 | True | 0 | ROZPOCET
| VV |  | Součet |  | 1212.864 | [12 empty] | VV | 2 | 4 | True | 1 | ROZPOCET
732 | K | 781131232 | Izolace pod obklad těsnícími pásy pro styčné nebo dilatační spáry | m | 1609.06 |  | 0 | CS ÚRS 2022 01 |  | základní |  | 0 | 0.00028 | 0.45054 | 0 | 0 | 16 | K | 2 |  |  |  | ROZPOCET | 0 | 0 | 0 | 0 | 0 | 1 | 0 | 16 | -2027893969
| VV |  | (2,18*2+1,5+1+0,1*4+0,85)*18 "kouty a rohy, pokoje 6NP |  | 145.98 | [12 empty] | VV | 2 | 2 | True | 0 | ROZPOCET
| VV |  | (2,18+1,5*2+1+0,1*4)*4 "kouty a rohy, pokoje bezbar 6.NP |  | 26.32 | [12 empty] | VV | 2 | 2 | True | 0 | ROZPOCET
| VV |  | 1,47+1*3+1,5+0,1*3+1,2 "kouty a rohy 5.25b a 5.25 |  | 7.47 | [12 empty] | VV | 2 | 2 | True | 0 | ROZPOCET
| VV |  | Mezisoučet "6.NP |  | 179.77 | [12 empty] | VV | 2 | 3 | True | 0 | ROZPOCET
| VV |  | (3*2,18+0,5+0,9*2+0,8+0,1*8)*26*4 "koup. 2-5NP |  | 1085.76 | [12 empty] | VV | 2 | 2 | True | 0 | ROZPOCET
| VV |  | (2*2,18+1,43+0,9+1,4+0,1*8)*4 "za vytahem |  | 35.56 | [12 empty] | VV | 2 | 2 | True | 0 | ROZPOCET
| VV |  | Mezisoučet "2-5 NP |  | 1121.32 | [12 empty] | VV | 2 | 3 | True | 0 | ROZPOCET
| VV |  | (3*2,18+0,5+0,9*2+0,8+0,1*8)*23 "koup 1NP |  | 240.12 | [12 empty] | VV | 2 | 2 | True | 0 | ROZPOCET
| VV |  | (2*2,18+1,43+0,9+1,4+0,1*2) "za vytahem 1NP |  | 8.29 | [12 empty] | VV | 2 | 2 | True | 0 | ROZPOCET
| VV |  | (2,28+1*5+1,6+1,2+1,49+0,205+0,1) "apartman 1NP |  | 11.875 | [12 empty] | VV | 2 | 2 | True | 0 | ROZPOCET
| VV |  | Mezisoučet "1NP |  | 260.285 | [12 empty] | VV | 2 | 3 | True | 0 | ROZPOCET
| VV |  | 0,1*12+0,9*2+1,5*2 "WC recepce |  | 6 | [12 empty] | VV | 2 | 2 | True | 0 | ROZPOCET
| VV |  | Mezisoučet "1NP krcek |  | 6 | [12 empty] | VV | 2 | 3 | True | 0 | ROZPOCET
| VV |  | 0,1*8+1,92+0,83*2+0,98+1,175+0,315*2+1,1*4+0,4 "S01b |  | 11.965 | [12 empty] | VV | 2 | 2 | True | 0 | ROZPOCET
| VV |  | (1,2*3+0,45+0,8)+(1,35+0,8) "S02, S09 |  | 7 | [12 empty] | VV | 2 | 2 | True | 0 | ROZPOCET
| VV |  | 0,1*8+1,9*2+1,1*2+1,9+1,5*2 "S10 |  | 11.7 | [12 empty] | VV | 2 | 2 | True | 0 | ROZPOCET
| VV |  | 0,1*8+1,9*2+1,1*3+0,4+1,72+0,85+0,15 "S16 |  | 11.02 | [12 empty] | VV | 2 | 2 | True | 0 | ROZPOCET
| VV |  | Mezisoučet 1PP |  | 41.685 | [12 empty] | VV | 2 | 3 | True | 0 | ROZPOCET
| VV |  | Součet |  | 1609.06 | [12 empty] | VV | 2 | 4 | True | 1 | ROZPOCET
733 | K | 781474111 | Montáž obkladů vnitřních keramických hladkých do 9 ks/m2 lepených flexibilním lepidlem | m2 | 24.536 |  | 0 | CS ÚRS 2022 01 |  | základní |  | 0 | 0.0073 | 0.17911 | 0 | 0 | 16 | K | 2 |  |  |  | ROZPOCET | 0 | 0 | 0 | 0 | 0 | 1 | 0 | 16 | 436183608
| VV |  | 6,82*1,6 "6 NP spol. kuchyne |  | 10.912 | [12 empty] | VV | 2 | 2 | True | 0 | ROZPOCET
| VV |  | 6,73*1,6 "3NP spol. kuchyne |  | 10.768 | [12 empty] | VV | 2 | 2 | True | 0 | ROZPOCET
| VV |  | 2*0,55 "obklad kuch. apartman 1NP |  | 1.1 | [12 empty] | VV | 2 | 2 | True | 0 | ROZPOCET
| VV |  | 3,08*0,57 "obklad kuch. recepce |  | 1.756 | [12 empty] | VV | 2 | 2 | True | 0 | ROZPOCET
| VV |  | Součet |  | 24.536 | [12 empty] | VV | 2 | 4 | True | 1 | ROZPOCET
734 | M | 59761001R1 | obklad keramický hladký přes 6 do 9ks/m2, slinutý obklad tl. 10 mm | m2 | 26.99 |  | 0 |  |  | základní |  | 0 | 0.02 | 0.5398 | 0 | 0 | 32 | M | 2 |  |  |  | ROZPOCET | 0 | 0 | 0 | 0 | 0 | 1 | 0 | 16 | 1674346664
| VV |  | 24,536*1,1 'Přepočtené koeficientem množství |  | 26.99 | [12 empty] | VV | 2 | 2 | False | 1 | ROZPOCET
735 | K | 781474113 | Montáž obkladů vnitřních keramických hladkých do 19 ks/m2 lepených flexibilním lepidlem | m2 | 2512.071 |  | 0 | CS ÚRS 2022 01 |  | základní |  | 0 | 0.00605 | 15.198 | 0 | 0 | 16 | K | 2 |  |  |  | ROZPOCET | 0 | 0 | 0 | 0 | 0 | 1 | 0 | 16 | 663184359
| VV |  | (10,325*2,28-0,9*1,97*2+(0,3*2+0,2*2)*0,1*2)*4 "bezbar koup. 6NP |  | 80.78 | [12 empty] | VV | 2 | 2 | True | 0 | ROZPOCET
| VV |  | (8,95*2,28+0,29*2*1,28+0,29*0,845-0,7*1,97+(0,145*2+0,27*2)*0,065*2)*18 "koup. 6.NP |  | 362.202 | [12 empty] | VV | 2 | 2 | True | 0 | ROZPOCET
| VV |  | (6,9*2,28+0,275*1,28*2+0,275*1,47-0,7*1,97)+(1,23+0,485)*1,2 "5.25, 5.25b |  | 17.519 | [12 empty] | VV | 2 | 2 | True | 0 | ROZPOCET
| VV |  | -0,55*0,97*18 "odpoč. zrcadla 6.NP |  | -9.603 | [12 empty] | VV | 2 | 2 | True | 0 | ROZPOCET
| VV |  | Mezisoučet 6.NP koupelny |  | 450.898 | [12 empty] | VV | 2 | 3 | True | 0 | ROZPOCET
| VV |  | ((6,375+0,68)*2,28-0,7*1,97+(0,3+0,25)*0,07*2*2+0,625*0,2)*26*4 "koup. 2-5NP |  | 1558.482 | [12 empty] | VV | 2 | 2 | True | 0 | ROZPOCET
| VV |  | -0,55*0,97*27*4 "odpočet zrcadla 2-5 NP |  | -57.618 | [12 empty] | VV | 2 | 2 | True | 0 | ROZPOCET
| VV |  | (8,24*2,28+1,41*0,22-0,7*1,97)*4 "za vytahem |  | 70.874 | [12 empty] | VV | 2 | 2 | True | 0 | ROZPOCET
| VV |  | Mezisoučet 2-5 NP koupelny |  | 1571.738 | [12 empty] | VV | 2 | 3 | True | 0 | ROZPOCET
| VV |  | ((6,375+0,68)*2,28-0,7*1,97+(0,3+0,25)*0,07*2*2+0,625*0,2)*23 "koup. 1NP |  | 344.664 | [12 empty] | VV | 2 | 2 | True | 0 | ROZPOCET
| VV |  | -0,55*0,97*25 "odpočet zrcadla 1 NP |  | -13.338 | [12 empty] | VV | 2 | 2 | True | 0 | ROZPOCET
| VV |  | (8,24*2,28+1,41*0,22-0,7*1,97) "za vytahem |  | 17.718 | [12 empty] | VV | 2 | 2 | True | 0 | ROZPOCET
| VV |  | (8,99*2,28+1,49*0,205+1,18*0,205-0,7*1,97) "apartman 1NP koupelna |  | 19.666 | [12 empty] | VV | 2 | 2 | True | 0 | ROZPOCET
| VV |  | Mezisoučet 1NP koupelny |  | 368.71 | [12 empty] | VV | 2 | 3 | True | 0 | ROZPOCET
| VV |  | (5,1+4,98-0,6*3)*2 "WC recepce |  | 16.56 | [12 empty] | VV | 2 | 2 | True | 0 | ROZPOCET
| VV |  | -0,55*0,97 "odpočet zrcadlo |  | -0.534 | [12 empty] | VV | 2 | 2 | True | 0 | ROZPOCET
| VV |  | Mezisoučet 1NP krček |  | 16.026 | [12 empty] | VV | 2 | 3 | True | 0 | ROZPOCET
| VV |  | (9,33*2-0,7*1,97+0,46)+((0,96+1,2)*2+1,2*0,45)+(1,7*2+0,45*0,8+0,45*1,35)+(10,35*2-0,7*1,97+1,9*0,155) "1PP obklady vychod |  | 46.584 | [12 empty] | VV | 2 | 2 | True | 0 | ROZPOCET
| VV |  | (9,72*2-0,7*1,97+0,55)+(19,1*2-0,8*1,97+4,265*0,225)+(0,96*2) "1PP obklady zapad |  | 58.115 | [12 empty] | VV | 2 | 2 | True | 0 | ROZPOCET
| VV |  | Mezisoučet 1PP |  | 104.699 | [12 empty] | VV | 2 | 3 | True | 0 | ROZPOCET
| VV |  | Součet |  | 2512.071 | [12 empty] | VV | 2 | 4 | True | 1 | ROZPOCET
736 | M | 59761071R1 | obklad keramický hladký přes 12 do 19ks/m2, slinutý obklad tl. 10 mm | m2 | 2763.278 |  | 0 |  |  | základní |  | 0 | 0.0129 | 35.6463 | 0 | 0 | 32 | M | 2 |  |  |  | ROZPOCET | 0 | 0 | 0 | 0 | 0 | 1 | 0 | 16 | 1349291692
| VV |  | 2512,071*1,1 'Přepočtené koeficientem množství |  | 2763.278 | [12 empty] | VV | 2 | 2 | False | 1 | ROZPOCET
737 | K | 781491011 | Montáž zrcadel plochy do 1 m2 lepených silikonovým tmelem na podkladní omítku | m2 | 81.093 |  | 0 | CS ÚRS 2022 01 |  | základní |  | 0 | 0.00058 | 0.047034 | 0 | 0 | 16 | K | 2 |  |  |  | ROZPOCET | 0 | 0 | 0 | 0 | 0 | 1 | 0 | 16 | 1096855114
| VV |  | 0,55*0,97*18 "zrcadla 6. NP |  | 9.603 | [12 empty] | VV | 2 | 2 | True | 0 | ROZPOCET
| VV |  | 0,55*0,97*27*4 "2-5 NP |  | 57.618 | [12 empty] | VV | 2 | 2 | True | 0 | ROZPOCET
| VV |  | 0,55*0,97*25 "1NP |  | 13.338 | [12 empty] | VV | 2 | 2 | True | 0 | ROZPOCET
| VV |  | 0,55*0,97 "WC recepce |  | 0.534 | [12 empty] | VV | 2 | 2 | True | 0 | ROZPOCET
| VV |  | Součet |  | 81.093 | [12 empty] | VV | 2 | 4 | True | 1 | ROZPOCET
738 | M | 63465122 | zrcadlo nemontované čiré tl 3mm max rozměr 3210x2250mm | m2 | 89.202 |  | 0 | CS ÚRS 2022 01 |  | základní |  | 0 | 0.0075 | 0.66902 | 0 | 0 | 32 | M | 2 |  |  |  | ROZPOCET | 0 | 0 | 0 | 0 | 0 | 1 | 0 | 16 | 1516774993
| VV |  | 81,093*1,1 'Přepočtené koeficientem množství |  | 89.202 | [12 empty] | VV | 2 | 2 | False | 1 | ROZPOCET
739 | K | 781491012 | Montáž zrcadel plochy přes 1 m2 lepených silikonovým tmelem na podkladní omítku | m2 | 8.894 |  | 0 | CS ÚRS 2022 01 |  | základní |  | 0 | 0.00052 | 0.0046249 | 0 | 0 | 16 | K | 2 |  |  |  | ROZPOCET | 0 | 0 | 0 | 0 | 0 | 1 | 0 | 16 | -147686677
| VV |  | 8,894 "zrcadlo posilovna |  | 8.894 | [12 empty] | VV | 2 | 2 | True | 1 | ROZPOCET
740 | M | 63465124 | zrcadlo nemontované čiré tl 4mm max rozměr 3210x2250mm | m2 | 9.783 |  | 0 | CS ÚRS 2022 01 |  | základní |  | 0 | 0.01 | 0.09783 | 0 | 0 | 32 | M | 2 |  |  |  | ROZPOCET | 0 | 0 | 0 | 0 | 0 | 1 | 0 | 16 | -1532105856
| VV |  | 8,894*1,1 'Přepočtené koeficientem množství |  | 9.783 | [12 empty] | VV | 2 | 2 | False | 1 | ROZPOCET
741 | K | 781494111R1 | Profily z broušeného AL rohové lepené flexibilním lepidlem | m | 3496.86 |  | 0 |  |  | základní |  | 0 | 0.00055 | 1.9233 | 0 | 0 | 16 | K | 2 |  |  |  | ROZPOCET | 0 | 0 | 0 | 0 | 0 | 1 | 0 | 16 | -1461146782
| VV |  | (2,28*8+(0,3*4+0,25*4+0,1*4)*2)*4 "6NP bezbar, koup |  | 93.76 | [12 empty] | VV | 2 | 2 | True | 0 | ROZPOCET
| VV |  | (2,28*10+0,635+0,2+(0,145*4+0,25*4+0,65*4)*2)*18 "6NP koup. |  | 575.91 | [12 empty] | VV | 2 | 2 | True | 0 | ROZPOCET
| VV |  | 1,2+2,28*8+1,47 "5.25+5.25b |  | 20.91 | [12 empty] | VV | 2 | 2 | True | 0 | ROZPOCET
| VV |  | 1,6*3 "kuchynka 6NP |  | 4.8 | [12 empty] | VV | 2 | 2 | True | 0 | ROZPOCET
| VV |  | Mezisoučet "6NP |  | 695.38 | [12 empty] | VV | 2 | 3 | True | 0 | ROZPOCET
| VV |  | (2,28*6+0,205+0,625*2+(0,3*4+0,25*4+0,07*4)*2)*26*4 "2-5NP koup |  | 2089.88 | [12 empty] | VV | 2 | 2 | True | 0 | ROZPOCET
| VV |  | (2,28*5+1*1+1,28*3+1,43*2+0,22*2)*4 "za vytahem |  | 78.16 | [12 empty] | VV | 2 | 2 | True | 0 | ROZPOCET
| VV |  | 1,6 "kuchynka 3 NP |  | 1.6 | [12 empty] | VV | 2 | 2 | True | 0 | ROZPOCET
| VV |  | Mezisoučet 2-5NP |  | 2169.64 | [12 empty] | VV | 2 | 3 | True | 0 | ROZPOCET
| VV |  | (2,28*5+1*1+1,28*3+1,43*2+0,22*2) "za vytahem |  | 19.54 | [12 empty] | VV | 2 | 2 | True | 0 | ROZPOCET
| VV |  | (2,28*6+1+1,49*2+0,205+0,22*2+1,17*2) "apartman |  | 20.645 | [12 empty] | VV | 2 | 2 | True | 0 | ROZPOCET
| VV |  | (2,28*6+0,205+0,625*2+(0,3*4+0,25*4+0,07*4)*2)*23 "1NP koup |  | 462.185 | [12 empty] | VV | 2 | 2 | True | 0 | ROZPOCET
| VV |  | Mezisoučet 1NP |  | 502.37 | [12 empty] | VV | 2 | 3 | True | 0 | ROZPOCET
| VV |  | 2*12 "WC recepce |  | 24 | [12 empty] | VV | 2 | 2 | True | 0 | ROZPOCET
| VV |  | Mezisoučet 1NP krcek |  | 24 | [12 empty] | VV | 2 | 3 | True | 0 | ROZPOCET
| VV |  | (2*6+1,2*2+1,175+0,89+0,315*2+0,83*2+0,1*2)+(1,2*2+0,45+1,2+0,8)+(2*2+1,35+0,45*2)+(2*8+1,9+0,165*2+0,83*2+0,1*2) "1PP vychod |  | 50.145 | [12 empty] | VV | 2 | 2 | True | 0 | ROZPOCET
| VV |  | (2*8+0,8+0,84*2+0,1*2+0,15+0,295+0,85+1,72)+(2*12+0,8+0,15*2+4,265*2) "1PP zapad |  | 55.325 | [12 empty] | VV | 2 | 2 | True | 0 | ROZPOCET
| VV |  | Mezisoučet 1PP |  | 105.47 | [12 empty] | VV | 2 | 3 | True | 0 | ROZPOCET
| VV |  | Součet |  | 3496.86 | [12 empty] | VV | 2 | 4 | True | 1 | ROZPOCET
742 | K | 781494511R1 | Profily z broušeného Al ukončovací lepené flexibilním lepidlem | m | 278.685 |  | 0 |  |  | základní |  | 0 | 0.0005 | 0.13934 | 0 | 0 | 16 | K | 2 |  |  |  | ROZPOCET | 0 | 0 | 0 | 0 | 0 | 1 | 0 | 16 | -1562463153
| VV |  | 6,82+1,6*2 "kuchynka 6.NP |  | 10.02 | [12 empty] | VV | 2 | 2 | True | 0 | ROZPOCET
| VV |  | (1,2+1,23+0,485+1,2) "5.25 |  | 4.115 | [12 empty] | VV | 2 | 2 | True | 0 | ROZPOCET
| VV |  | 1,28*18 "hrana u poličky, koupelny 6NP |  | 23.04 | [12 empty] | VV | 2 | 2 | True | 0 | ROZPOCET
| VV |  | Mezisoučet "6NP |  | 37.175 | [12 empty] | VV | 2 | 3 | True | 0 | ROZPOCET
| VV |  | 6,73+1,6*2 "kuchynka 3.NP |  | 9.93 | [12 empty] | VV | 2 | 2 | True | 0 | ROZPOCET
| VV |  | 1,28*26*4 "hrana u poličky, koup. 2-5 NP |  | 133.12 | [12 empty] | VV | 2 | 2 | True | 0 | ROZPOCET
| VV |  | Mezisoučet 2-5 NP |  | 143.05 | [12 empty] | VV | 2 | 3 | True | 0 | ROZPOCET
| VV |  | 1,28*23 "hrana u poličky koup 1NP |  | 29.44 | [12 empty] | VV | 2 | 2 | True | 0 | ROZPOCET
| VV |  | 0,55 "kuchynka apartman |  | 0.55 | [12 empty] | VV | 2 | 2 | True | 0 | ROZPOCET
| VV |  | 0,57 "kuchynka recepce |  | 0.57 | [12 empty] | VV | 2 | 2 | True | 0 | ROZPOCET
| VV |  | 4,98+5,1 "WC recepce horni hrana |  | 10.08 | [12 empty] | VV | 2 | 2 | True | 0 | ROZPOCET
| VV |  | Mezisoučet 1NP+krcek |  | 40.64 | [12 empty] | VV | 2 | 3 | True | 0 | ROZPOCET
| VV |  | 9,33+(1,2+0,96+0,8)+(0,45*2+1,7+0,8)+10,35+9,72+19,1+(2+0,96) "1PP |  | 57.82 | [12 empty] | VV | 2 | 2 | True | 0 | ROZPOCET
| VV |  | Mezisoučet "1PP |  | 57.82 | [12 empty] | VV | 2 | 3 | True | 0 | ROZPOCET
| VV |  | Součet |  | 278.685 | [12 empty] | VV | 2 | 4 | True | 1 | ROZPOCET
743 | K | 998781103 | Přesun hmot tonážní pro obklady keramické v objektech v do 24 m | t | 57.502 |  | 0 | CS ÚRS 2022 01 |  | základní |  | 0 | 0 | 0 | 0 | 0 | 16 | K | 2 |  |  |  | ROZPOCET | 0 | 0 | 0 | 0 | 0 | 1 | 0 | 16 | -168232146
| D | 783 | Dokončovací práce - nátěry |  |  |  | 0 |  |  |  |  | 0 |  | 0.68868 |  | 0 | 2 | D | 1 |  |  |  | ROZPOCET | [6 empty] | 0
744 | K | 783168211 | Lakovací dvojnásobný olejový nátěr truhlářských konstrukcí s mezibroušením | m2 | 28.168 |  | 0 | CS ÚRS 2022 01 |  | základní |  | 0 | 0.00037 | 0.010422 | 0 | 0 | 16 | K | 2 |  |  |  | ROZPOCET | 0 | 0 | 0 | 0 | 0 | 1 | 0 | 16 | 1947845953
| VV |  | (0,02+0,15+0,02)*0,8*(133+19+3+5+9) "prahy 800 |  | 25.688 | [12 empty] | VV | 2 | 2 | True | 0 | ROZPOCET
| VV |  | (0,02+0,15+0,02)*1,45*(4+1+1+1+2) "prahy 1450 |  | 2.48 | [12 empty] | VV | 2 | 2 | True | 0 | ROZPOCET
| VV |  | Součet |  | 28.168 | [12 empty] | VV | 2 | 4 | True | 1 | ROZPOCET
745 | K | 783301311 | Odmaštění zámečnických konstrukcí vodou ředitelným odmašťovačem | m2 | 42.245 |  | 0 | CS ÚRS 2022 01 |  | základní |  | 0 | 8e-05 | 0.0033796 | 0 | 0 | 16 | K | 2 |  |  |  | ROZPOCET | 0 | 0 | 0 | 0 | 0 | 1 | 0 | 16 | 1678940006
| VV |  | 28,5*1,05 "zábradlí schodiště stávající |  | 29.925 | [12 empty] | VV | 2 | 2 | True | 0 | ROZPOCET
| VV |  | 3,85*0,2*4*4 "zábradlí oken podesty trubkové |  | 12.32 | [12 empty] | VV | 2 | 2 | True | 0 | ROZPOCET
| VV |  | Mezisoučet "zábradlí |  | 42.245 | [12 empty] | VV | 2 | 3 | True | 1 | ROZPOCET
746 | K | 783306805 | Odstranění nátěru ze zámečnických konstrukcí opálením | m2 | 42.245 |  | 0 | CS ÚRS 2022 01 |  | základní |  | 0 | 2e-05 | 0.0008449 | 0 | 0 | 16 | K | 2 |  |  |  | ROZPOCET | 0 | 0 | 0 | 0 | 0 | 1 | 0 | 16 | 1564921059
| VV |  | 28,5*1,05 "zábradlí schodiště stávající |  | 29.925 | [12 empty] | VV | 2 | 2 | True | 0 | ROZPOCET
| VV |  | 3,85*0,2*4*4 "zábradlí oken podesty trubkové |  | 12.32 | [12 empty] | VV | 2 | 2 | True | 0 | ROZPOCET
| VV |  | Mezisoučet "zábradlí |  | 42.245 | [12 empty] | VV | 2 | 3 | True | 1 | ROZPOCET
747 | K | 783314203 | Základní antikorozní jednonásobný syntetický samozákladující nátěr zámečnických konstrukcí | m2 | 648.732 |  | 0 | CS ÚRS 2022 01 |  | základní |  | 0 | 0.00014 | 0.090822 | 0 | 0 | 16 | K | 2 |  |  |  | ROZPOCET | 0 | 0 | 0 | 0 | 0 | 1 | 0 | 16 | -929077085
| VV |  | "nátěr zárubní | [14 empty] | VV | 2 | 1 | True | 0 | ROZPOCET
| VV |  | (0,7+1,97*2)*0,2*19 "D08 |  | 17.632 | [12 empty] | VV | 2 | 2 | True | 0 | ROZPOCET
| VV |  | (0,8+1,97*2)*0,2*2 "D09 |  | 1.896 | [12 empty] | VV | 2 | 2 | True | 0 | ROZPOCET
| VV |  | (0,8+1,97*2)*0,255*20 "D10,14 |  | 24.174 | [12 empty] | VV | 2 | 2 | True | 0 | ROZPOCET
| VV |  | (0,9+1,97*2)*0,255*8 "D11 |  | 9.874 | [12 empty] | VV | 2 | 2 | True | 0 | ROZPOCET
| VV |  | (0,9+1,97*2)*0,225*8 "D12 |  | 8.712 | [12 empty] | VV | 2 | 2 | True | 0 | ROZPOCET
| VV |  | Mezisoučet "zárubně 6,7NP |  | 62.288 | [12 empty] | VV | 2 | 3 | True | 0 | ROZPOCET
| VV |  | (0,7+1,97*2)*0,25*136 "D01 |  | 157.76 | [12 empty] | VV | 2 | 2 | True | 0 | ROZPOCET
| VV |  | (0,8+1,97*2)*0,25*(9+133+3+5+1+1+9+2) "D02, D03, D15, D16, D23, D27, D28, D32 |  | 193.155 | [12 empty] | VV | 2 | 2 | True | 0 | ROZPOCET
| VV |  | (1,45+1,97*2)*0,25*(4+1+1+1+2) "D17, D18, D29, D/30, D/31 |  | 12.128 | [12 empty] | VV | 2 | 2 | True | 0 | ROZPOCET
| VV |  | (0,6+1,97*2)*0,215*1 "D20 |  | 0.976 | [12 empty] | VV | 2 | 2 | True | 0 | ROZPOCET
| VV |  | (0,6+1,97*2)*0,25*1 "D21 |  | 1.135 | [12 empty] | VV | 2 | 2 | True | 0 | ROZPOCET
| VV |  | (0,8+1,97*2)*0,215*2 "D22 |  | 2.038 | [12 empty] | VV | 2 | 2 | True | 0 | ROZPOCET
| VV |  | (0,9+1,97*2)*0,25*1 "D33 |  | 1.21 | [12 empty] | VV | 2 | 2 | True | 0 | ROZPOCET
| VV |  | Mezisoučet "zárubně 1PP-5NP |  | 368.402 | [12 empty] | VV | 2 | 3 | True | 0 | ROZPOCET
| VV |  | (0,8*1,97*2)*(3+5+9) |  | 53.584 | [12 empty] | VV | 2 | 2 | True | 0 | ROZPOCET
| VV |  | (1,45*1,97*2)*(4+1+1+1+2) |  | 51.417 | [12 empty] | VV | 2 | 2 | True | 0 | ROZPOCET
| VV |  | Mezisoučet "nátěr ocelová křídla |  | 105.001 | [12 empty] | VV | 2 | 3 | True | 0 | ROZPOCET
| VV |  | 2*0,794*21 "HEA 140 sloupy |  | 33.348 | [12 empty] | VV | 2 | 2 | True | 0 | ROZPOCET
| VV |  | (6,1+39,18+35,02)*0,428 "U130/45 na sloupech |  | 34.368 | [12 empty] | VV | 2 | 2 | True | 0 | ROZPOCET
| VV |  | Mezisoučet "ocel nad střechou |  | 67.716 | [12 empty] | VV | 2 | 3 | True | 0 | ROZPOCET
| VV |  | 28,5*1,05 "zábradlí schodiště stávající + madlo |  | 29.925 | [12 empty] | VV | 2 | 2 | True | 0 | ROZPOCET
| VV |  | 3,85*0,2*4*5 "zábradlí oken podesty trubkové |  | 15.4 | [12 empty] | VV | 2 | 2 | True | 0 | ROZPOCET
| VV |  | Mezisoučet "zábradlí |  | 45.325 | [12 empty] | VV | 2 | 3 | True | 0 | ROZPOCET
| VV |  | Součet |  | 648.732 | [12 empty] | VV | 2 | 4 | True | 1 | ROZPOCET
748 | K | 783315103 | Mezinátěr jednonásobný syntetický samozákladující zámečnických konstrukcí | m2 | 67.716 |  | 0 | CS ÚRS 2022 01 |  | základní |  | 0 | 0.00014 | 0.0094802 | 0 | 0 | 16 | K | 2 |  |  |  | ROZPOCET | 0 | 0 | 0 | 0 | 0 | 1 | 0 | 16 | 1043086146
| VV |  | 2*0,794*21 "HEA 140 sloupy |  | 33.348 | [12 empty] | VV | 2 | 2 | True | 0 | ROZPOCET
| VV |  | (6,1+39,18+35,02)*0,428 "U130/45 na sloupech |  | 34.368 | [12 empty] | VV | 2 | 2 | True | 0 | ROZPOCET
| VV |  | Mezisoučet "ocel nad střechou |  | 67.716 | [12 empty] | VV | 2 | 3 | True | 1 | ROZPOCET
749 | K | 783317105 | Krycí jednonásobný syntetický samozákladující nátěr zámečnických konstrukcí | m2 | 648.732 |  | 0 | CS ÚRS 2022 01 |  | základní |  | 0 | 0.00014 | 0.090822 | 0 | 0 | 16 | K | 2 |  |  |  | ROZPOCET | 0 | 0 | 0 | 0 | 0 | 1 | 0 | 16 | 1118308930
750 | K | 783801505 | Omytí omítek s odmaštěním před provedením nátěru | m2 | 90.354 |  | 0 | CS ÚRS 2022 01 |  | základní |  | 0 | 0.003 | 0.27106 | 0 | 0 | 16 | K | 2 |  |  |  | ROZPOCET | 0 | 0 | 0 | 0 | 0 | 1 | 0 | 16 | 1449695
| VV |  | 90,354 "vnitřní plocha stáv. šachty výtahu |  | 90.354 | [12 empty] | VV | 2 | 2 | True | 1 | ROZPOCET
751 | K | 783813151 | Penetrační syntetický nátěr hrubých betonových povrchů a hrubých, rýhovaných a škrábaných omítek | m2 | 56.68 |  | 0 | CS ÚRS 2022 01 |  | základní |  | 0 | 0.00032 | 0.018138 | 0 | 0 | 16 | K | 2 |  |  |  | ROZPOCET | 0 | 0 | 0 | 0 | 0 | 1 | 0 | 16 | 824718324
| VV |  | 56,68 "strop strojovny a nádrží SHZ |  | 56.68 | [12 empty] | VV | 2 | 2 | True | 1 | ROZPOCET
752 | K | 783817521R1 | Krycí dvojnásobný latexový nátěr hrubých betonových povrchů nebo hrubých omítek | m2 | 56.68 |  | 0 |  |  | základní |  | 0 | 0.00062 | 0.035142 | 0 | 0 | 16 | K | 2 |  |  |  | ROZPOCET | 0 | 0 | 0 | 0 | 0 | 1 | 0 | 16 | -140446102
| VV |  | 56,68 "strop strojovny a nádrží SHZ |  | 56.68 | [12 empty] | VV | 2 | 2 | True | 1 | ROZPOCET
753 | K | 783823101 | Penetrační akrylátový nátěr hladkých betonových povrchů | m2 | 329.304 |  | 0 | CS ÚRS 2022 01 |  | základní |  | 0 | 8e-05 | 0.026344 | 0 | 0 | 16 | K | 2 |  |  |  | ROZPOCET | 0 | 0 | 0 | 0 | 0 | 1 | 0 | 16 | -993309442
| VV |  | 329,304 |  | 329.304 | [12 empty] | VV | 2 | 2 | True | 1 | ROZPOCET
754 | K | 783826401 | Ochranný protikarbonatační akrylátový nátěr omítek | m2 | 329.304 |  | 0 | CS ÚRS 2022 01 |  | základní |  | 0 | 0.00028 | 0.092205 | 0 | 0 | 16 | K | 2 |  |  |  | ROZPOCET | 0 | 0 | 0 | 0 | 0 | 1 | 0 | 16 | -1868001713
| VV |  | (1,45*2+1,34*2)*3,39-0,83*2+(0,83+2*2)*0,15 "nastavení výt. šachty |  | 17.981 | [12 empty] | VV | 2 | 2 | True | 0 | ROZPOCET
| VV |  | 1,81*0,315 "nastavena sachta v 7NP |  | 0.57 | [12 empty] | VV | 2 | 2 | True | 0 | ROZPOCET
| VV |  | 2,1*2,24 "stěna výtahové šachty v 7NP |  | 4.704 | [12 empty] | VV | 2 | 2 | True | 0 | ROZPOCET
| VV |  | (2,14+2,59)*2*20,92-(1,33*2,285+1,23*2,285*6) "vnitřní plocha šachty evak. výtahu |  | 178.001 | [12 empty] | VV | 2 | 2 | True | 0 | ROZPOCET
| VV |  | 2,14*2,59+1,45*1,34 "strop šachty evak. výtahu a nastavené šachty |  | 7.486 | [12 empty] | VV | 2 | 2 | True | 0 | ROZPOCET
| VV |  | (1,34+1,45)*2*17,1-0,83*2*6+(0,8+2*2)*0,17*6 "vnitřní plocha stáv. šachty výtahu |  | 90.354 | [12 empty] | VV | 2 | 2 | True | 0 | ROZPOCET
| VV |  | (1,15*1,9-0,8*0,95)*4+1,35*1,35+1,35*4*(0,1+0,2) "vetraci kominek |  | 9.143 | [12 empty] | VV | 2 | 2 | True | 0 | ROZPOCET
| VV |  | (0,8+0,95)*2*0,1*4 "vetraci kominek osteni otvoru |  | 1.4 | [12 empty] | VV | 2 | 2 | True | 0 | ROZPOCET
| VV |  | 2,54*2+2,84*(0,1*2+0,15)*2+0,1*0,15*4 "venkovni schodiste boky, zabrad. zidka |  | 7.128 | [12 empty] | VV | 2 | 2 | True | 0 | ROZPOCET
| VV |  | (3,905+1,25+3,905-1,1)*1,575 "stěny podesty u strojovny SHZ |  | 12.537 | [12 empty] | VV | 2 | 2 | True | 0 | ROZPOCET
| VV |  | Součet |  | 329.304 | [12 empty] | VV | 2 | 4 | True | 1 | ROZPOCET
755 | K | 783923161 | Penetrační akrylátový nátěr pórovitých betonových podlah | m2 | 186.054 |  | 0 | CS ÚRS 2022 01 |  | základní |  | 0 | 0.00021 | 0.039071 | 0 | 0 | 16 | K | 2 |  |  |  | ROZPOCET | 0 | 0 | 0 | 0 | 0 | 1 | 0 | 16 | -1895902048
| VV |  | 1,75*1,64 "prodloužená výt. šachta horní plocha |  | 2.87 | [12 empty] | VV | 2 | 2 | True | 0 | ROZPOCET
| VV |  | 183,184 "povrchová úprava F3.x, 1PP, krček, venkovni schody |  | 183.184 | [12 empty] | VV | 2 | 2 | True | 0 | ROZPOCET
| VV |  | Součet |  | 186.054 | [12 empty] | VV | 2 | 4 | True | 1 | ROZPOCET
756 | K | 783927161 | Krycí dvojnásobný akrylátový nátěr betonové podlahy | m2 | 2.87 |  | 0 | CS ÚRS 2022 01 |  | základní |  | 0 | 0.00033 | 0.0009471 | 0 | 0 | 16 | K | 2 |  |  |  | ROZPOCET | 0 | 0 | 0 | 0 | 0 | 1 | 0 | 16 | -772930383
| VV |  | 1,75*1,64 "prodloužená výt. šachta horní plocha |  | 2.87 | [12 empty] | VV | 2 | 2 | True | 1 | ROZPOCET
| D | 784 | Dokončovací práce - malby a tapety |  |  |  | 0 |  |  |  |  | 0 |  | 18.6922 |  | 3.3451 | 2 | D | 1 |  |  |  | ROZPOCET | [6 empty] | 0
757 | K | 784111001 | Oprášení (ometení ) podkladu v místnostech výšky do 3,80 m | m2 | 16325.86 |  | 0 | CS ÚRS 2022 01 |  | základní |  | 0 | 0 | 0 | 0 | 0 | 16 | K | 2 |  |  |  | ROZPOCET | 0 | 0 | 0 | 0 | 0 | 1 | 0 | 16 | -2082235781
758 | K | 784111007 | Oprášení (ometení ) podkladu na schodišti o výšce podlaží do 3,80 m | m2 | 270.043 |  | 0 | CS ÚRS 2022 01 |  | základní |  | 0 | 0 | 0 | 0 | 0 | 16 | K | 2 |  |  |  | ROZPOCET | 0 | 0 | 0 | 0 | 0 | 1 | 0 | 16 | 14495024
759 | K | 784121001 | Oškrabání malby v mísnostech výšky do 3,80 m | m2 | 10790.511 |  | 0 | CS ÚRS 2022 01 |  | základní |  | 0 | 0.001 | 10.7905 | 0.00031 | 3.3451 | 16 | K | 2 |  |  |  | ROZPOCET | 0 | 0 | 0 | 0 | 0 | 1 | 0 | 16 | -1706899175
| VV |  | 4319,129 "oprava omítek stěn 2-5NP |  | 4319.129 | [12 empty] | VV | 2 | 2 | True | 0 | ROZPOCET
| VV |  | 2554,363 "oprava omítek stropů 2-5NP |  | 2554.363 | [12 empty] | VV | 2 | 2 | True | 0 | ROZPOCET
| VV |  | 575,061 "oprava omítek stropů 1NP |  | 575.061 | [12 empty] | VV | 2 | 2 | True | 0 | ROZPOCET
| VV |  | 1004,990 "oprava omítek stěn 1NP |  | 1004.99 | [12 empty] | VV | 2 | 2 | True | 0 | ROZPOCET
| VV |  | 197,613 "oprava omítek stěn 1NP krček |  | 197.613 | [12 empty] | VV | 2 | 2 | True | 0 | ROZPOCET
| VV |  | 38,06 "oprava omítek stropů 1NP krček |  | 38.06 | [12 empty] | VV | 2 | 2 | True | 0 | ROZPOCET
| VV |  | 1525,707 "oprava omítek stěn 1PP |  | 1525.707 | [12 empty] | VV | 2 | 2 | True | 0 | ROZPOCET
| VV |  | 575,588 "oprava omítek strop 1PP |  | 575.588 | [12 empty] | VV | 2 | 2 | True | 0 | ROZPOCET
| VV |  | Součet |  | 10790.511 | [12 empty] | VV | 2 | 4 | True | 1 | ROZPOCET
760 | K | 784181101 | Základní akrylátová jednonásobná penetrace podkladu v místnostech výšky do 3,80m | m2 | 16325.86 |  | 0 | CS ÚRS 2022 01 |  | základní |  | 0 | 0.0002 | 3.2652 | 0 | 0 | 16 | K | 2 |  |  |  | ROZPOCET | 0 | 0 | 0 | 0 | 0 | 1 | 0 | 16 | -2116270526
761 | K | 784181107 | Základní akrylátová jednonásobná penetrace podkladu na schodišti o výšce podlaží do 3,80 m | m2 | 270.043 |  | 0 | CS ÚRS 2022 01 |  | základní |  | 0 | 0.0002 | 0.054009 | 0 | 0 | 16 | K | 2 |  |  |  | ROZPOCET | 0 | 0 | 0 | 0 | 0 | 1 | 0 | 16 | 1424480716
762 | K | 784211101 | Dvojnásobné bílé malby ze směsí za mokra výborně otěruvzdorných v místnostech výšky do 3,80 m | m2 | 16325.86 |  | 0 | CS ÚRS 2022 01 |  | základní |  | 0 | 0.00026 | 4.2447 | 0 | 0 | 16 | K | 2 |  |  |  | ROZPOCET | 0 | 0 | 0 | 0 | 0 | 1 | 0 | 16 | -659761669
| VV |  | 20,28*2,7-(2,94*1,75+0,9*1,97*2)+(1,75*2+2,94)*0,08 "stěny, 5.21 |  | 46.58 | [12 empty] | VV | 2 | 2 | True | 0 | ROZPOCET
| VV |  | (19,86*2,7-(2,94*1,75+0,9*1,97*2)+(1,75*2+2,94)*0,08)*7 "stěny, bezbar. pokoje |  | 318.123 | [12 empty] | VV | 2 | 2 | True | 0 | ROZPOCET
| VV |  | (19,86*2,7-(2,94*1,75+0,8*1,97+0,7*1,97)+(1,75*2+2,94)*0,08)*10 "stěny, stand.pokoje |  | 460.372 | [12 empty] | VV | 2 | 2 | True | 0 | ROZPOCET
| VV |  | (9,39*2,465+10,47*4,53+9,19*1,9+3,44*0,165-(2,94*1,75+2,94*0,65+0,8*1,97+0,7*1,97)+(1,75*2+0,65*2+2,94*2)*0,08)*6 "stěny, rodin. pokoje |  | 476.685 | [12 empty] | VV | 2 | 2 | True | 0 | ROZPOCET
| VV |  | (9,8*2,465+10,88*4,53+9,6*1,9+3,45*0,165-(2,94*1,75+2,94*0,65+0,8*1,97+0,7*1,97)+(1,75*2+0,65*2+2,94*2)*0,08)*2 "stěny, rod. pokoje u štítu |  | 166.192 | [12 empty] | VV | 2 | 2 | True | 0 | ROZPOCET
| VV |  | 29,53*2,7-(2,94*1,75*2+1,8*2,53+6,82*1,6)+(1,75*4+2,94*2)*0,08 "stěny 5.23 |  | 55.005 | [12 empty] | VV | 2 | 2 | True | 0 | ROZPOCET
| VV |  | 11,29*2,6+12,53*2,6-(2,54*1,75+0,8*1,97*3+0,7*1,97)+(1,75*2+2,94)*0,08 "stěny 5.25+a |  | 51.895 | [12 empty] | VV | 2 | 2 | True | 0 | ROZPOCET
| VV |  | 115,97*2,6-(3,28*2,6+0,9*1,97*8+0,8*1,97*19+1,8*2,53+1,31*2,11+1,2*2,28+0,8*2+0,5*2,6*2)+(0,8+2*2)*0,28+(1,2+2,28)*0,2 "stěny chodba 6.NP |  | 236.652 | [12 empty] | VV | 2 | 2 | True | 0 | ROZPOCET
| VV |  | 2,50*2,6+2,84*2,6 "schodiště 5.27 nad schody |  | 13.884 | [12 empty] | VV | 2 | 2 | True | 0 | ROZPOCET
| VV |  | Mezisoučet "stěny 6NP |  | 1825.388 | [12 empty] | VV | 2 | 3 | True | 0 | ROZPOCET
| VV |  | 813,79-0,7*1,3 "stropy 6.NP |  | 812.88 | [12 empty] | VV | 2 | 2 | True | 0 | ROZPOCET
| VV |  | Mezisoučet "stropy 6NP |  | 812.88 | [12 empty] | VV | 2 | 3 | True | 0 | ROZPOCET
| VV |  | 18,22*2,04-0,8*1,97-1,8*1,12+(1,8+1,12*2)*0,16 "stěny 6.02 |  | 34.223 | [12 empty] | VV | 2 | 2 | True | 0 | ROZPOCET
| VV |  | 13,53*2,04+4,23*2,1-(0,8*1,97*2+0,9*1,12+0,9*0,9)+0,9*3*0,08+(0,9+1,12*2)*0,16 "stěny 6.01 |  | 32.233 | [12 empty] | VV | 2 | 2 | True | 0 | ROZPOCET
| VV |  | 3,17*2,04+5,67*1,725-0,8*1,97 "stěny 6.03 |  | 14.672 | [12 empty] | VV | 2 | 2 | True | 0 | ROZPOCET
| VV |  | Mezisoučet "stěny 7NP |  | 81.128 | [12 empty] | VV | 2 | 3 | True | 0 | ROZPOCET
| VV |  | 11,84+3,89+15,66 "7NP |  | 31.39 | [12 empty] | VV | 2 | 2 | True | 0 | ROZPOCET
| VV |  | Mezisoučet "stropy 7NP |  | 31.39 | [12 empty] | VV | 2 | 3 | True | 0 | ROZPOCET
| VV |  | (20,1*2,53-(3*1,6+0,8*1,97+0,7*1,97))*23*4 "stěny 2-5NP pokoj |  | 3965.016 | [12 empty] | VV | 2 | 2 | True | 0 | ROZPOCET
| VV |  | (20,56*2,53-(3*1,6+0,8*1,97*0,7*1,97))*3*4 "stěny 2-5NP pokoj u štítu |  | 540.522 | [12 empty] | VV | 2 | 2 | True | 0 | ROZPOCET
| VV |  | ((9,04+14,43)*2,53-(3*1,6+0,8*1,97*3+0,7*1,97))*4 "stěny za výtahem 2-5NP |  | 193.888 | [12 empty] | VV | 2 | 2 | True | 0 | ROZPOCET
| VV |  | (115,21*2,38+2,53*2*2,53-(0,8*1,97*27+1,2*2,28+0,9*2+3,28*2,38+1,31*2,11+1,6*2,38))*3 "chodba 2,4,5 NP |  | 676.605 | [12 empty] | VV | 2 | 2 | True | 0 | ROZPOCET
| VV |  | 115,21*2,38+2,53*2*2,53-(0,8*1,97*27+1,2*2,28+0,9*2+3,28*2,38+1,31*2,11+0,9*2,38*3) "chodba 3NP |  | 222.917 | [12 empty] | VV | 2 | 2 | True | 0 | ROZPOCET
| VV |  | 1,87*0,2*31*4 "průvlaky chodba 2-5NP |  | 46.376 | [12 empty] | VV | 2 | 2 | True | 0 | ROZPOCET
| VV |  | ((29,78+1,48)*2,53+(0,95+4,08)*2*0,35-3*1,6*2-1,6*2,31)*3 "spol. 2,4,5 NP |  | 207.938 | [12 empty] | VV | 2 | 2 | True | 0 | ROZPOCET
| VV |  | -4,08*2,18-5,85 "zrcadlo a obklad posilovna |  | -14.744 | [12 empty] | VV | 2 | 2 | True | 0 | ROZPOCET
| VV |  | (20,3+12,385+19,56)*2,53-(3*1,6*2+0,9*2,31*3+6,73*1,6) "spol. 3NP |  | 105.575 | [12 empty] | VV | 2 | 2 | True | 0 | ROZPOCET
| VV |  | Mezisoučet "stěny 2-5NP |  | 5944.093 | [12 empty] | VV | 2 | 3 | True | 0 | ROZPOCET
| VV |  | (12,71+4,36+3,84)*23*4+(13,33+4,36+3,84)*3*4 "stropy pokoje 2-5NP |  | 2182.08 | [12 empty] | VV | 2 | 2 | True | 0 | ROZPOCET
| VV |  | (4,33+10,13+3,55)*4+21,49+7,47+14,43+44,74*3 "stropy za výtahem a společ. 2-5NP |  | 249.65 | [12 empty] | VV | 2 | 2 | True | 0 | ROZPOCET
| VV |  | 102,8*4 "stropy chodby 2-5NP |  | 411.2 | [12 empty] | VV | 2 | 2 | True | 0 | ROZPOCET
| VV |  | Mezisoučet "stropy 2-5NP |  | 2842.93 | [12 empty] | VV | 2 | 3 | True | 0 | ROZPOCET
| VV |  | (20,1*2,53-(3*1,6+0,8*1,97+0,7*1,97))*21 "stěny 1NP pokoj |  | 905.058 | [12 empty] | VV | 2 | 2 | True | 0 | ROZPOCET
| VV |  | (20,56*2,53-(3*1,6+0,8*1,97*0,7*1,97))*2 "stěny 1NP pokoj u štítu |  | 90.087 | [12 empty] | VV | 2 | 2 | True | 0 | ROZPOCET
| VV |  | ((9,04+14,43)*2,53-(3*1,6+0,8*1,97*3+0,7*1,97)) "stěny za výtahem 1NP |  | 48.472 | [12 empty] | VV | 2 | 2 | True | 0 | ROZPOCET
| VV |  | (9,1+14,64+20,05)*2,53-(3*1,6*2+0,8*1,97*5+0,7*1,97+2,6*0,55) "stěny apartman 1NP |  | 90.5 | [12 empty] | VV | 2 | 2 | True | 0 | ROZPOCET
| VV |  | (41,09+81,63)*2,38+2,53*2*2,53-(0,8*1,97*27+1,31*2,11+1,2*2,28+0,8*2) "chodba 1NP |  | 255.223 | [12 empty] | VV | 2 | 2 | True | 0 | ROZPOCET
| VV |  | 1,87*0,2*31*4 "průvlaky chodba 1NP |  | 46.376 | [12 empty] | VV | 2 | 2 | True | 0 | ROZPOCET
| VV |  | Mezisoučet "stěny 1NP |  | 1435.716 | [12 empty] | VV | 2 | 3 | True | 0 | ROZPOCET
| VV |  | (12,71+4,36+3,84)*21+(13,33+4,36+3,84)*2 "stropy pokoje 1NP |  | 482.17 | [12 empty] | VV | 2 | 2 | True | 0 | ROZPOCET
| VV |  | (10,13+4,33+3,55)+(21,93+13,05+4,07+4,68) "stropy za vytahem a apartman |  | 61.74 | [12 empty] | VV | 2 | 2 | True | 0 | ROZPOCET
| VV |  | 125,23 "strop chodba 1NP |  | 125.23 | [12 empty] | VV | 2 | 2 | True | 0 | ROZPOCET
| VV |  | Mezisoučet "stropy 1NP |  | 669.14 | [12 empty] | VV | 2 | 3 | True | 0 | ROZPOCET
| VV |  | (23,99*2,7-0,8*1,97*2-0,9*1,97)+(0,38+1,18*3+0,8)*2,99+5,38*4*0,58+(2,37*2+5,38)*4*0,175 "stěny a ostění 0.34 |  | 93.526 | [12 empty] | VV | 2 | 2 | True | 0 | ROZPOCET
| VV |  | (19,47*2,7-0,8*1,97*2-1,44*2,1+(1,44+2,1*2)*0,4)+(0,72+1,18+0,62+0,63+0,4)*2,96+1,64*2,7+5,38*0,58*2+(2,37*2+5,38)*2*0,175 "stěny a ostění 0.35,0.36 |  | 73.368 | [12 empty] | VV | 2 | 2 | True | 0 | ROZPOCET
| VV |  | (0,785+0,8*2)*1,6+0,8*0,785 "bankomat |  | 4.444 | [12 empty] | VV | 2 | 2 | True | 0 | ROZPOCET
| VV |  | 6,42*0,29*5+14,95*0,29 "boční plochy odskoku podhledu |  | 13.645 | [12 empty] | VV | 2 | 2 | True | 0 | ROZPOCET
| VV |  | (12,25*2,7-0,8*1,97*2-0,7*1,97)+(9,47*2,7-0,8*1,97-3,08*0,6)+(4,98+5,1)*0,7 "stěny zázemí recepce |  | 57.745 | [12 empty] | VV | 2 | 2 | True | 0 | ROZPOCET
| VV |  | Mezisoučet "stěny 1NP krček |  | 242.728 | [12 empty] | VV | 2 | 3 | True | 0 | ROZPOCET
| VV |  | 79,19+11+8,97+8,79+3+5,65 "stropy krček mimo vstupní halu |  | 116.6 | [12 empty] | VV | 2 | 2 | True | 0 | ROZPOCET
| VV |  | 86,44-(0,6*0,6*(30+6+21+33)) "strop 0.35 |  | 54.04 | [12 empty] | VV | 2 | 2 | True | 0 | ROZPOCET
| VV |  | Mezisoučet "stropy krček |  | 170.64 | [12 empty] | VV | 2 | 3 | True | 0 | ROZPOCET
| VV |  | (13,5+19,26+19,84+20,7)*3,05+9,98*2,74+9,37*0,74-(0,8*1,97*6+0,7*1,97+1,2*0,55*4) "S01-S03 |  | 244.369 | [12 empty] | VV | 2 | 2 | True | 0 | ROZPOCET
| VV |  | (20,51+19,54+28,38+1,48+28,18+2,21+28,14+1,48+14,17)*3,05+7,2*2,74+10,35*0,74-(0,8*1,97*5+0,7*1,97+1,45*1,97*4+0,55*1,2*9) "S05-S10 |  | 440.237 | [12 empty] | VV | 2 | 2 | True | 0 | ROZPOCET
| VV |  | 15,77*3,05-(1,45*1,97+0,9*1,97+0,5*0,6*2) "S11 |  | 42.869 | [12 empty] | VV | 2 | 2 | True | 0 | ROZPOCET
| VV |  | (19,12+19,56+19,6+14,83)*3,05+6,55*2,74+9,72*0,74-(0,7*1,97+0,8*1,97*6+1,2*0,55*4) "S13-S16 |  | 234.65 | [12 empty] | VV | 2 | 2 | True | 0 | ROZPOCET
| VV |  | (45,04+1,48*3+19,24+27,42+1,48+28,87+6,1)*3,05+19,18*1,05-(0,8*1,97*2+1,45*1,97*3+0,55*1,2*5) "S17-S24 |  | 409.517 | [12 empty] | VV | 2 | 2 | True | 0 | ROZPOCET
| VV |  | (73,27+31,83)*2,1-(0,8*1,97*14+0,8*2+1,45*1,97*10+2*1,97) "chodba |  | 164.541 | [12 empty] | VV | 2 | 2 | True | 0 | ROZPOCET
| VV |  | 18,86*3,04-2*1,97-1,2*0,45 "S04 |  | 52.854 | [12 empty] | VV | 2 | 2 | True | 0 | ROZPOCET
| VV |  | (0,55*2+1,2)*0,3*22 "ostění oken |  | 15.18 | [12 empty] | VV | 2 | 2 | True | 0 | ROZPOCET
| VV |  | Mezisoučet "stěny 1PP |  | 1604.217 | [12 empty] | VV | 2 | 3 | True | 0 | ROZPOCET
| VV |  | (11,33+3,45+4,17+20,66+20,84+21,09+20,17+21,11+21,02+43,32+42,77+42,89+12,4+2,6+4,37) "stropy vychod |  | 292.19 | [12 empty] | VV | 2 | 2 | True | 0 | ROZPOCET
| VV |  | (14,63+21,05+21,10+13,56+2,37+3,72+19,18+86,16+20,67+42,11+36,63+2,32) "stropy zapad |  | 283.5 | [12 empty] | VV | 2 | 2 | True | 0 | ROZPOCET
| VV |  | 25,9+64,02 "stropy chodba |  | 89.92 | [12 empty] | VV | 2 | 2 | True | 0 | ROZPOCET
| VV |  | Mezisoučet "stropy 1PP |  | 665.61 | [12 empty] | VV | 2 | 3 | True | 0 | ROZPOCET
| VV |  | Součet |  | 16325.86 | [12 empty] | VV | 2 | 4 | True | 1 | ROZPOCET
763 | K | 784211107 | Dvojnásobné bílé malby ze směsí za mokra výborně otěruvzdorných na schodišti výšky do 3,80 m | m2 | 270.043 |  | 0 | CS ÚRS 2022 01 |  | základní |  | 0 | 0.00026 | 0.070211 | 0 | 0 | 16 | K | 2 |  |  |  | ROZPOCET | 0 | 0 | 0 | 0 | 0 | 1 | 0 | 16 | 2115109919
| VV |  | 10,25*3,98-2,94*1,75-2,94*0,9+(2,94+1,75*2)*0,08 "stěny schodiště 5-6NP |  | 33.519 | [12 empty] | VV | 2 | 2 | True | 0 | ROZPOCET
| VV |  | 15,908 "obklad schodiště 5-6NP |  | 15.908 | [12 empty] | VV | 2 | 2 | True | 0 | ROZPOCET
| VV |  | (3,65*2+3,28)*2,56*4-2,94*0,9*4 "stěny schodiště 2-5NP |  | 97.755 | [12 empty] | VV | 2 | 2 | True | 0 | ROZPOCET
| VV |  | 19,84*4 "strop schodiště 2-5NP |  | 79.36 | [12 empty] | VV | 2 | 2 | True | 0 | ROZPOCET
| VV |  | 10,32*2,56-1,4*1,97 "stěny schodiště 1NP |  | 23.661 | [12 empty] | VV | 2 | 2 | True | 0 | ROZPOCET
| VV |  | 19,84 "strop schodiště 1 NP |  | 19.84 | [12 empty] | VV | 2 | 2 | True | 0 | ROZPOCET
| VV |  | Součet |  | 270.043 | [12 empty] | VV | 2 | 4 | True | 1 | ROZPOCET
764 | K | 784211165 | Příplatek k cenám 2x maleb ze směsí za mokra otěruvzdorných za barevnou malbu v sytém odstínu | m2 | 8908 |  | 0 | CS ÚRS 2022 01 |  | základní |  | 0 | 3e-05 | 0.26724 | 0 | 0 | 16 | K | 2 |  |  |  | ROZPOCET | 0 | 0 | 0 | 0 | 0 | 1 | 0 | 16 | 2134593649
| VV |  | 1828 "stěny 6. NP |  | 1828 | [12 empty] | VV | 2 | 2 | True | 0 | ROZPOCET
| VV |  | 5644 "stěny 2-5 NP |  | 5644 | [12 empty] | VV | 2 | 2 | True | 0 | ROZPOCET
| VV |  | 1436 "stěny 1NP |  | 1436 | [12 empty] | VV | 2 | 2 | True | 0 | ROZPOCET
| VV |  | Součet |  | 8908 | [12 empty] | VV | 2 | 4 | True | 1 | ROZPOCET
765 | K | 784672001 | Písmomalířské práce výšky písmen nebo číslic do 40 mm v místnostech výšky do 3,80 m | kus | 630 |  | 0 | CS ÚRS 2022 01 |  | základní |  | 0 | 0 | 0 | 0 | 0 | 16 | K | 2 |  |  |  | ROZPOCET | 0 | 0 | 0 | 0 | 0 | 1 | 0 | 16 | -1138631664
| VV |  | 90*7 "infografika na chodbách vč. linek, šipek |  | 630 | [12 empty] | VV | 2 | 2 | True | 1 | ROZPOCET
766 | K | 784672037R1 | Písmomalířské práce výšky písmen nebo číslic do 600 mm na schodišti o výšce podlaží do 3,80 m | kus | 18 |  | 0 |  |  | základní |  | 0 | 2e-05 | 0.00036 | 0 | 0 | 16 | K | 2 |  |  |  | ROZPOCET | 0 | 0 | 0 | 0 | 0 | 1 | 0 | 16 | 1144521006
| VV |  | 18 "značení pater na schodišti |  | 18 | [12 empty] | VV | 2 | 2 | True | 1 | ROZPOCET
| D | 787 | Dokončovací práce - zasklívání |  |  |  | 0 |  |  |  |  | 0 |  | 0.0011742 |  | 0 | 2 | D | 1 |  |  |  | ROZPOCET | [6 empty] | 0
767 | K | 787911111 | Montáž bezpečnostní fólie na sklo | m2 | 5.04 |  | 0 | CS ÚRS 2022 01 |  | základní |  | 0 | 0 | 0 | 0 | 0 | 16 | K | 2 |  |  |  | ROZPOCET | 0 | 0 | 0 | 0 | 0 | 1 | 0 | 16 | -293826008
| VV |  | 3,15*0,4*2*2 "D57 folie do v. 400 mm |  | 5.04 | [12 empty] | VV | 2 | 2 | True | 1 | ROZPOCET
768 | M | 63479017 | fólie na sklo ochranné a bezpečnostní čirá 89% | m2 | 5.191 |  | 0 | CS ÚRS 2022 01 |  | základní |  | 0 | 0.0002 | 0.0010382 | 0 | 0 | 32 | M | 2 |  |  |  | ROZPOCET | 0 | 0 | 0 | 0 | 0 | 1 | 0 | 16 | -1947278277
| VV |  | 5,04*1,03 'Přepočtené koeficientem množství |  | 5.191 | [12 empty] | VV | 2 | 2 | False | 1 | ROZPOCET
769 | K | 787911115 | Montáž neprůhledné fólie na sklo | m2 | 1.32 |  | 0 | CS ÚRS 2022 01 |  | základní |  | 0 | 0 | 0 | 0 | 0 | 16 | K | 2 |  |  |  | ROZPOCET | 0 | 0 | 0 | 0 | 0 | 1 | 0 | 16 | -1340699838
| VV |  | 0,55*1,2*2 "okna u nádrží 1PP |  | 1.32 | [12 empty] | VV | 2 | 2 | True | 1 | ROZPOCET
770 | M | 63479016 | fólie na sklo solární nereflexní černá 45% | m2 | 1.36 |  | 0 | CS ÚRS 2022 01 |  | základní |  | 0 | 0.0001 | 0.000136 | 0 | 0 | 32 | M | 2 |  |  |  | ROZPOCET | 0 | 0 | 0 | 0 | 0 | 1 | 0 | 16 | -643157016
| VV |  | 1,32*1,03 'Přepočtené koeficientem množství |  | 1.36 | [12 empty] | VV | 2 | 2 | False | 1 | ROZPOCET
771 | K | 787911R01 | Zhotovení a instalace infografiky - polepy dveří, skel dle specifikace dle architektonického návrhu, instalace informačních a bezpečnostních tabulek | soubor | 1 |  | 0 |  |  | základní |  | 0 | 0 | 0 | 0 | 0 | 16 | K | 2 |  |  |  | ROZPOCET | 0 | 0 | 0 | 0 | 0 | 1 | 0 | 16 | 1956772958
772 | K | 998787101 | Přesun hmot tonážní pro zasklívání v objektech v do 6 m | t | 0.001 |  | 0 | CS ÚRS 2022 01 |  | základní |  | 0 | 0 | 0 | 0 | 0 | 16 | K | 2 |  |  |  | ROZPOCET | 0 | 0 | 0 | 0 | 0 | 1 | 0 | 16 | -1060739302
| D | M | Práce a dodávky M |  |  |  | 0 |  |  |  |  | 0 |  | 0 |  | 0 | 3 | D | 0 |  |  |  | ROZPOCET | [6 empty] | 0
| D | 21-M | Elektromontáže |  |  |  | 0 |  |  |  |  | 0 |  | 0 |  | 0 | 3 | D | 1 |  |  |  | ROZPOCET | [6 empty] | 0
773 | K | 21m01 | Elektromontážní práce - silnoproud, viz samostatná příloha | soubor | 1 | 0 | 0 |  |  | základní |  | 0 | 0 | 0 | 0 | 0 | 64 | K | 2 |  |  |  | ROZPOCET | 0 | 0 | 0 | 0 | 0 | 1 | 0 | 64 | -1274072351
774 | K | 21m02 | Elektromontážní práce - slaboproud, viz samostatná příloha | soubor | 1 | 0 | 0 |  |  | základní |  | 0 | 0 | 0 | 0 | 0 | 64 | K | 2 |  |  |  | ROZPOCET | 0 | 0 | 0 | 0 | 0 | 1 | 0 | 64 | -245319853
| D | OST | Ostatní |  |  |  | 0 |  |  |  |  | 0 |  | 0 |  | 0 | 4 | D | 0 |  |  |  | ROZPOCET | [6 empty] | 0
775 | K | VYT01 | Demontáž stávajícího osobního výtahu včetně odstrojení šachty a strojovny, ekologická likvidace | soubor | 1 |  | 0 |  |  | základní |  | 0 | 0 | 0 | 0 | 0 | 512 | K | 1 |  |  |  | ROZPOCET | 0 | 0 | 0 | 0 | 0 | 1 | 0 | 512 | 37790970
776 | K | VYT02 | Dodávka a montáž výtahu osobního (4 osoby/350 kg) - 7 stanic, samostatná strojovna. Kompletní dodávka vč. šachetních dveří, vodících lišt, montážního materiálu. | soubor | 1 |  | 0 |  |  | základní |  | 0 | 0 | 0 | 0 | 0 | 512 | K | 1 |  |  |  | ROZPOCET | 0 | 0 | 0 | 0 | 0 | 1 | 0 | 512 | 875691379
| VV |  | 1 "specifikace dle části D.2.1. Výtahy |  | 1 | [12 empty] | VV | 1 | 2 | True | 1 | ROZPOCET
777 | K | VYT03 | Dodávka a montáž výtahu evakuačního (13 osob/1000 kg) - 7 stanic, strojovna v šachtě. Kompletní dodávka vč. šachetních dveří, vodících lišt, montážního materiálu. | soubor | 1 |  | 0 |  |  | základní |  | 0 | 0 | 0 | 0 | 0 | 512 | K | 1 |  |  |  | ROZPOCET | 0 | 0 | 0 | 0 | 0 | 1 | 0 | 512 | 167907474
| VV |  | 1 "specifikace dle části D.2.1 Výtahy |  | 1 | [12 empty] | VV | 1 | 2 | True | 1 | ROZPOCET
| D | VRN | Vedlejší rozpočtové náklady |  |  |  | 0 |  |  |  |  | 0 |  | 0 |  | 0 | 5 | D | 0 |  |  |  | ROZPOCET | [6 empty] | 0
778 | K | 030001000 | Zařízení staveniště | % |  |  | 0 |  |  | základní |  | 0 | 0 | 0 | 0 | 0 | 1024 | K | 1 |  |  |  | ROZPOCET | 0 | 0 | 0 | 0 | 0 | 1 | 0 | 1024 | -2087245320
779 | K | 045002000 | Kompletační a koordinační činnost | % |  |  | 0 |  |  | základní |  | 0 | 0 | 0 | 0 | 0 | 1024 | K | 1 |  |  |  | ROZPOCET | 0 | 0 | 0 | 0 | 0 | 1 | 0 | 1024 | 890433433
780 | K | 065002000 | Mimostaveništní doprava materiálů | % |  |  | 0 |  |  | základní |  | 0 | 0 | 0 | 0 | 0 | 1024 | K | 1 |  |  |  | ROZPOCET | 0 | 0 | 0 | 0 | 0 | 1 | 0 | 1024 | -1392659681
781 | K | 071002000 | Provoz investora, třetích osob - režie spojená s realizací stavby za provozu areálu, dopravně inženýrská opatření | % |  |  | 0 |  |  | základní |  | 0 | 0 | 0 | 0 | 0 | 1024 | K | 1 |  |  |  | ROZPOCET | 0 | 0 | 0 | 0 | 0 | 1 | 0 | 1024 | 142073884
| D | VRN9 | Ostatní náklady |  |  |  | 0 |  |  |  |  | 0 |  | 0 |  | 0 | 5 | D | 1 |  |  |  | ROZPOCET | [6 empty] | 0
782 | K | 013254000 | Dokumentace skutečného provedení stavby | soubor | 1 |  | 0 |  |  | základní |  | 0 | 0 | 0 | 0 | 0 | 1024 | K | 2 |  |  |  | ROZPOCET | 0 | 0 | 0 | 0 | 0 | 1 | 0 | 1024 | 1382050155
783 | K | 044002000 | Revize, zkoušky a ostatní úkony potřebné pro kolaudaci, včetně koordinační funkční zkoušky požárně bezpečnostního zařízení | soubor | 1 |  | 0 |  |  | základní |  | 0 | 0 | 0 | 0 | 0 | 1024 | K | 2 |  |  |  | ROZPOCET | 0 | 0 | 0 | 0 | 0 | 1 | 0 | 1024 | 1401784814

## SO-01 ZTI
Položkový rozpočet
S: |  | Rekonstrukce objektu koleje G ČZU
O:
R: | D.1.4.a | Zdravotechnika
Poznámka:
Položky ve výkazu výměr jsou souhrnným popisem dodávek a služeb, detailně specifikovaných v projektové dokumentaci, příloha D.1.4. Technika prostředí staveb, části D.1.4a - Zdravotechnika.
P.č. | Číslo položky | Název položky | MJ | množství | cena / MJ | celkem | Dodávka | Dodávka celk. | Montáž | Montáž celk. | DPH | cena s DPH | hmotnost / MJ | hmotnost celk.(t) | dem. hmotnost / MJ | dem. hmotnost celk.(t) | Ceník | Cen. soustava
Díl: | D.1.4.a.1. | Kanalizace |  |  |  | 0 |  | 0 |  | 0 |  | 0 |  | 0 |  | 0
1 |  | připojovací potrubí DN32, polypropylen (PP-HT); včetně tvarovek; včetně dodávky a montáže | bm | 24 | 0 | 0
2 |  | připojovací potrubí DN50, polypropylen (PP-HT); včetně tvarovek; včetně dodávky a montáže | bm | 621 | 0 | 0
3 |  | připojovací potrubí DN75, polypropylen (PP-HT); včetně tvarovek; včetně dodávky a montáže | bm | 7 | 0 | 0
4 |  | připojovací potrubí DN110, polypropylen (PP-HT); včetně tvarovek; včetně dodávky a montáže | bm | 265 | 0 | 0 |  | 0 |  | 0 | 21 | 0 | 0 | 0 | 0 | 0 |  | Vlastní
5 |  | odpadní potrubí DN75, polypropylen (PP-HT); včetně tvarovek; včetně dodávky a montáže | bm | 719 | 0 | 0
6 |  | odpadní potrubí DN110, polypropylen (PP-HT); včetně tvarovek; včetně dodávky a montáže | bm | 816 | 0 | 0
7 |  | odpadní potrubí DN125, polypropylen (PP-HT); včetně tvarovek; včetně dodávky a montáže | bm | 87 | 0 | 0
8 |  | ležaté potrubí DN110, polyvinylchlorid (PVC-KG); včetně tvarovek; včetně dodávky a montáže | bm | 26 | 0 | 0
9 |  | ležaté potrubí DN125, polyvinylchlorid (PVC-KG); včetně tvarovek; včetně dodávky a montáže | bm | 273 | 0 | 0
10 |  | ležaté potrubí DN160, polyvinylchlorid (PVC-KG); včetně tvarovek; včetně dodávky a montáže | bm | 99 | 0 | 0
11 |  | ležaté potrubí DN200, polyvinylchlorid (PVC-KG); včetně tvarovek; včetně dodávky a montáže | bm | 11 | 0 | 0 |  | 0 |  | 0
11A |  | ležaté potrubí DN250, polyvinylchlorid (PVC-KG); včetně tvarovek; včetně dodávky a montáže | bm | 56 | 0 | 0 |  | 0 |  | 0
12 |  | kotvení pro potrubí DN32, dle výrobce potrubí; včetně dodávky a montáže | ks | 48 | 0 | 0
13 |  | kotvení pro potrubí DN50, dle výrobce potrubí; včetně dodávky a montáže | ks | 1242 | 0 | 0
14 |  | kotvení pro potrubí DN75, dle výrobce potrubí; včetně dodávky a montáže | ks | 1452 | 0 | 0
15 |  | kotvení pro potrubí DN110, dle výrobce potrubí; včetně dodávky a montáže | ks | 1095 | 0 | 0
16 |  | kotvení pro potrubí DN125, dle výrobce potrubí; včetně dodávky a montáže | ks | 221 | 0 | 0
17 |  | kotvení pro potrubí DN160, dle výrobce potrubí; včetně dodávky a montáže | ks | 30 | 0 | 0
18 |  | kotvení pro potrubí DN200, dle výrobce potrubí; včetně dodávky a montáže | ks | 8 | 0 | 0
19 |  | připojovací koleno pro umyvadlo DN50/40; polypropylen (PP-HT); včetně dodávky a montáže | ks | 164 | 0 | 0
20 |  | připojovací koleno pro dřez DN50/50; polypropylen (PP-HT); včetně dodávky a montáže | ks | 163 | 0 | 0
21 |  | koleno pro připojení WC a výlevky DN110 s kulovým kloubem nastavitelným od 0 - 90°; včetně dodávky a montáže | ks | 165 | 0 | 0
22 |  | Kondenzační sifon DN32 s vodorovným odtokem a svislým nebo vodorovným připojením 5/4" (svěrné připojení) popř. d 12-18 mm (pro hladké trubičky s břitovým těsněním) s vodní zápachou uzávěrkou (60 mm) a mechanickým zápachovým uzávěrem(kulička) a čistící vložko; včetně dodávky a montáže | ks | 17 | 0 | 0
23 |  | kalich pro úkapy se zápachovou uzávěrkou; včetně dodávky a montáže | ks | 3 | 0 | 0
24 |  | čistící kus DN110; polyvinylchlorid (PVC-KG); včetně tvarovek; včetně dodávky a montáže | ks | 1 | 0 | 0
25 |  | čistící kus DN125; polyvinylchlorid (PVC-KG); včetně tvarovek; včetně dodávky a montáže | ks | 28 | 0 | 0
26 |  | čistící kus DN160; polyvinylchlorid (PVC-KG); včetně tvarovek; včetně dodávky a montáže |  | 6 | 0 | 0
27 |  | čistící kus DN200; polyvinylchlorid (PVC-KG); včetně tvarovek; včetně dodávky a montáže | ks | 1 | 0 | 0
28 |  | zpětná klapka DN160; polyvinylchlorid (PVC-KG); včetně tvarovek; včetně dodávky a montáže | ks | 1 | 0 | 0
29 |  | větrací hlavice DN75; polypropylen (PP-HT); kompatibilní se střešní krytinou; včetně dodávky a montáže | ks | 15 | 0 | 0
30 |  | větrací hlavice DN110; polypropylen (PP-HT); kompatibilní se střešní krytinou; včetně dodávky a montáže | ks | 32 | 0 | 0
31 |  | střešní vtok DN125 s elektrohřevem; polypropylen (PP-HT); kompatibilní se střešní krytinou; včetně dodávky a montáže | ks | 3 | 0 | 0
32 |  | izolace dešťového potrubí DN125; tl. 25mm+ včetně dodávky a montáže | bm | 87 | 0 | 0
33 |  | izolace dešťového potrubí DN160; tl. 25mm+ včetně dodávky a montáže | bm | 41 | 0 | 0
34 |  | izolace dešťového potrubí DN200; tl. 25mm+ včetně dodávky a montáže | bm | 8 | 0 | 0
35 |  | podlahová vpusť DN100 se suchým uzávěrem; včetně dodávky a montáže | ks | 7 | 0 | 0
36 |  | dvorní vtok DN100 se zpětnou klapkou; včetně dodávky a montáže | ks | 1 | 0 | 0
37 |  | ŽB šachta prům 1,0m,včetně poklop D400, hloubka 2,1m; včetně dodávky a montáže | ks | 1 | 0 | 0
38 |  | zkouška těsnosti potrubí | bm | 3004 | 0 | 0
39 |  | vrtané prostupy pro izolované potrubí vody do průměru 150mm (včetně vyplnění a zednického začištění na úrověň štuku po montáži potrubí) | bm | 14 | 0 | 0
40 |  | vrtané prostupy pro izolované potrubí vody do průměru 200mm (včetně vyplnění a zednického začištění na úrověň štuku po montáži potrubí) | bm | 24 | 0 | 0
41 |  | vrtané prostupy pro izolované potrubí vody do průměru 250mm (včetně vyplnění a zednického začištění na úrověň štuku po montáži potrubí) | bm | 2 | 0 | 0
42 |  | požární ucpávka pro potrubí DN50; včetně dodávky a montáže | ks | 302 | 0 | 0
43 |  | požární ucpávka pro potrubí DN75; včetně dodávky a montáže | ks | 38 | 0 | 0
44 |  | požární ucpávka pro potrubí DN110; včetně dodávky a montáže | ks | 202 | 0 | 0
45 |  | požární ucpávka pro potrubí DN125; včetně dodávky a montáže | ks | 93 | 0 | 0
46 |  | požární ucpávka pro potrubí DN160; včetně dodávky a montáže | ks | 3 | 0 | 0
47 |  | požární ucpávka pro potrubí DN200; včetně dodávky a montáže | ks | 1 | 0 | 0
48 |  | kompaktní těsnění potrubí DN200 - prostup stěnou 1.PP - vodotěsný; včetně dodávky a montáže | ks | 1 | 0 | 0
49 |  | výkop rýhy pro potrubí a výkop pro šachty | m3 | 300.6 | 0 | 0
50 |  | pískový podsyp a obsyp - 0,1m pod potrubí, 0,2m nad potrubí | m3 | 76.2 | 0 | 0
51 |  | zához výkopu vytěženou zeminou po úroveň HTU | m3 | 190 | 0 | 0
52 |  | hutnění zásypu, dle. ČSN 733050- po vrstvách | m2 | 225.3 | 0 | 0
53 |  | odvoz přebytečného výkopku | m3 | 110.6 | 0 | 0
54 |  | příložné pažení s rozepřením stěn, hloubka výkopu do 4 m, včetně následného odstranění - kanalizace v objektu | m2 | 324 | 0 | 0
55 |  | příplatek za provádění pažení tesařsky ve stísněných prostorách | m2 | 324 | 0 | 0
56 |  | záporové pažení výkopů; výkop bude pažen od hloubky 1,2m | m2 | 205 | 0 | 0
57 |  | napojení bezpečnostního přepadu z nádrže na dešťové vody DN250 do stávající revizní šachty - vyvrtání otvoru pro potrubí DN250 do stěny stávající revizní šachty, utěsnění | soubor | 1 | 0 | 0
58 |  | přesun hmot | soubor | 1 | 0 | 0
| D.1.4.a.2. | Vodovod |  |  |  | 0 |  | 0 |  | 0 |  | 0 |  | 0 |  | 0
59 |  | potrubí uložené v zemi PE 100 d90 (DN80) SDR11 PN16 RC, včetně dodávky a montáže | bm | 36 | 0 | 0
60 |  | potrubí uložené v zemi PE 100 d63 (DN50) SDR11 PN16 RC, včetně dodávky a montáže | bm | 16 | 0 | 0
61 |  | potrubí studené a užitkové vody PP-RCT PN20 d20, izolované (tl.13mm); včetně tvarovek; včetně dodávky a montáže | bm | 2292 | 0 | 0
62 |  | potrubí studené a užitkové vody PP-RCT PN20 d25, izolované (tl.13mm); včetně tvarovek; včetně dodávky a montáže | bm | 1112 | 0 | 0
63 |  | potrubí studené a užitkové vody PP-RCT PN20 d32, izolované (tl.13mm); včetně tvarovek; včetně dodávky a montáže | bm | 159 | 0 | 0
64 |  | potrubí studené vody PP-RCT PN20 d40 izolované (tl.13mm); včetně tvarovek; včetně dodávky a montáže | bm | 254 | 0 | 0
65 |  | potrubí studené vody PP-RCT PN20 d50, izolované (tl.13mm); včetně tvarovek; včetně dodávky a montáže | bm | 45 | 0 | 0
66 |  | potrubí studené vody PP-RCT PN20 d75, izolované (tl.13mm); včetně tvarovek; včetně dodávky a montáže | bm | 20 | 0 | 0
67 |  | potrubí studené vody PP-RCT PN20 d90, izolované (tl.13mm); včetně tvarovek; včetně dodávky a montáže | bm | 41 | 0 | 0
68 |  | potrubí teplé vody a cirkulace PP-RCT PN20 d20, izolované (tl.13mm); včetně tvarovek; včetně dodávky a montáže | bm | 2571 | 0 | 0
69 |  | potrubí teplé vody a cirkulace PP-RCT PN20 d25, izolované (tl.20mm); včetně tvarovek; včetně dodávky a montáže | bm | 678 | 0 | 0
70 |  | potrubí teplé vody a cirkulace PP-RCT PN20 d32, izolované (tl.25mm); včetně tvarovek; včetně dodávky a montáže | bm | 374 | 0 | 0
71 |  | potrubí teplé vody a cirkulace PP-RCT PN20 d40, izolované (tl.30mm); včetně tvarovek; včetně dodávky a montáže | bm | 294 | 0 | 0
72 |  | potrubí teplé vody a cirkulace PP-RCT PN20 d50, izolované (tl.40mm); včetně tvarovek; včetně dodávky a montáže | bm | 30 | 0 | 0
73 |  | potrubí teplé vody a cirkulace PP-RCT PN20 d63, izolované (tl.50mm); včetně tvarovek; včetně dodávky a montáže | bm | 26 | 0 | 0
74 |  | potrubí teplé vody a cirkulace PP-RCT PN20 d75, izolované (tl.65mm); včetně tvarovek; včetně dodávky a montáže | bm | 25 | 0 | 0
75 |  | potrubí studené vody (strojovna ÚT) měď 54x2, izolované (tl.13mm); včetně tvarovek; včetně dodávky a montáže | bm | 27 | 0 | 0
76 |  | potrubí studené vody (strojovna ÚT) měď 64x2, izolované (tl.13mm); včetně tvarovek; včetně dodávky a montáže | bm | 15 | 0 | 0
77 |  | potrubí studené vody (strojovna ÚT) měď 76x2, izolované (tl.13mm); včetně tvarovek; včetně dodávky a montáže | bm | 24 | 0 | 0
78 |  | potrubí teplé vody a cirkulace (strojovna ÚT) měď 54x2, izolované (tl.50mm); včetně tvarovek; včetně dodávky a montáže | bm | 63 | 0 | 0
79 |  | potrubí teplé vody a cirkulace (strojovna ÚT) měď 64x2, izolované (tl.65mm); včetně tvarovek; včetně dodávky a montáže | bm | 15 | 0 | 0
80 |  | potrubí teplé vody a cirkulace (strojovna ÚT) měď 76x2, izolované (tl.75mm); včetně tvarovek; včetně dodávky a montáže | bm | 24 | 0 | 0
81 |  | kotvení plastového potrubí D20, dle výrobce potrubí; včetně dodávky a montáže | bm | 9726 | 0 | 0
82 |  | kotvení plastového potrubí D25, dle výrobce potrubí; včetně dodávky a montáže | ks | 3580 | 0 | 0
83 |  | kotvení plastového potrubí D32, dle výrobce potrubí; včetně dodávky a montáže | ks | 1066 | 0 | 0
84 |  | kotvení plastového potrubí D40, dle výrobce potrubí; včetně dodávky a montáže | ks | 1096 | 0 | 0
85 |  | kotvení plastového potrubí D50, dle výrobce potrubí; včetně dodávky a montáže | ks | 150 | 0 | 0
86 |  | kotvení plastového potrubí D63, dle výrobce potrubí; včetně dodávky a montáže | ks | 52 | 0 | 0
87 |  | kotvení plastového potrubí D75, dle výrobce potrubí; včetně dodávky a montáže | ks | 90 | 0 | 0
88 |  | kotvení plastového potrubí D90, dle výrobce potrubí; včetně dodávky a montáže | ks | 82 | 0 | 0
89 |  | kotvení měděného potrubí D54, dle výrobce potrubí; včetně dodávky a montáže | ks | 180 | 0 | 0
90 |  | kotvení měděného potrubí D64, dle výrobce potrubí; včetně dodávky a montáže | ks | 60 | 0 | 0
91 |  | kotvení měděného potrubí D76, dle výrobce potrubí; včetně dodávky a montáže | ks | 96 | 0 | 0
92 |  | rohový ventil DN15; chrom, dodávka a montáž; včetně dodávky a montáže | ks | 813 | 0 | 0
93 |  | přimý ventil DN20; chrom; včetně dodávky a montáže | ks | 7 | 0 | 0
94 |  | vodoměr Qn1,5 s dálkovým odečtem; včetně dodávky a montáže | ks | 478 | 0 | 0
95 |  | kulový kohout - KK DN20; včetně dodávky a montáže | ks | 476 | 0 | 0
96 |  | kulový kohout - KK DN20; včetně dodávky a montáže | ks | 2 | 0 | 0
97 |  | kulový kohout - KK DN50; včetně dodávky a montáže | ks | 4 | 0 | 0
98 |  | kulový kohout - KK DN65; včetně dodávky a montáže | ks | 3 | 0 | 0
99 |  | kulový kohout - KKv DN20 s vypouštěním; včetně dodávky a montáže | ks | 15 | 0 | 0
100 |  | kulový kohout - KKv DN25 s vypouštěním; včetně dodávky a montáže | ks | 40 | 0 | 0
101 |  | kulový kohout - KKv DN32 s vypouštěním; včetně dodávky a montáže | ks | 30 | 0 | 0
102 |  | kulový kohout - KKv DN40 s vypouštěním; včetně dodávky a montáže | ks | 7 | 0 | 0
103 |  | kulový kohout - KKv DN50 s vypouštěním; včetně dodávky a montáže | ks | 17 | 0 | 0
104 |  | kulový kohout - KKv DN65 s vypouštěním; včetně dodávky a montáže | ks | 3 | 0 | 0
105 |  | kulový kohout - KKv DN80 s vypouštěním; včetně dodávky a montáže | ks | 1 | 0 | 0
106 |  | regulační armatura pro cirkulaci - RA DN25 s vypouštěním; včetně dodávky a montáže | ks | 15 | 0 | 0
107 |  | zpětná klapka - ZK DN50; včetně dodávky a montáže | ks | 1 | 0 | 0
108 |  | zpětná klapka - ZK DN65; včetně dodávky a montáže | ks | 2 | 0 | 0
109 |  | zkušební ventil - D25; včetně dodávky a montáže | ks | 1 | 0 | 0
110 |  | automatický odvzdušňovací ventil - AO DN25; včetně dodávky a montáže | ks | 2 | 0 | 0
111 |  | pojistný ventil - PV DN20; včetně dodávky a montáže | ks | 3 | 0 | 0
112 |  | manometr; včetně dodávky a montáže | ks | 3 | 0 | 0
113 |  | cirkulační čerpadlo DN50, elektronicky řízené, spínací modul; včetně dodávky a montáže | ks | 1 | 0 | 0
114 |  | expanzní nádoba na vyrovnání tlaku na vstupu st.vody do zásobníků TUV o objemu 300l; včetně dodávky a montáže | ks | 1 | 0 | 0
115 |  | servisní ventil pro EN DN25; včetně dodávky a montáže | ks | 1 | 0 | 0
116 |  | smaltovaný zásobníkový ohřívač teplé vody o objemu 2000l; včetně dodávky a montáže | ks | 3 | 0 | 0
117 |  | anoda elektronická pro zásobníky teplé vody; včetně dodávky a montáže | ks | 3 | 0 | 0
118 |  | požární ucpávka pro potrubí vody d25 izolované; včetně dodávky a montáže | ks | 20 | 0 | 0
119 |  | požární ucpávka pro potrubí vody d32 izolované; včetně dodávky a montáže | ks | 22 | 0 | 0
120 |  | požární ucpávka pro potrubí vody d40 izolované; včetně dodávky a montáže | ks | 26 | 0 | 0
121 |  | požární ucpávka pro potrubí vody d50 izolované; včetně dodávky a montáže | ks | 3 | 0 | 0
122 |  | požární ucpávka pro potrubí vody d63 izolované; včetně dodávky a montáže | ks | 3 | 0 | 0
123 |  | požární ucpávka pro potrubí vody d75 izolované; včetně dodávky a montáže | ks | 2 | 0 | 0
124 |  | požární ucpávka pro potrubí vody d90 izolované; včetně dodávky a montáže | ks | 2 | 0 | 0
125 |  | vrtané prostupy pro izolované potrubí vody do průměru 50mm (včetně vyplnění a zednického začištění na úrověň štuku po montáži potrubí) | bm | 7.8 | 0 | 0
126 |  | vrtané prostupy pro izolované potrubí vody do průměru 100mm (včetně vyplnění a zednického začištění na úrověň štuku po montáži potrubí) | bm | 8.7 | 0 | 0
127 |  | vrtané prostupy pro izolované potrubí vody do průměru 150mm (včetně vyplnění a zednického začištění na úrověň štuku po montáži potrubí) | bm | 2 | 0 | 0
128 |  | vysekání drážky ve zdivu pro izolované plastové potrubí d20 (včetně vyplnění a zednického začištění na úrověň štuku po montáži potrubí) | bm | 599 | 0 | 0
129 |  | kompaktní těsnění potrubí d90 - prostup stěnou 1.PP - vodotěsný; včetně dodávky a montáže | ks | 1 | 0 | 0
130 |  | kompaktní těsnění potrubí d63 - prostup stěnou 1.PP - vodotěsný; včetně dodávky a montáže | ks | 1 | 0 | 0
131 |  | výkop rýhy pro potrubí | m3 | 75.4 | 0 | 0
132 |  | pískový podsyp a obsyp - 0,1m pod potrubí, 0,2m nad potrubí | m3 | 34 | 0 | 0
133 |  | zához výkopu vytěženou zeminou | m3 | 41.4 | 0 | 0
134 |  | hutnění zásypu, dle. ČSN - po vrstvách | m2 | 52 | 0 | 0
135 |  | odvoz přebytečného výkopku | m3 | 34 | 0 | 0
136 |  | záporové pažení výkopů; výkop bude pažen od hloubky 1,2m | m2 | 20.2 | 0 | 0
137 |  | zkoušky potrubí - tlaková a těsnosti; desinfekce potrubí | bm | 8141 | 0 | 0
138 |  | napojení nového potrubí na stávající rozvody (předpoklad d32, nutno ověřit) - pro recepci | ks | 2 | 0 | 0
139 |  | napojení nového potrubí vody PE d90 (DN80) v zemi na stávající areálový vodovod (předpoklad DN80 - nutno ověřit), bude napojeno za stávající šoupě | ks | 1 | 0 | 0
140 |  | přesun hmot | soubor | 1 | 0 | 0
| D.1.4.a.3. | Systém využití šedé a dešťové vody |  |  |  | 0
141 |  | zemní nádrž s biologickým separátorem objem 29,7m3, DN200 | ks | 2 | 0 | 0
142 |  | ponorné čerpadlo se spínací skříní s plovákem, kabel 20m (230V) | ks | 1 | 0 | 0
143 |  | vodárna stojatá, objem 80l | ks | 1 | 0 | 0
144 |  | filtr DN50 | ks | 1 | 0 | 0
145 |  | rukávový filtr DN50 - oddělovací filtr s pláště z nerezové oceli AISI 304, který nemá mechanicky pohyblivou část, pro filtraci vody nebo kapaliny s nízkým obsahem nerozpuštěných látek | ks | 1 | 0 | 0
146 |  | diferenciální manometr | ks | 2 | 0 | 0
147 |  | nízkotlaká UV jednotka bez stěrače a UV senzoru - Nízkotlaká UV výbojka 254 nm se zvýšeným výkonem, nerez nádoba ss 316L, ventil pro vyprázdnění nádoby, měření počtu provozních hodin, indikace provozního stavu a poruchy, životnost lampy max 13 000 hodin v závislosti na provozu, hodnota dávky garantována pro konec životnosti lampy a světelnou propustnost 98 %. | ks | 1 | 0 | 0
148 |  | úpravna šedé vody - složena z 5 nádrží 1,0x2,5x2,0m, sklepní, 8000 l/ den | ks | 1 | 0 | 0
149 |  | nízkotlaká UV jednotka bez stěrače a UV senzoru - Nízkotlaká UV výbojka 254 nm se zvýšeným výkonem, nerez nádoba ss 316L, ventil pro vyprázdnění nádoby, měření počtu provozních hodin, indikace provozního stavu a poruchy, životnost lampy max 13 000 hodin v závislosti na provozu, hodnota dávky garantována pro konec životnosti lampy a světelnou propustnost 98 %. | ks | 1 | 0 | 0
150 |  | Automatická tlaková stanice ATS PUMPA 2 EH 5/8 TE 400V, provedení s frekvenčními měniči | ks | 1 | 0 | 0
151 |  | dopouštění potné vody do nádrže | ks | 1 | 0 | 0
152 |  | filtr s manuálním zpětným proplachem DN25 - Přepážkový filtr na studenou vodu s manuálním proplachem, filtrační nádoba z vysoce kvalitního plastu PN 16, mosazná příruba s připojovacím šroubením, postříbřené filtrační síto z nerezové oceli s antibakteriálním účinkem, standardní poréznost síta 0,1 mm, čištění síta zpětným proplachem (odsávací lišty), nepřerušovaná dodávka filtrované vody, keramický odkalovací ventil, odvod vody do otevřeného odpadního systému 1/2" hadicí. | ks | 1 | 0 | 0
153 |  | filtr s manuálním zpětným proplachem DN50 - Přepážkový filtr na studenou vodu s manuálním proplachem, filtrační nádoba z vysoce kvalitního plastu PN 16, mosazná příruba s připojovacím šroubením, postříbřené filtrační síto z nerezové oceli s antibakteriálním účinkem, standardní poréznost síta 0,1 mm, čištění síta zpětným proplachem (odsávací lišty), nepřerušovaná dodávka filtrované vody, keramický odkalovací ventil, odvod vody do otevřeného odpadního systému 1/2" hadicí. | ks | 1 | 0 | 0
154 |  | řídící systém úpravny vody - Řídící jednotka slouží k řízení, monitoringu a hlášení jednotlivých provozních stavů vodárny (místní na obrazovce jednotky, nebo vzdálené hlášení přes free kontakty relé). Na základě výšky hladiny v nádrži (snímáno hydrostatickou sondou), jsou ovládány ventily jednotlivých zdrojů vod (studna, pitná voda). Řízení proplachu náplňových filtrů, monitoring nedostatku chemie, tlakové diference sítového filtru, min/max hladiny. V případě poruchy odesílání SMS. Vzdálený přístup přes LAN. | ks | 1 | 0 | 0
155 |  | doprava, uvedení do provozu a montáž | soubor | 1 | 0 | 0
| D.1.4.a.3. | Zařizovací předměty - budou před objednání předloženy k odsouhlasení investorem |  |  |  | 0 |  | 0 |  | 0 | 21 | 0 | 0 | 0 | 0 | 0 |  | Vlastní
156 |  | WC (pokoje - viz. stavební část tabulka mobiliáře)- závěsná záchodová mísa (49 x 34,5 x 36cm ) s vestavěnou nádržkou (předtěnovou instalací); keramická bílá, s hlubokým dvojčinným splachováním, plastové ovládací tlačítko, včetně ovládacích táhel a montážního materiálu, dvoumnožstevní splachování, bílá sedátko z trvzeného plastu s antibakteriální úpravou, spojovací a kotvící materiál - dodávka a montáž (včetně osazení zař. předmětu a napojení na rozvody vody a kanalizace) | ks | 151 | 0 | 0 | [12 empty] | #REF!
157 |  | WCo (1.PP, recepce, uklid 6.np) - závěsná záchodová mísa s vestavěnou nádržkou (předtěnovou instalací); keramická bílá, s hlubokým dvojčinným splachováním, plastové tlačítko, bílá sedátko z trvzeného plastu s antibakteriální úpravou, spojovací a kotvící materiál - dodávka a montáž (včetně osazení zař. předmětu a napojení na rozvody vody a kanalizace) | ks | 6 | 0 | 0
158 |  | WCi - závěsná záchodová mísa pro imobilní; keramická bílá s vestavěnou nádržkou (předtěnovou instalací), s odáleným splachováním, bílá sedátko z trvzeného plastu s antibakteriální úpravou, spojovací a kotvící materiál - dodávka a montáž (včetně osazení zař. předmětu a napojení na rozvody vody a kanalizace) | ks | 4 | 0 | 0
159 |  | U (pokoje - viz. stavební část tabulka mobiliáře)- umyvadlo keramické bílé (+ přestěnový modul pro umyvadlo), Umyvadlo hranaté pro zavěšení na zeď, se zaoblenými hranami a s otvorem pro baterii uprostřed; skřínka pod umyvadlo se 2 zásuvkami uzpůsobena pro umyvadlo, organizér v horní zásuvce, plnovýsuvné zásuvky se systémem pomalého dovírání, 3D systém upevnění. ; stojánková páková baterie s keramickou kartuš; odpadní ventil 5/4"pro umyvadla se zátkou a řetízkem, šroub dlouhý(60mm), připojovací závit 5/4", sifon nerez- dodávka a montáž (včetně osazení zař. předmětu a napojení na rozvody vody a kanalizace) | ks | 151 | 0 | 0
160 |  | Uo (1.PP, recepce, uklid 6.np) - umyvadlo keramické bílé (+ přestěnový modul pro umyvadlo) ; stojánková páková baterie s keramickou kartuš; odpadní ventil 5/4"pro umyvadla se zátkou a řetízkem, šroub dlouhý(60mm), připojovací závit 5/4", sifon nerez- dodávka a montáž (včetně osazení zař. předmětu a napojení na rozvody vody a kanalizace) | ks | 7 | 0 | 0
161 |  | Ui - umyvadlo keramické bílé pro imobilní (+ přestěnový modul pro umyvadlo); stojánková páková baterie pro imobilní s keramickou kartuší; odpadní ventil 5/4"pro umyvadla se zátkou a řetízkem, šroub dlouhý(60mm), připojovací závit 5/4", sifon podomítkový - dodávka a montáž (včetně osazení zař. předmětu a napojení na rozvody vody a kanalizace) | ks | 4 | 0 | 0
162 |  | D (pokoje - viz. stavební část tabulka mobiliáře) - dřez nerez uložený na desku s otvorem na baterii, 435 x 465 mm, rozměr dřezové nádoby: 360 x 390 mm, hloubka dřezu: 150 mm, síla plechu: 0,5 mm; dřezová páková stojánková baterie s otočným ramínkem s odtokovou armaturou a flexibilními hadicemi; odpadní ventil 6/4"pro dřezy se zátkou a řetízkem, šroub dlouhý(60mm), připojovací závit 6/4", sifon pro úsporu místa - dodávka a montáž (včetně osazení zař. předmětu a napojení na rozvody vody a kanalizace) | ks | 160 | 0 | 0
163 |  | Dk (společné kuchyně) - dřezová páková stojánková baterie s otočným ramínkem s odtokovou armaturou a flexibilními hadicemi; odpadní ventil 6/4"pro dřezy se zátkou a řetízkem, šroub dlouhý(60mm), připojovací závit 6/4", sifon pro úsporu místa - dodávka a montáž (včetně osazení zař. předmětu a napojení na rozvody vody a kanalizace) | ks | 4 | 0 | 0
164 |  | S (viz. stavební část tabulka mobiliáře)-Sprchový profil pro odvodnění sprchy -200 x 70 x 0,6-0,8 cm , pro instalaci do lepidla na dlažbu, nad stěrku a hydroizolaci. Sprchový profil lze podle potřeby délkově zkracovat s vnitřním spádem pro zlepšení odvodnění a samočisticího efektu. Součástí bude kryt odpadu s funkcí „Push“ po manuální vyjmutí, prvky pro připojení odpadu a úchyty pro snadnou instalaci a pevné spojení pomocí lepidla na dlažbu. Pro instalaci v rovině se stěnou s obklady o tloušťce od 10 mm (včetně vrstvy lepidla) a pro instalaci u zdi - dodávka a montáž (včetně osazení zař. předmětu a napojení na rozvody vody a kanalizace) | ks | 158 | 0 | 0
165 |  | S (viz. stavební část tabulka mobiliáře)-Sprchová podomítková baterie, včetně podomítkového tělesa - montážní set; podomítkové těleso; kovová páka; 46 mm keramická kartuše; chromový povrch; variabilně nastavitelný omezovač průtoku; těsnění rozety a šroubů; hlavová sprcha včetně sprchového ramena, průtok 9,5 litrů/minutu, v kulatém designu, chrom (průměr 210 mm, délka 286 mm, výška 106 mm) - dodávka a montáž (včetně osazení zař. předmětu a napojení na rozvody vody a kanalizace) | ks | 154 | 0 | 0
165A |  | Si (viz. stavební část tabulka mobiliáře)-páková nástěnná sprchová baterie (rozteč baterie 150 mm, délka 150mm); sprchový set s tyčí, ruční sprchou, hadicí a posuvným držákem sprchy (rozměry: průměr ruční sprchy 100 mm, sprchová tyč délky 600 mm, sprchová hadice délky 1750 mm); součástí nástěnné sprchové baterie je spodní sprchová výpusť, nastavitelný omezovač průtoku a integrovaný jednosměrný ventil, který zabraňuje zpětnému toku použité vody do vodovodní přípojky, variabilně nastavitelný omezovač průtoku, výstup sprchy dole DN 15 s integrovanou zpětnou klapkou, kovová nástěnná rozeta - dodávka a montáž (včetně osazení zař. předmětu a napojení na rozvody vody a kanalizace) | ks | 4 | 0 | 0
166 |  | S (viz. stavební část tabulka mobiliáře)-Velkoprostorová bezrámová sprchová zástěna z bezpečnostního skla t. 0,6mm - 200 x 70 x 0,6-0,8 cm . Kotveno ke stěně a podlaze hliníkovými profily, horní hliníková vzpěra kotvena do protilehlé zdi. Zástěna bude kotvena přímo do podlahy – sprchový kout nebude opatřen vaničkou - dodávka a montáž (včetně osazení zař. předmětu a napojení na rozvody vody a kanalizace) | ks | 154 | 0 | 0
167 |  | VL -Keramická výlevka s plastovou sklopnou mříží -(+ předatěnový modul), nástěnná páková baterie s keramickou kartuší, (včetně osazení zař. předmětu a napojení na rozvody vody a kanalizace) | ks | 4 | 0 | 0
168 |  | AP - Volně stojící odpružená automatická pračka na 10kg, 6 předvolených programů, přední násypka se čtyřmi přihrádkami, nerezový vnitřní i vnější buben, odstředění 1200 ot/min, elektrický ohřev, vybaveny čtečkou kompatibilní s přístupovým systémem (čtečka dodávka profese slaboproudu), (včetně zápachové uzávěrky, osazení a napojení na rozvody vody a kanalizace) | ks | 5 | 0 | 0
169 |  | SUŠ - Sušička na 10kg, galvanizovaný buden, elektrický ohřev, 4 sušící programy, vybaveny čtečkou kompatibilní s přístupovým systémem (čtečka dodávka profese slaboproudu), (včetně osazení a napojení na rozvody kanalizace) | ks | 3 | 0 | 0
| Celkem |  |  |  |  | 0
Poznámky uchazeče k zadání

## SO-01 SHZ
Stavba: | Rekonstrukce objektu koleje G ČZU
Profese: | STABILNÍ HASICÍ ZAŘÍZENÍ
Verze: | R1
PD: | stupeň DPS
Poznámka:
Položky ve výkazu výměr jsou souhrnným popisem dodávek a služeb, detailně specifikovaných v projektové dokumentaci, příloha D.1.4. Technika prostředí staveb, části D.1.4b - Stabilní hasicí zařízení.
Číslo položky | Popis jednotlivých prací | Měrná jednotka | Množství dle projektu | Jednotková cena v Kč | Celková cena v Kč
1 | STROPNÍ A PODHLEDOVÉ JIŠTĚNÍ
1.1 | Sprinkler stojatý, 1/2", K80, 68°C, SR, bronz, včetně montáže, dále tvarovek, spojovacího a těsnícího materiálu | ks | 83 | 0 | 0
1.2 | Sprinkler závěsný, 1/2", K80, 68°C, SR, chrom, včetně montáže, dále tvarovek, spojovacího a těsnícího materiálu a chromové rozety 1/2" | ks | 76 | 0 | 0
1.3 | Sprinkler závěsný, 1/2", K80, 68°C, SR, chrom, včetně montáže, dále tvarovek, spojovacího a těsnícího materiálu a ochranného chomového košíku | ks | 298 | 0 | 0
1.4 | Flexibilní hadice 1-1/2", dl.1000mm, neopletená | ks | 76 | 0 | 0
1.5 | Testovací přípojka K80 | kpl | 1 | 0 | 0
1.6 | Patrové uzávěry (uzavírací armatury, hlásič průtoku, manometr, zpětná klapka) | kpl | 37 | 0 | 0
2 | POTRUBÍ
2.1 | Potrubí ocelové černé DN 65 včetně tvarovek, spojovacího a úchytného materiálu, povrchová úprava bílá RAL9003 | m | 71 | 0 | 0
2.2 | Potrubí ocelové černé DN 50 včetně tvarovek, spojovacího a úchytného materiálu, povrchová úprava bílá RAL9003 | m | 120 | 0 | 0
2.3 | Potrubí ocelové černé DN 40 včetně tvarovek, spojovacího a úchytného materiálu, povrchová úprava bílá RAL9003 | m | 754 | 0 | 0
2.4 | Potrubí ocelové černé DN 32 včetně tvarovek, spojovacího a úchytného materiálu, povrchová úprava bílá RAL9003 | m | 45 | 0 | 0
2.5 | Potrubí ocelové černé DN 25 včetně tvarovek, spojovacího a úchytného materiálu, povrchová úprava bílá RAL9003 | m | 894 | 0 | 0
3 | STROJOVNA
3.1 | Ponorné elektrické čerpadlo Q=1056 l/min, p=4,6 bar | ks | 1 | 0 | 0
3.2 | Doplňovací čerpadlo Q=30 l/min, p=10 bar | ks | 1 | 0 | 0
3.3 | Mokrá ventilová stanice DN65, vč. poplachového zvonu a zpožďovací komory | ks | 1 | 0 | 0
3.4 | Uzavírací armatura DN100 | ks | 2 | 0 | 0
3.5 | Uzavírací armatura DN80 | ks | 1 | 0 | 0
3.6 | Uzavírací armatura DN65 | ks | 2 | 0 | 0
3.7 | Zpětná klapka DN100 | ks | 2 | 0 | 0
3.8 | Měrná clona DN80 | ks | 1 | 0 | 0
3.9 | Plovákový ventil DN50 včetně uzavíracích armatur | ks | 2 | 0 | 0
3.10 | Spouštění ponorného čerpadla (2x tlakový spínač, 2x manometr) | ks | 1 | 0 | 0
3.11 | Spouštění doplňovacího čerpadla (tlakový spínač, manometr) | ks | 1 | 0 | 0
3.12 | Připojení pro mobilní techniku s koncovkou 2xB75 | kpl | 1 | 0 | 0
3.13 | Rozdělovač DN100 včetně uchycení a povrchové úpravy, se 2-mi vývody DN100 a 1x DN65 | kpl | 1 | 0 | 0
3.14 | Potrubní rozvody ve strojovně DN40-100 včetně spojovacího a úchytného materiálu, pozinkované nebo povrchová úprava RAL3000 | kpl | 1 | 0 | 0
3.15 | Elektroinstalace - monitorování (monitorovací ústředna, kabeláž) | kpl | 1 | 0 | 0
3.16 | Elektroinstalace - silová část (rozvaděč, kabeláž) | kpl | 1 | 0 | 0
3.17 | Úkapova plastová vana | ks | 1 | 0 | 0
3.18 | Náhradní sprinklery dle EN12845 | kpl | 1 | 0 | 0
4 | OSTATNÍ
4.1 | Zpracování PD (skutečné provedení) | kpl | 1 | 0 | 0
4.2 | Proplachy a tlakové zkušky | kpl | 1 | 0 | 0
4.3 | Zaškolení obsluhy | kpl | 1 | 0 | 0
4.4 | Montážní mechanismy (plošina či lešení) | kpl | 1 | 0 | 0
| CELKEM V CZK BEZ DPH |  |  | 0
pozn.: | Cena nezahrnuje monitoring patrových uzávěrů vč. přenosu signálů na místo s trvalou obsluhou
(toto zajistí profese EPS)

## SO-01 UT
Rekonstrukce objektu koleje G ČZU
Vytápění - rozpočet
Poznámka:
Položky ve výkazu výměr jsou souhrnným popisem dodávek a služeb, detailně specifikovaných v projektové dokumentaci, příloha D.1.4. Technika prostředí staveb, části D.1.4d - Vytápění.
Položka | Označení | Jedn. | Počet | Jednotková cena | Cena celkem
Desková otopná tělesa
Deskové těleso, spodní pravé připojení, včetně konzol na stěnu, ručního odvzdušňovacího ventilu, zátek, připojení G1/2", barva bílá (typ-výškaxšířka)
21-300x1600 |  | ks | 8 | 0 | 0
21-500x400 |  | ks | 1 | 0 | 0
21-600x400 |  | ks | 1 | 0 | 0
21-600x500 |  | ks | 1 | 0 | 0
21-600x1000 |  | ks | 52 | 0 | 0
21-600x1100 |  | ks | 3 | 0 | 0
21-600x1200 |  | ks | 12 | 0 | 0
21-600x1400 |  | ks | 9 | 0 | 0
21-600x1600 |  | ks | 1 | 0 | 0
22-300x1800 |  | ks | 5 | 0 | 0
22-600x1000 |  | ks | 2 | 0 | 0
22-600x1100 |  | ks | 1 | 0 | 0
22-600x1200 |  | ks | 4 | 0 | 0
22-600x1400 |  | ks | 3 | 0 | 0
22-600x1600 |  | ks | 1 | 0 | 0
22-900x400 |  | ks | 1 | 0 | 0
22-900x1000 |  | ks | 1 | 0 | 0
33-600x1200 |  | ks | 4 | 0 | 0
33-600x1400 |  | ks | 1 | 0 | 0
Deskové těleso, spodní levé připojení, včetně konzol na stěnu, ručního odvzdušňovacího ventilu, zátek, připojení G1/2", barva bílá (typ-výškaxšířka)
21-600x1000 |  | ks | 58 | 0 | 0
21-600x1100 |  | ks | 3 | 0 | 0
21-600x1200 |  | ks | 7 | 0 | 0
21-600x1400 |  | ks | 15 | 0 | 0
21-600x1600 |  | ks | 1 | 0 | 0
22-600x1000 |  | ks | 2 | 0 | 0
22-600x1100 |  | ks | 1 | 0 | 0
22-600x1200 |  | ks | 4 | 0 | 0
22-600x1400 |  | ks | 2 | 0 | 0
22-600x1600 |  | ks | 1 | 0 | 0
33-600x1200 |  | ks | 4 | 0 | 0
33-600x1400 |  | ks | 2 | 0 | 0
Trubková otopná tělesa
Trubkové otopné těleso v provedení s rovnými profily, se spodním krajním připojením, včetně konzol na stěnu, ručního odvzdušňovacího ventilu, zátky, připojení G1/2", barva bílá (výška.šířka)
900.600 |  | ks | 18 | 0 | 0
1220.600 |  | ks | 113 | 0 | 0
1500.600 |  | ks | 26 | 0 | 0
1820.450 |  | ks | 1 | 0 | 0
1820.600 |  | ks | 1 | 0 | 0
Armatury a příslušenství pro otopná tělesa
Připojovací regulační a uzavírací šroubení s vypouštěním pro otopná tělesa s integrovanou ventilovou vložkou se spodním připojením s R1/2" vnitřním nebo G3/4" vnějším závitem, rohové provedení |  | ks | 211 | 0 | 0
Radiátorový termostatický a uzavírací ventil úhlový 1/2", připojení levé |  | ks | 76 | 0 | 0
Radiátorový termostatický a uzavírací ventil úhlový 1/2", připojení pravé |  | ks | 83 | 0 | 0
Radiátorové regulační a uzavírací šroubení 1/2" rohové |  | ks | 159 | 0 | 0
Svorné šroubení 15x1/2" |  | ks | 740 | 0 | 0
Termostatická hlavice s vestavěným čidlem a zarážkami, vhodná pro montáž na radiátorové ventily a na otopná tělesa, jež jsou osazena ventilovou vložkou se závitem M30×1,5, antivandal, zamykací, včetně zaregulování |  | ks | 370 | 0 | 0
Stojánková konzola pro typ 22 a 33 |  | ks | 6 | 0 | 0
Trubky
Měděné potrubí | 15x1 | m | 3660 | 0 | 0
| 18x1 | m | 252 | 0 | 0
| 22x1 | m | 400 | 0 | 0
| 28x1 | m | 427 | 0 | 0
| 35x1,5 | m | 257 | 0 | 0
| 42x1,5 | m | 135 | 0 | 0
| 54x2 | m | 140 | 0 | 0
| 64x2 | m | 110 | 0 | 0
| 76x2 | m | 12 | 0 | 0
Ocelové varné potrubí | DN100 -4" (114,3x4,5mm) | m | 9 | 0 | 0
Tepelná izolace
Návleková izolace z pěnového polyetylenu 15/20 |  | m | 2302 | 0 | 0
Návleková izolace z pěnového polyetylenu 18/20 |  | m | 105 | 0 | 0
Návleková izolace z pěnového polyetylenu 22/25 |  | m | 180 | 0 | 0
Šedá PVC páska určená k uzavírání nelaminovaných tepelně izolačních trubic a tepelně izolačních pásů, 20m |  | ks | 46 | 0 | 0
Uzavírací plastové sponky, bal. 100 kusů |  | ks | 130 | 0 | 0
Minerální izolace s hliníkovou folií 15/20 |  | m | 125 | 0 | 0
Minerální izolace s hliníkovou folií 18/20 |  | m | 21 | 0 | 0
Minerální izolace s hliníkovou folií 22/20 |  | m | 56 | 0 | 0
Minerální izolace s hliníkovou folií 28/30 |  | m | 265 | 0 | 0
Minerální izolace s hliníkovou folií 35/40 |  | m | 257 | 0 | 0
Minerální izolace s hliníkovou folií 42/50 |  | m | 135 | 0 | 0
Minerální izolace s hliníkovou folií 54/60 |  | m | 140 | 0 | 0
Minerální izolace s hliníkovou folií 64/60 |  | m | 110 | 0 | 0
Minerální izolace s hliníkovou folií 76/70 |  | m | 12 | 0 | 0
Minerální izolace s hliníkovou folií 114/100 |  | m | 9 | 0 | 0
Fitinky
Šroubení přímé 2 1/2" DN65, mosaz |  | ks | 8 | 0 | 0
Šroubení přímé 6/4" DN40, mosaz |  | ks | 8 | 0 | 0
Šroubení přímé 5/4" DN32, mosaz |  | ks | 24 | 0 | 0
Šroubení přímé 1" DN25, mosaz |  | ks | 31 | 0 | 0
Šroubení přímé 3/4" DN20, mosaz |  | ks | 46 | 0 | 0
Šroubení přímé 1/2" DN15, mosaz |  | ks | 17 | 0 | 0
T-kus 2 1/2", mosaz |  | ks | 4 | 0 | 0
T-kus 6/4", mosaz |  | ks | 4 | 0 | 0
T-kus redukovaný 5/4"x1/2", mosaz |  | ks | 16 | 0 | 0
T-kus redukovaný 1"x1/2", mosaz |  | ks | 14 | 0 | 0
T-kus redukovaný 3/4"x1/2", mosaz |  | ks | 26 | 0 | 0
T-kus 1/2"x1/2", mosaz |  | ks | 2 | 0 | 0
Vsuvka 2 1/2", mosaz |  | ks | 4 | 0 | 0
Vsuvka 6/4", mosaz |  | ks | 4 | 0 | 0
Vsuvka 5/4"x1", mosaz |  | ks | 24 | 0 | 0
Vsuvka 1", mosaz |  | ks | 16 | 0 | 0
Vsuvka 1"x3/4", mosaz |  | ks | 6 | 0 | 0
Vsuvka 3/4"", mosaz |  | ks | 3 | 0 | 0
Vsuvka 3/4"x1/2", mosaz |  | ks | 36 | 0 | 0
Vsuvka 1/2", mosaz |  | ks | 3 | 0 | 0
Redukce 2 1/2"x1", mosaz |  | ks | 4 | 0 | 0
Redukce 6/4"x1", mosaz |  | ks | 4 | 0 | 0
Redukce 1"x1/2", mosaz |  | ks | 8 | 0 | 0
Varná příruba PN6 pro potrubí DN100 |  | ks | 2 | 0 | 0
Příruba PN6 - vnitřní závit DN65 |  | ks | 4 | 0 | 0
Přechod vnitřní pájení vnější závit 76x2,5" |  | ks | 2 | 0 | 0
Přechod vnitřní pájení vnější závit 64x2,5" |  | ks | 8 | 0 | 0
Přechod vnitřní pájení vnější závit 42x6/4" |  | ks | 8 | 0 | 0
Přechod vnitřní pájení vnější závit 35x5/4" |  | ks | 24 | 0 | 0
Přechod vnitřní pájení vnější závit 35x1" |  | ks | 14 | 0 | 0
Přechod vnitřní pájení vnější závit 28x1" |  | ks | 21 | 0 | 0
Přechod vnitřní pájení vnější závit 28x3/4" |  | ks | 7 | 0 | 0
Přechod vnitřní pájení vnější závit 22x3/4" |  | ks | 39 | 0 | 0
Přechod vnitřní pájení vnější závit 22x1/2" |  | ks | 13 | 0 | 0
Přechod vnitřní pájení vnější závit 18x1/2" |  | ks | 4 | 0 | 0
Přechod vnitřní pájení vnitřní závit 54x2" |  | ks | 10 | 0 | 0
Přechod vnitřní pájení vnitřní závit 15x1/2" |  | ks | 90 | 0 | 0
Cu kompenzátor, lisovaný přípoj 35 |  | ks | 4 | 0 | 0
Cu kompenzátor, lisovaný přípoj 28 |  | ks | 18 | 0 | 0
Cu kompenzátor, lisovaný přípoj 22 |  | ks | 22 | 0 | 0
Cu kompenzátor, lisovaný přípoj 18 |  | ks | 2 | 0 | 0
Cu kompenzátor, lisovaný přípoj 15 |  | ks | 28 | 0 | 0
Jímka pro čidlo 1/2", délka 300mm |  | ks | 2 | 0 | 0
Jímka pro čidlo 1/2", délka 70mm |  | ks | 5 | 0 | 0
Varné koleno 90°, DN100 |  | ks | 3 | 0 | 0
Varný nátrubek 1/2" |  | ks | 3 | 0 | 0
Ostatní měděné, ocelové a mosazné fitinky neuvedené v předchozí části nutné ke správné funkci systému (přechody, T-kusy, T-kusy redukované, kolena, nátrubky, redukce, zátky, víčka, přechody vnitřní pájení závit, přemosťovací oblouky, atd.). Je uvažováno, že jsou na všechny změny směru používána pájená kolena |  | soub. | 1 | 0 | 0
Armatury topného systému
Kulový kohout 1 1/2" |  | ks | 4 | 0 | 0
Kulový kohout 6/4" |  | ks | 4 | 0 | 0
Kulový kohout 5/4" |  | ks | 8 | 0 | 0
Kulový kohout 1" |  | ks | 7 | 0 | 0
Kulový kohout 3/4" |  | ks | 13 | 0 | 0
Kulový kohout 1/2" |  | ks | 1 | 0 | 0
Uzavírací ventil přírubový DN100 |  | ks | 2 | 0 | 0
Uzavírací ventil přírubový DN65 |  | ks | 1 | 0 | 0
Filtr přírubový DN65 |  | ks | 1 | 0 | 0
Filtr 1" |  | ks | 1 | 0 | 0
Magnet pro filtr |  | ks | 1 | 0 | 0
Vypouštěcí kulový kohout 1/2" |  | ks | 114 | 0 | 0
Automatický odvzdušňovací ventil rozebiratelný a čistitelný 1/2" |  | ks | 38 | 0 | 0
Tlakoměrový kohout s přírubou pro zkušební manometr 1/2" |  | ks | 1 | 0 | 0
Manometr 1/2" |  | ks | 1 | 0 | 0
Těsnění přírub a spojovací materiál přírub |  | ks | 7 | 0 | 0
Set regulátoru diferenčního tlaku DN25 s vypouštěním, 5-25 kP + partnerský ventil - statický vyvažovací ventil DN25 s vypouštěním, včetně kapiláry pro propojení ventilů |  | ks | 13 | 0 | 0
Set regulátoru diferenčního tlaku DN20 s vypouštěním, 5-25 kP + partnerský ventil - statický vyvažovací ventil DN20 s vypouštěním, včetně kapiláry pro propojení ventilů |  | ks | 3 | 0 | 0
Set regulátoru diferenčního tlaku DN15 s vypouštěním, 5-25 kP + partnerský ventil - statický vyvažovací ventil DN15 s vypouštěním, včetně kapiláry pro propojení ventilů |  | ks | 13 | 0 | 0
Zařízení kotelny
Rozdělovač/sběrač topné soustavy DN150, do 700kW, 2 okruhy rozteč os 250mm, včetně noh pro osazení na zem, tepelné izoace a propojovací sestavy s dalším rozdělovačem (pro přechodové šroubení s těsnením pro rychlou a jednoduchou montáž) - rozdělovač sestává ze dvou nad sebou umístěných komor s termickým oddělením náběhového a vratného okruhu, okruh kotle lze připojit jak vlevo, tak také vpravo, všechny přípojky jsou připraveny pro použití systémových objímek, horní vývody pro připojení topných okruhů jsou provedeny se jmenovitou světlostí DN 50, rozdělovače jsou dodávány jako lakované, s tlakovou zkouškou, kompletně izolované a se dvěma výškově nastavitelnými nohami, kromě toho se společně dodávají také 2 spojky a 2 zátky pro otvory 1/2", jakož i izolace pro objímky, otvory jsou uzavřeny záslepkami |  | ks | 2 | 0 | 0
Prodloužení DN150, délky 300mm vložené mezi rozdělovače, na obou stranách provedena drážka pro napojení systémového propojení s rozdělovači (pro přechodové šroubení s těsnením pro rychlou a jednoduchou montáž) |  | ks | 1 | 0 | 0
Přechodové šroubení 1 pár, DN150, včetně izolace (pro přechodové šroubení s těsnením pro rychlou a jednoduchou montáž) |  | ks | 1 | 0 | 0
Přechod od rozdělovače DN150 na přírubu DN100 směrem ke kotlům, PN6, pár, včetně izolace |  | ks | 1 | 0 | 0
Čerpadlová skupina - restaurace + krček - otopná tělesa - směšovaná. Jedná se o kompletní jednotku s oběhovým čerpadlem (EL 180 mm) s připojovacím kabelem; dva kulové kohouty (ve zpětném vedení se zpětnou klapkou); dva kontaktní teploměry integrované do rukojeti kulového kohoutu (rozsah 0-120 °C); jeden 3-cestný směšovač vč. plynule nastavitelného obtoku; izolace EPP; rozteč od 200 mm do 250 mm (vlnitá trubka na obtoku směšovače s možností protažení o 50 mm); spodní vývod 1 1/2“ vnější závit s plochým těsněním, horní vývod 1“ vnitřní závit. Čerpadlová skupina s volným mezikusem, do kterého bude osazen filtr mechanických nečistot s magnetem, elektronické čerpadlo DN25, dopravní výška 7m, |  | ks | 1 | 0 | 0
Servomotor MO, AC 230V alt. 24V, 0-10 V, dle MaR |  | ks | 1 | 0 | 0
Závitový přechod pro čerpadlovou skupinu na rozdělovač topné soustavy 60,3/1 1/2" (pro přechodové šroubení s těsnením pro rychlou a jednoduchou montáž) |  | ks | 1 | 0 | 0
Uzavírací set s izolací a šroubením k čerpadlové skupině |  | ks | 1 | 0 | 0
Čerpadlová skupina - východní a západní strana - otopná tělesa - směšovaná. Jedná se o čerpadlovou skupinu se vzdáleností os 250 mm, kompletně z výroby smontováno, utěsněno a přezkoušeno. Oběhové čerpadlo, 2 uzavírací ventily, integrovaná zpětná klapka, 3cestný přírubový směšovač, 3 kulové kohouty KFE, 2 teploměry, přídavná možnost připojení 1/2“ v náběhovém a vratném vedení, zachycovač nečistot, díly pro připojení potrubí a spojky včetně spojek na velký rozdělovač topné soustavy. Max. PN 10, max. 110 °C, elektronické čerpadlo DN50, dopravní výška 8m |  | ks | 2 | 0 | 0
Uzavírací set s izolací k čerpadlové skupině DN 50, připojení 60,3 (pro přechodové šroubení s těsnením pro rychlou a jednoduchou montáž) |  | ks | 2 | 0 | 0
Uzavírací set s izolací k čerpadlové skupině DN 65, připojení 76,1 (pro přechodové šroubení s těsnením pro rychlou a jednoduchou montáž) |  | ks | 1 | 0 | 0
MOTOR 15Nm pro směšovací ventil čerpadlové skupinyDN50, 230 V/50 Hz, alt. 24V, 1-10V, dle MaR |  | ks | 2 | 0 | 0
Přechodové šroubení do topného okruhu, 1 pár, DN65 - 2 1/2" (pro přechodové šroubení s těsnením pro rychlou a jednoduchou montáž) |  | ks | 1 | 0 | 0
Přechodové šroubení do topného okruhu, 1 pár, DN50 - 2" (pro přechodové šroubení s těsnením pro rychlou a jednoduchou montáž) |  | ks | 2 | 0 | 0
Čerpadlová skupina - ohřev teplé vody - deskový výměník 120kW - zásobníky teplé vody. Teplá voda bude ohřívána pomocí soupravy výměníku pro nabíjecí zásobníkový systém s výkonem každého 120kW. Jedná se o kompletně smontovaný deskový výměník s vysoce efektivním nabíjecím čerpadlem zásobníku, vysoce efektivním čerpadlem topného okruhu, deskovým výměníkem tepla 120kW, regulačním ventilem na okruhu, uzavíracími ventily na primární a sekundární straně, nástěnné konzoly, pojistný ventil 10 bar (1,0 MPa), jen pro výměník tepla, nenahrazuje pojistný ventil podle ČSN EN 1988 pro zásobníkový ohřívač vody (pojistné ventily pro jednotlivé zásobníky budou osazeny na přívodu studené vody do zásobníku). Výměník tepla je dodáván včetně tepelné izolace. V sestavě je osazena směšovací skupina se servomotorem, regulátor teploty a jednotlivá teplotní čidla, množství topné vody při TV/TR 75/35 °C a max. přenášený tepelný výkon až 120 kW = 2580 l/h, Δp = 130 mbar (13 kPa) |  | ks | 2 | 0 | 0
Kotevní a úchytový materiál (plastový držák dvojice potrubí, hmoždinka, vrut) |  | ks | 2350 | 0 | 0
Kotevní a úchytový materiál (objímky dvoušroubové s upínací hlavou, závitové tyče a hmoždinky |  | ks | 2250 | 0 | 0
Pájecí, svařovací a pomocný materiál (pájka, pasta, CO, drát, atd.) |  | soub. | 1 | 0 | 0
Montážní práce ÚT (osazení otopných těles a jejich připojení na topný systém, provedení horizontálních a vertikálních rozvodů vytápění, zapojení kotelny a napojení nové topné soustavy na systém stávající kaskáky plynových kondenzačních kotlů, osazení čerpadlových skupin a rozdělovače topné soustavy, zapojení ohřevu teplé vody přes deskové výměníky, osazení armatur na otopné soustavě, osazení uzavíracích a vyvažovacích ventilů a kohoutů, zaizolování izolovaných úseků potrubí návlekovou tepelnou izolací, přikotvení potrubí ke stěnám a stropům, kompletní zapojení systému tak, aby byl bezporuchový a provozuschopný, předání investorovi |  | soub. | 1 | 0 | 0
Spuštění systému do provozu, kompletní vyvážení systému (nastavení diferenčních ventilů, nastavení statických ventilů)
Spuštění systému do provozu |  | hod. | 48 | 0 | 0
Nastavení diferenčních ventilů |  | ks | 29 | 0 | 0
Nastavení vyvažovacích ventilů |  | ks | 29 | 0 | 0
Nastavení ventilových vložek a regulačních šroubení deskových otopných těles (uvažováno na těleso) |  | ks | 211 | 0 | 0
Nastavení regulačních šroubení a termostatických ventilů jednotlivých trubkových otopných těles (uvažováno na těleso) |  | ks | 159 | 0 | 0
Odvzdušnění otopných těles |  | ks | 370 | 0 | 0
Napuštění systému, úprava vody dle požadavků výrobce jednotlivých zařízení v topné soustavě, odvzdušnění |  | dm3 | 1720 | 0 | 0
Tlaková zkouška systému |  | bm | 5402 | 0 | 0
Topná zkouška systému |  | hod. | 72 | 0 | 0
Revizní zpráva topné soustavy |  | ks | 1 | 0 | 0
Nátěr potrubí barvou pro nekovové materiály do DN25 |  | m | 1757 | 0 | 0
Nátěr potrubí barvou pro nekovové materiály do DN50 |  | m | 16 | 0 | 0
Bourací práce (bourání prostupů a drážek, vrtání prostupů, sekání otvorů, atd.)
Vytvoření drážky 200x100mm v podlaze |  | m | 26 | 0 | 0
Vytvoření drážky 70x70mm ve stěně |  | m | 178 | 0 | 0
Vytvoření drážky 250x100mm ve stěně |  | m | 32 | 0 | 0
Vytvoření prostupu 200x200mm stropem |  | ks | 174 | 0 | 0
Vytvoření prostupu 200x100mm stěnou |  | ks | 257 | 0 | 0
Vytvoření prostupu 400x200mm stěnou |  | ks | 52 | 0 | 0
Stavební přípomoce (začištění otvorů maltou a štukem, utěsnění prostupů potrubí) - součástí položky je dodání podružného materiálu (malta, omítka apod.)
Začištění drážky 200x100mm s osazeným izolovaným potrubím v podlaze betonem, obnova původního povrchu podlahy |  | m | 26 | 0 | 0
Začištění drážky 70x70mm ve stěně s osazeným izolovaným potrubím maltou a štukem, vymalování |  | m | 178 | 0 | 0
Začištění drážky 250x100mm ve stěně s osazeným izolovaným potrubím maltou a štukem, vymalování |  | m | 32 | 0 | 0
Začištění prostupu 200x200mm stropem s osazeným izolovaným potrubím maltou a štukem, vymalování |  | ks | 174 | 0 | 0
Začištění prostupu stěnou 200x100mm s osazeným izolovaným potrubím maltou a štukem, vymalování |  | ks | 257 | 0 | 0
Začištění prostupu stěnou 400x200mm s osazeným izolovaným potrubím maltou a štukem, vymalování |  | ks | 52 | 0 | 0
Přesun hmot pro vytápění |  | t | 19.6 | 0 | 0
POZN.1 - Rozpočet neslouží k objednání materiálu, přesné délky potrubí budou doměřeny přímo na stavbě dle skutečného stavu, ceny materiálů jsou ceníkové. V případě jakýchkoli nejasností bude v první řadě kontaktován projektant a vše bude probráno s tím, na pozdější reklamace nebude bráz zřetel.
Cena celkem bez DPH |  |  |  |  | 0
DPH |  |  |  |  | 0
Cena celkem s DPH |  |  |  |  | 0

## SO-01 VZT
Stavební úpravy a nástavba koleje G v areálu ČZU VZDUCHOTECHNIKA
Poznámka:
Položky ve výkazu výměr jsou souhrnným popisem dodávek a služeb, detailně specifikovaných v projektové dokumentaci, příloha D.1.4. Technika prostředí staveb, části D.1.4c - Vzduchotechnika.
POZICE | NÁZEV ZAŘÍZENÍ | MJ | POČET | J. CENA | C. CENA | POZNÁMKA
| Zařízení č. 1 – KOUPELNY 1.PP-6.NP, SKLADY 1PP, PRÁDELNA 1.PP |  |  |  |  | 0
1.01 | Ventilátor radiální, střešní, systém DCV, s EC motorem, zabudovaným regulátorem, vzduch. výkon: 590 m3/hod, tlaková rezerva min. 90 Pa, příkon: 45W / 230V, přípojení kruhové pr. 250 mm | ks | 1 | 0 | 0
1.02 | Ventilátor radiální, střešní, systém DCV, s EC motorem, zabudovaným regulátorem, vzduch. výkon: min. 900 m3/hod, tlaková rezerva min. 90 Pa, příkon: 92W / 230V, přípojení kruhové pr. 315 mm | ks | 11 | 0 | 0
1.03 | Ventilátor radiální, střešní, systém DCV, s EC motorem, zabudovaným regulátorem, vzduch. výkon: 1250-1370 m3/hod, tlaková rezerva min. 150-170 Pa, příkon: 183W / 230V, přípojení kruhové přes přírubu pr. 250 mm | ks | 2 | 0 | 0
1.04 | Volná příruba, průměr 250 mm | ks | 2 | 0 | 0
1.05 | Adapater pro připojení | ks | 2 | 0 | 0
1.06 | Pružná manžeta průměr 250 mm | ks | 3 | 0 | 0
1.07 | Pružná manžeta průměr 315 mm | ks | 11 | 0 | 0
1.08 | Tlumič hluku průměr 200 mm / délka 600 mm + příruba | ks | 15 | 0 | 0
1.09 | Tlumič hluku průměr 250 mm / délka 600 mm - pro střeš. vent. | ks | 4 | 0 | 0
1.10 | Tlumič hluku průměr 315 mm / délka 600 mm - pro střeš. vent. | ks | 3 | 0 | 0
1.11 | Volná příruba, průměr 250-315 mm (pro tlumiče k střešním vent.) | ks | 14 | 0 | 0
1.12 | Talířový ventil kovový odvodní, průměr 125 mm, nastavitelný | ks | 8 | 0 | 0
1.13 | Talířový ventil kovový odvodní s el. ovládáním, průměr 125 mm, nastavitelný, 12V, včetně transformátoru 230/12V s časovým doběhem | ks | 156 | 0 | 0
1.14 | Potrubí SPIRO prům 125 mm | m | 280 | 0 | 0
1.15 | DTTo tvarové potrubí (vč. spojek, přip. přírub, apod.) | ks | 60 | 0 | 0
1.16 | Potrubí SPIRO prům 160 mm | m | 205 | 0 | 0
1.17 | DTTo tvarové potrubí (vč. spojek, přip. přírub, apod.) | ks | 100 | 0 | 0
1.18 | Potrubí SPIRO prům 200mm | m | 240 | 0 | 0
1.19 | DTTo tvarové potrubí (vč. spojek, přip. přírub, apod.) | ks | 130 | 0 | 0
1.20 | Potrubí SPIRO prům 225 mm | ks | 45 | 0 | 0
1.21 | DTTo tvarové potrubí (vč. spojek, přip. přírub, apod.) | ks | 20 | 0 | 0
1.22 | Potrubí SPIRO prům 250 mm | ks | 6 | 0 | 0
1.23 | DTTo tvarové potrubí (vč. spojek, přip. přírub, apod.) | ks | 12 | 0 | 0
1.24 | Potrubí SPIRO prům 315 mm | m | 9 | 0 | 0
1.25 | DTTo tvarové potrubí (vč. spojek, přip. přírub, apod.) | ks | 18 | 0 | 0
1.26 | Stěnová mřížka 200x150mm, (průt. plocha: min. 0,02 m2) + rám. | ks | 2 | 0 | 0
1.27 | Ohebné potrubí sonoflex 125 | m | 135 | 0 | 0
1.28 | Zátka 125-200 s odvodem kondezátu | ks | 12 | 0 | 0
1.29 | Tepelná izolace minerální, s Al. polepem, tl. 30 mm | m2 | 100 | 0 | 0
1.30 | - | - | 0 | 0 | 0
| Zařízení č. 2 – KUCHYŇKY |  |  |  |  | 0
2.01 | Odsavač vestavný nebo výsuvný s odtahem, výkon: min. 200m3/hod – tlak min. 150 Pa, nerez provedení, šíře 600 mm | ks | 4 | 0 | 0
2.02 | Odsavač podstavný s odtahem šíře 500 mm, výkon: min. 100m3/hod – tlak min. 100 Pa, nerez provedení | ks | 157 | 0 | 0
2.03 | Odsavač vestavný s cirkulačním provozem a uhlíkovým filtrem, výkon: min. 200m3/hod , nerez provedení | ks | 1 | 0 | 0
2.04 | Protidešťová výfuková hlavice, průměr 250 mm | ks | 30 | 0 | 0
2.05 | Zpětná klapka s magnetem a těsněním - průměr 100 mm | ks | 157 | 0 | 0
2.06 | Zpětná klapka s magnetem a těsněním - průměr 125 mm | ks | 4 | 0 | 0
2.07 | Potrubí SPIRO prům 100 mm | m | 175 | 0 | 0
2.08 | DTTo tvarové potrubí (vč. spojek, přip. přírub, apod.) | ks | 330 | 0 | 0
2.09 | Potrubí SPIRO prům 125 mm | m | 6 | 0 | 0
2.10 | DTTo tvarové potrubí (vč. spojek, přip. přírub, apod.) | ks | 4 | 0 | 0
2.11 | Potrubí SPIRO prům 200mm | m | 15 | 0 | 0
2.12 | DTTo tvarové potrubí (vč. spojek, přip. přírub, apod.) | ks | 12 | 0 | 0
2.13 | Potrubí SPIRO prům 225 mm | m | 1 | 0 | 0
2.14 | DTTo tvarové potrubí (vč. spojek, přip. přírub, apod.) | ks | 2 | 0 | 0
2.15 | Potrubí SPIRO prům 250 mm | m | 30 | 0 | 0
2.16 | DTTo tvarové potrubí (vč. spojek, přip. přírub, apod.) | ks | 7 | 0 | 0
2.17 | Zátka 100x390 s odvodem kondezátu | ks | 29 | 0 | 0
2.18 | Potrubí čtyřhranné sk. I, tl.0,8 mm,rovné (průřez do 0,04 m2) | m2 | 469 | 0 | 0
2.19 | Potrubí čtyřhranné sk. I, tl.0,8 mm,tvarové (průřez do 0,04 m2) | m2 | 18 | 0 | 0
2.20 | Tepelná izolace minerální, s Al. polepem, tl. 30 mm | m2 | 140 | 0 | 0
2.21 | - | - | 0 | 0 | 0
| Zařízení č. 3 – POŽÁRNÍ PŘETLAKOVÉ VĚTRÁNÍ CHUC ''B'' |  |  |  |  | 0
3.01 | Axiální ventilátor potrubní, Vzduchový výkon: 18000 m3/h (120Pa), průměr příruby 800 mm, příkon: 2500W/3x400V | ks | 1 | 0 | 0
3.02 | Uzavírací klapka 800x800mm s přípravou pro pohon, těsná | ks | 1 | 0 | 0
3.03 | Krycí ochranná mříž | ks | 1 | 0 | 0
3.04 | příruba připojovací pr. 800mm | ks | 1 | 0 | 0
3.05 | Pružná manžeta | ks | 1 | 0 | 0
3.06 | Klapkový pohon do velikosti 1,0 m² (napětí 230V) | ks | 1 | 0 | 0
3.07 | Odlehčovací přetlaková klapka, rozměr: 800x1335 mm, otevírací tlak 50 Pa, umístění do potrubí, RAL 9010 | ks | 1 | 0 | 0
3.08 | Potrubí čtyřhranné sk. I, tl.0,8 mm,rovné (průřez do 1,25 m2) | m2 | 8 | 0 | 0
3.09 | Potrubí čtyřhranné sk. I, tl.0,8 mm,tvarové (průřez do 1,50 m2) | m2 | 1 | 0 | 0
3.10 | Tepelná izolace, tl. 40 mm | m2 | 40 | 0 | 0
3.11 | Ochranná mříž z tahokovu, 1250x1000mm, včetně upevňovacího rámu | ks | 1 | 0 | 0
3.12 | Výfukového oblouku cca 1400x800 mm včetně sítě proti ptactvu | ks | 1 | 0 | 0
| Zařízení č. 4: Recepce a WC - krček |  |  |  |  | 0
4.01 | Vzduchotechnická jednotka v podstropním provedení s rekuperací (rekup. úč. min. 83%) a filtry G4, vzduchový výkon: 300 m³/hod (přívod/odvod), protiproudý výměník, EC motory, ext. .tlaková ztráta min. 300 Pa, skříň z panelu o tl. 25mm PUR, včetně ovladače a zapojení, provoz režimu konstatní průtok | ks | 1 | 0 | 0
4.02 | Elektrický ohřívač, potrubní pr. 160 mm / 700W-230V, včetně regulace, termostatů, čidel a propojení (aktivní protimrazová ochrana), | ks | 1 | 0 | 0
4.03 | Talířový ventil kovový odvodní, průměr 125 mm, nastavitelný | ks | 5 | 0 | 0
4.04 | Talířový ventil kovový přívodní, průměr 160 mm, nastavitelný | ks | 6 | 0 | 0
4.05 | Talířový ventil kovový odvodní, průměr 160 mm, nastavitelný | ks | 7 | 0 | 0
4.06 | Protidešťová výfuková hlavice/, pozinkovaný ocel. plech tř. 11, průměr 200 mm, povrchová úpravit komaxit | ks | 1 | 0 | 0
4.07 | Protidešťová stříška/, pozinkovaný ocel. plech tř. 11, průměr 200 mm, povrchová úpravit komaxit | ks | 1 | 0 | 0
4.08 | Potrubí SPIRO prům 125 mm | m | 1 | 0 | 0
4.09 | DTTo tvarové potrubí (vč. spojek, přip. přírub, apod.) | ks | 0 | 0 | 0
4.10 | Potrubí SPIRO prům 160 mm | m | 12 | 0 | 0
4.11 | DTTo tvarové potrubí (vč. spojek, přip. přírub, apod.) | ks | 6 | 0 | 0
4.12 | Potrubí SPIRO prům 200mm | m | 6 | 0 | 0
4.13 | DTTo tvarové potrubí (vč. spojek, přip. přírub, apod.) | ks | 4 | 0 | 0
4.14 | Tepelná izolace, tl. 30 mm | m2 | 4 | 0 | 0
4.15 | - | - | 0 | 0 | 0
| Zařízení č. 5: STROJOVNA SHZ – ODVĚTRÁNÍ |  |  |  |  | 0
5.01 | Ventilátor diagonální v potrubní provedení, průměr 160 mm, s doběhem, včetně pružných spojek, ovládány časově - řeší profese elektro | ks | 1 | 0 | 0
5.02 | zpětná klapka - průměr 160 mm | ks | 1 | 0 | 0
5.03 | Tlumič hluku délky 600mm - průměr 160 mm | ks | 1 | 0 | 0
5.04 | Potrubí SPIRO prům 160 mm | m | 4 | 0 | 0
5.05 | DTTo tvarové potrubí (vč. spojek, přip. přírub, apod.) | ks | 4 | 0 | 0
5.06 | Protidešťová přetlaková žaluzie 160x160 mm, plast | ks | 1 | 0 | 0
5.07 | Vyústka komfortní do kruhového p. 425x85 mm, bez reg. | ks | 2 | 0 | 0
5.08 | - | ks | 0 | 0 | 0
| DEMONTÁŽ STÁVAJÍCÍ VZDUCHOTECHNIKY |  |  |  |  | 0
6.01 | Demontáž střešních ventilátorů, cca 10 ks, cca 30 kg | ks | 10 | 0 | 0
6.02 | Demontáž vzt potrubí tl. 0,6-0,8 mm do průřezu 0,10 m2, včetně tvarovek,vyústek, izolace a závěsného materiálu | mb | 650 | 0 | 0
6.03 | Přesun materiálu | mb | 650 | 0 | 0
| OSTATNÍ |  |  |  |  | 0
7.01 | Montáž vzduchotechniky | soub | 1 | 0 | 0
7.03 | Zednická výpomoc (hrubé začištění) (prostupy) - STAVBA | soub | 1 | 0 | 0
7.04 | Příplatek za odvoz suti, včetně poplatků – STAVBA | soub | 1 | 0 | 0
7.05 | Dokumentace skutečného provedení stavby | soub | 1 | 0 | 0
7.06 | Ucpávky požárně dělící konstrukce | soub | 1 | 0 | 0
7.07 | Doprava materiálu na staveništi a mimo staveniště | soub | 1 | 0 | 0
7.08 | Závěsný a spojovací materiál | soub | 1 | 0 | 0
7.09 | Protokoly a zkoušky, zaregulování a uvedení do provozu | soub | 1 | 0 | 0
| VZDUCHOTECHNIKA CELKEM BEZ DPH (Kč) |  |  |  | 0

## SO-01 CHL
Stavební úpravy a nástavba koleje G v areálu ČZU D.1.4.e. - CHLAZENÍ
04/2020
Poznámka:
Položky ve výkazu výměr jsou souhrnným popisem dodávek a služeb, detailně specifikovaných v projektové dokumentaci, příloha D.1.4. Technika prostředí staveb, části D.1.4e - Chlazení.
POZICE | NÁZEV ZAŘÍZENÍ | MJ | POČET | J. CENA | C. CENA | POZNÁMKA
| KLIMATIZACE DATOVÉ MÍSTNOSTI VE 3.NP |  |  |  |  | 0
1.01 | Venkovní kondenzační jednotka, jmenovitý chladící výkon min 5,0 kW, Vnitřní nástěnná jednotka pro chlazení typu split, chladící výkon 5,0 kW, provoz -18°C - +48°C, včetně ovladače | soub | 1 | 0 | 0
1.02 | Kompletní instalační podpůrna sada pro instalaci kondenzační jednotky na střechu | soub | 1 | 0 | 0
1.03 | Propojovací potrubí pro rozvod chladiva Cu f6-16 mm, vč. izolace | m | 16 | 0 | 0
1.04 | Komunikační a napájecí kabel | m | 16 | 0 | 0
1.05 | Chranička DN80 + 2x oblouk 90° | ks | 1 | 0 | 0
1.06 | Stěnová mřížka 300x150 mm s upevň. Rámečkem | ks | 2 | 0 | 0
| KLIMATIZACE MÍSTNOSTI UPS V 1.PP |  |  |  |  | 0
2.01 | Venkovní kondenzační jednotka, chladící výkon 3,50 kW, Vnitřní nástěnná jednotka pro chlazení typu split, chladící výkon 3,5 kW, provoz -18°C - +48°C, včetně ovladače | soub | 1 | 0 | 0
2.02 | Kompletní instalační podpůrna sada pro instalaci kondenzační jednotky na střechu | soub | 1 | 0 | 0
2.03 | Propojovací potrubí pro rozvod chladiva Cu f6-12 mm, vč. Izolace | m | 30 | 0 | 0
2.04 | Komunikační a napájecí kabel | m | 30 | 0 | 0
2.05 | Chraníčka DN80 + 2x oblouk 90° | ks | 1 | 0 | 0
| OSTATNÍ |  |  |  |  | 0
3.01 | Montáž chlazení, doplnění chladiva | soub | 1 | 0 | 0
3.02 | Zednická výpomoc (hrubé začištění) (prostupy) | soub | 1 | 0 | 0 | STAVBA
3.03 | Příplatek za odvoz suti, včetně poplatků – STAVBA | soub | 1 | 0 | 0 | STAVBA
3.04 | Dokumentace skutečného provedení stavby | soub | 1 | 0 | 0
3.05 | Ucpávky požárně dělící konstrukce | soub | 0 | 0 | 0
3.06 | Doprava materiálu na staveništi a mimo staveniště | soub | 1 | 0 | 0
3.07 | Závěsný a spojovací materiál | soub | 1 | 0 | 0
3.08 | Protokoly a zkoušky, zaregulování a uvedení do provozu | soub | 1 | 0 | 0
| CHLAZENÍ CELKEM BEZ DPH (Kč) |  |  |  | 0

## SO-01 SIL
Kolej G - 1.PP + 1-6.NP + krček
Rekapitulace rozpočtu
HLAVA III. | Základní rozpočtové náklady
| Dodávka materiálu | [5 empty] | 0
| Montážní práce a služby | [5 empty] | 0
| Celkem | [5 empty] | 0
| Celkem bez DPH | [5 empty] | 0
Daň z přidané hodnoty
| Základní sazba DPH | x
| DPH celkem | [5 empty] | 0
| Celkem s DPH | [5 empty] | 0
| materiálu ELEKTROINSTALACE |  |  | Dodávka materiálu |  | Montáž materiálu
No. | Popis položky | Počet | Měr.jedn. | Kč m.j. | Kč celkem | Kč m.j. | Kč celkem
Rozvaděč NN-G pole 1 - přívod NN
1.1.1 | Oceloplechová rozvodnice komplet; volně stojící, vč. dvířek a zámku, včetně příslušenství, rozměry cca 2013x864x425, IP41 | 1 | ks | 0 | 0 | 0 | 0
1.1.2 | Vyzbrojení rozvaděčové skříně - přípojnice, svorky, praporce, vydrátování rozvaděče a další | 1 | kpl | 0 | 0 | 0 | 0
1.1.3 | Usazení rozvodnice | 1 | ks | 0 | 0 | 0 | 0
1.1.4 | Hlavní vypínač In=630A + pomocný kontakt + vypínací cíva, včetně příšlušenství (kabelových svorek, atd…) | 1 | ks | 0 | 0 | 0 | 0
1.1.5 | Hlavní vypínač In=250A, včetně příšlušenství (kabelových svorek, atd…) | 1 | ks | 0 | 0 | 0 | 0
1.1.6 | Rám pro vzájemné blokování | 1 | ks | 0 | 0 | 0 | 0
1.1.7 | Deska vzájemného blokování | 1 | ks | 0 | 0 | 0 | 0
1.1.8 | Deska vzájemného blokování | 1 | ks | 0 | 0 | 0 | 0
1.1.9 | Odpínač nožových pojistek, včetně osazení pojiskami 3x160A | 1 | ks | 0 | 0 | 0 | 0
1.1.10 | Přepěťopvá ochrana B+C | 1 | ks | 0 | 0 | 0 | 0
1.1.11 | Výkonový jistič 250A , včetně příslušenství (kabelových svorek atd…) | 1 | ks | 0 | 0 | 0 | 0
1.1.12 | Výkonový jistič In=630A, včetně příšlušenství (kabelových svorek, atd…) | 1 | ks | 0 | 0 | 0 | 0
1.1.13 | Analyzátor sítě komplet vč. Měřících transformátorů pro monitorování elektrických parametrů třífázovýchsítí NN, display + ovl. Tlač. Rozhraní RS485, v provedení do panelu pro montáž do dveří rozv. | 1 | ks | 0 | 0 | 0 | 0
1.1.14 | Jistič 1x2A / B | 4 | ks | 0 | 0 | 0 | 0
1.1.15 | Drobný instalační materiál (slaněné vodiče vyvazovací, dutinky, popisky, atp.) | 1 | kpl | 0 | 0 | 0 | 0
1.1.16 | Vyhotovení výrobní dokumentace rozvaděče | 1 | kpl | 0 | 0 | 0 | 0
1.1.17 | Vyhotovení finálního schématu rozvaděče | 1 | kpl | 0 | 0 | 0 | 0
1.1.18 | Drobný více nespecifikovaný materál (můstky, svorky, ranžírování, lišty,….) | 1 | kpl | 0 | 0 | 0 | 0
[5 empty] | 0 |  | 0 | 0
Rozvaděč NN-G pole 2
1.2.1 | Oceloplechová rozvodnice komplet; volně stojící, vč. dvířek a zámku, včetně příslušenství, rozměry cca 2013x864x425, IP41 | 1 | ks | 0 | 0 | 0 | 0
1.2.2 | Usazení rozvodnice | 1 | ks | 0 | 0 | 0 | 0
1.2.3 | Vyzbrojení rozvaděčové skříně - přípojnice, svorky, praporce, vydrátování rozvaděče a další | 1 | ks | 0 | 0 | 0 | 0
1.2.4 | Hlavní vypínač In=630A, včetně příšlušenství (kabelových svorek, atd…) | 1 | ks | 0 | 0 | 0 | 0
1.2.5 | Odpínač nožových pojistek, včetně osazení pojiskami 3x160A ) | 1 | ks | 0 | 0 | 0 | 0
1.2.6 | Přepěťopvá ochrana B+C | 1 | ks | 0 | 0 | 0 | 0
1.2.7 | Jistič 3x25A / B | 8 | ks | 0 | 0 | 0 | 0
1.2.8 | Jistič 3x32A / C | 0 | ks | 0 | 0 | 0 | 0
1.2.9 | Jistič 3x20A / C | 1 | ks | 0 | 0 | 0 | 0
1.2.10 | Jistič 3x16A / D | 1 | ks | 0 | 0 | 0 | 0
1.2.11 | Jistič 3x16A / B | 1 | ks | 0 | 0 | 0 | 0
1.2.12 | Jistič 1x16A / B | 37 | ks | 0 | 0 | 0 | 0
1.2.13 | Jistič 1x10A / B + pomocný kontakt | 21 | ks | 0 | 0 | 0 | 0
1.2.14 | Jistič 1x10A / C + pomocný kontakt | 1 | ks | 0 | 0 | 0 | 0
1.2.15 | Jistič 1x6A / B | 5 | ks | 0 | 0 | 0 | 0
1.2.16 | Jistič 1x10A / B | 4 | ks | 0 | 0 | 0 | 0
1.2.17 | Jistič 1x20A / C | 1 | ks | 0 | 0 | 0 | 0
1.2.18 | Jistič 1x10A / C | 1 | ks | 0 | 0 | 0 | 0
1.2.19 | Proudový chránič 40/0,03A AC | 6 | ks | 0 | 0 | 0 | 0
1.2.20 | Třípolohový přepínač | 1 | ks | 0 | 0 | 0 | 0
1.2.21 | Relé 1NO, 24VDC, DIN | 1 | ks | 0 | 0 | 0 | 0
1.2.22 | Impulsní relé 230V, kontakty central ON + OFF | 2 | ks | 0 | 0 | 0 | 0
1.2.23 | Napájecí zdroj 230/24V, 4,2A, DIN | 1 | ks | 0 | 0 | 0 | 0
1.2.24 | Časové relé, 1x přepínací kontakt | 1 | ks | 0 | 0 | 0 | 0
1.2.25 | Programovatelné časové relé | 1 | ks | 0 | 0 | 0 | 0
1.2.26 | Soumrakový spínač DIN + externí čidlo, včetně kabelu | 1 | ks | 0 | 0 | 0 | 0
1.2.27 | Stkyač 230V, 25A, 4xNO, DIN | 2 | ks | 0 | 0 | 0 | 0
1.2.28 | Sledování výpadku jističů osvětlení | 2 | ks | 0 | 0 | 0 | 0
1.2.29 | Drobný instalační materiál (slaněné vodiče vyvazovací, dutinky, popisky, atp.) | 1 | kpl | 0 | 0 | 0 | 0
1.2.30 | Vyhotovení výrobní dokumentace rozvaděče | 1 | kpl | 0 | 0 | 0 | 0
1.2.31 | Vyhotovení finálního schématu rozvaděče | 1 | kpl | 0 | 0 | 0 | 0
1.2.32 | Drobný více nespecifikovaný materál (můstky, svorky, ranžírování, lišty,….) | 1 | kpl | 0 | 0 | 0 | 0
[5 empty] | 0 |  | 0 | 0
Rozvaděč NN-G pole 3 - část měření
1.3.1 | Oceloplechová rozvodnice komplet; volně stojící, vč. dvířek a zámku, včetně příslušenství, rozměry cca 2013x1386x425, IP41 | 1 | kpl | 0 | 0 | 0 | 0
1.3.2 | Vyzbrojení rozvaděčové skříně - přípojnice, svorky, praporce, vydrátování rozvaděče a další | 1 | kpl | 0 | 0 | 0 | 0
1.3.3 | Usazení rozvodnice | 1 | ks | 0 | 0 | 0 | 0
1.3.4 | Jistič 3x25A / B | 53 | ks | 0 | 0 | 0 | 0
1.3.5 | Elektroměr, DIN, M-BUS, 3f, 65A | 53 | kpl | 0 | 0 | 0 | 0
1.3.6 | Převodník M-Bus na Ehternet, 60 zařízení (ref. PiiGAB 900/60/1) | 1 | ks | 0 | 0 | 0 | 0
1.3.7 | Napájecí zdroj 230/24V, 4,2A, DIN | 1 | ks | 0 | 0 | 0 | 0
1.3.8 | Jistič 1x6A / B | 1 | ks | 0 | 0 | 0 | 0
1.3.9 | Drobný instalační materiál (slaněné vodiče vyvazovací, dutinky, popisky, atp.) | 1 | kpl | 0 | 0 | 0 | 0
1.3.10 | Vyhotovení výrobní dokumentace rozvaděče | 1 | ks | 0 | 0 | 0 | 0
1.3.11 | Vyhotovení finálního schématu rozvaděče | 1 | ks | 0 | 0 | 0 | 0
1.3.12 | Drobný více nespecifikovaný materál (můstky, svorky, ranžírování, lišty,….) | 1 | kpl | 0 | 0 | 0 | 0
[5 empty] | 0 |  | 0 | 0
Rozvaděč NN-G pole 4 - část měření
1.4.1 | Oceloplechová rozvodnice komplet; volně stojící, vč. dvířek a zámku, včetně příslušenství, rozměry cca 2013x1386x425, IP41 | 1 | kpl | 0 | 0 | 0 | 0
1.4.2 | Vyzbrojení rozvaděčové skříně - přípojnice, svorky, praporce, vydrátování rozvaděče a další | 1 | kpl | 0 | 0 | 0 | 0
1.4.3 | Usazení rozvodnice | 1 | ks | 0 | 0 | 0 | 0
1.4.4 | Jistič 3x25A / B | 54 | ks | 0 | 0 | 0 | 0
1.4.5 | Elektroměr, DIN, M-BUS | 54 | kpl | 0 | 0 | 0 | 0
1.4.6 | Převodník M-Bus na Ehternet, 60 zařízení | 1 | ks | 0 | 0 | 0 | 0
1.4.7 | Napájecí zdroj 230/24V, 4,2A, DIN | 1 | ks | 0 | 0 | 0 | 0
1.4.8 | Jistič 1x6A / B | 1 | ks | 0 | 0 | 0 | 0
1.4.9 | Drobný instalační materiál (slaněné vodiče vyvazovací, dutinky, popisky, atp.) | 1 | kpl | 0 | 0 | 0 | 0
1.4.10 | Vyhotovení výrobní dokumentace rozvaděče | 1 | ks | 0 | 0 | 0 | 0
1.4.11 | Vyhotovení finálního schématu rozvaděče | 1 | ks | 0 | 0 | 0 | 0
1.4.12 | Drobný více nespecifikovaný materál (můstky, svorky, ranžírování, lišty,….) | 1 | kpl | 0 | 0 | 0 | 0
[5 empty] | 0 |  | 0
Rozvaděč NN-G pole 5 - část měření
1.5.1 | Oceloplechová rozvodnice komplet; volně stojící, vč. dvířek a zámku, včetně příslušenství, rozměry cca 2013x1386x425, IP41 | 1 | kpl | 0 | 0 | 0 | 0
1.5.2 | Vyzbrojení rozvaděčové skříně - přípojnice, svorky, praporce, vydrátování rozvaděče a další | 1 | kpl | 0 | 0 | 0 | 0
1.5.3 | Usazení rozvodnice | 1 | ks | 0 | 0 | 0 | 0
1.5.4 | Jistič 3x25A / B | 53 | ks | 0 | 0 | 0 | 0
1.5.5 | Elektroměr, DIN, M-BUS | 53 | kpl | 0 | 0 | 0 | 0
1.5.6 | Převodník M-Bus na Ehternet, 60 zařízení | 1 | ks | 0 | 0 | 0 | 0
1.5.7 | Převodník M-Bus na Ehternet, 120 zařízení | 8 | ks | 0 | 0 | 0 | 0
1.5.8 | Napájecí zdroj 230/24V, 4,2A, DIN | 3 | ks | 0 | 0 | 0 | 0
1.5.9 | Jistič 1x6A / B | 3 | ks | 0 | 0 | 0 | 0
1.5.10 | Drobný instalační materiál (slaněné vodiče vyvazovací, dutinky, popisky, atp.) | 1 | kpl | 0 | 0 | 0 | 0
1.5.11 | Vyhotovení výrobní dokumentace rozvaděče | 1 | ks | 0 | 0 | 0 | 0
1.5.12 | Vyhotovení finálního schématu rozvaděče | 1 | ks | 0 | 0 | 0 | 0
1.5.13 | Drobný více nespecifikovaný materál (můstky, svorky, ranžírování, lišty,….) | 1 | kpl | 0 | 0 | 0 | 0
[5 empty] | 0 |  | 0
Rozvaděč RDA
1.6.1 | Oceloplechová rozvodnice komplet; volně stojící, vč. dvířek a zámku, včetně příslušenství, rozměry cca 2013x1200x425, IP41 | 1 | ks | 0 | 0 | 0 | 0
1.6.2 | Usazení rozvodnice | 1 | ks | 0 | 0 | 0 | 0
1.6.3 | Vyzbrojení rozvaděčové skříně - přípojnice, svorky, praporce, vydrátování rozvaděče a další | 1 | ks | 0 | 0 | 0 | 0
1.6.4 | Výkonový jistič 250A, včetně příslušenství (kabelových svorek atd…) | 5 | ks | 0 | 0 | 0 | 0
1.6.5 | Odpínač nožových pojistek, včetně osazení pojiskami 3x160A | 1 | ks | 0 | 0 | 0 | 0
1.6.6 | Přepěťopvá ochrana B+C | 1 | ks | 0 | 0 | 0 | 0
1.6.7 | Odpínač nožových pojistek, včetně osazení pojiskami 3x160A | 1 | ks | 0 | 0 | 0 | 0
1.6.8 | Přepěťová ochrana typ C s integrovaným předjištěním | 1 | ks | 0 | 0 | 0 | 0
1.6.9 | Přepínač sítí 3x250A (kontakt TOTAL STOP, kontakt start DA, kontakt EPS) (ref. OSB250E3S2QB) | 1 | ks | 0 | 0 | 0 | 0
1.6.10 | Stykač 230V, 1xNO | 1 | ks | 0 | 0 | 0 | 0
1.6.11 | Jistič 3x50A / B + pomocný kontakt (ref. S2C-H6R) + vypínací kontakt | 1 | ks | 0 | 0 | 0 | 0
1.6.12 | Jistič 3x16A / B | 1 | ks | 0 | 0 | 0 | 0
1.6.13 | Jistič 3x32A / C | 1 | ks | 0 | 0 | 0 | 0
1.6.14 | Jistič 3x25A / B | 7 | ks | 0 | 0 | 0 | 0
1.6.15 | Jistič 1x6A / B | 4 | ks | 0 | 0 | 0 | 0
1.6.16 | Signálka zelená 230 V AC | 1 | ks | 0 | 0 | 0 | 0
1.6.17 | Drobný instalační materiál (slaněné vodiče vyvazovací, dutinky, popisky, atp.) | 1 | kpl | 0 | 0 | 0 | 0
1.6.18 | Vyhotovení výrobní dokumentace rozvaděče | 1 | kpl | 0 | 0 | 0 | 0
1.6.19 | Vyhotovení finálního schématu rozvaděče | 1 | kpl | 0 | 0 | 0 | 0
1.6.20 | Drobný více nespecifikovaný materál (můstky, svorky, ranžírování, lišty,….) | 1 | kpl | 0 | 0 | 0 | 0
[5 empty] | 0 |  | 0
RPO
1.7.1 | Oceloplechová rozvodnice komplet; volně stojící, vč. dvířek a zámku, včetně příslušenství, rozměry cca 2013x1200x425, IP41 | 1 | ks | 0 | 0 | 0 | 0
1.7.2 | Usazení rozvodnice | 1 | ks | 0 | 0 | 0 | 0
1.7.3 | Vyzbrojení rozvaděčové skříně - přípojnice, svorky, praporce, vydrátování rozvaděče a další | 1 | ks | 0 | 0 | 0 | 0
1.7.4 | Výkonový jistič In=250A + pomocný kontakt + vypínací cíva, včetně příšlušenství (kabelových svorek, atd…) | 3 | ks | 0 | 0 | 0 | 0
1.7.5 | Přepěťová ochrana typ C s integrovaným předjištěním | 1 | ks | 0 | 0 | 0 | 0
1.7.6 | Přepínač sítí 3x250A (kontakt TOTAL STOP, kontakt start DA, kontakt EPS) | 1 | ks | 0 | 0 | 0 | 0
1.7.7 | Jistič 3x16A / C | 1 | ks | 0 | 0 | 0 | 0
1.7.8 | Jistič 3x40A / C | 1 | ks | 0 | 0 | 0 | 0
1.7.9 | Jistič 3x25 / D | 1 | ks | 0 | 0 | 0 | 0
1.7.10 | Jistič 1x16A / B | 1 | ks | 0 | 0 | 0 | 0
1.7.11 | Jistič 1x10A / B + pomocný kontakt | 2 | ks | 0 | 0 | 0 | 0
1.7.12 | Jistič 1x6A / B + pomocný kontakt | 1 | ks | 0 | 0 | 0 | 0
1.7.13 | Jistič 1x16A / B + pomocný kontakt | 1 | ks | 0 | 0 | 0 | 0
1.7.14 | Jistič 1x6A / B | 1 | ks | 0 | 0 | 0 | 0
1.7.15 | Jistič 1x10A / B | 3 | ks | 0 | 0 | 0 | 0
1.7.16 | Jistič 1x10A / C | 1 | ks | 0 | 0 | 0 | 0
1.7.17 | Nastavitelné časové relé | 1 | ks | 0 | 0 | 0 | 0
1.7.18 | Napájecí zdroj 230/24V, 4,2A, DIN | 1 | ks | 0 | 0 | 0 | 0
1.7.19 | Stykač 24V, 10A, 2xNO | 1 | ks | 0 | 0 | 0 | 0
1.7.20 | Stykač 230V, 4x NO, 25A | 3 | ks | 0 | 0 | 0 | 0
1.7.21 | Signálka zelená 230 V AC | 2 | ks | 0 | 0 | 0 | 0
1.7.22 | Signálka červená 230 V AC | 2 | ks | 0 | 0 | 0 | 0
1.7.23 | Signálka žlutá 230 V AC | 1 | ks | 0 | 0 | 0 | 0
1.7.24 | Drobný instalační materiál (slaněné vodiče vyvazovací, dutinky, popisky, atp.) | 1 | kpl | 0 | 0 | 0 | 0
1.7.25 | Vyhotovení výrobní dokumentace rozvaděče | 1 | kpl | 0 | 0 | 0 | 0
1.7.26 | Vyhotovení finálního schématu rozvaděče | 1 | kpl | 0 | 0 | 0 | 0
1.7.27 | Drobný více nespecifikovaný materál (můstky, svorky, ranžírování, lišty,….) | 1 | kpl | 0 | 0 | 0 | 0
[5 empty] | 0 |  | 0
Rozvaděč RRCP - patrový rozvaděč (1.NP)
1.8.1 | Oceloplechová rozvodnice komplet; podomítková montáž vč. dvířek a zámku, IP43, EI30, vyzbrojení DIN lištou, svork. PE, N; krycí panel; poče modulů min. 120 | 1 | ks | 0 | 0 | 0 | 0
1.8.2 | Usazení rozvodnice | 1 | ks | 0 | 0 | 0 | 0
1.8.3 | Hlavní vypínač 32A | 2 | ks | 0 | 0 | 0 | 0
1.8.4 | Přepěťová ochrana typ C s integrovaným předjištěním | 2 | ks | 0 | 0 | 0 | 0
1.8.5 | Jistič 1x16A / B | 19 | ks | 0 | 0 | 0 | 0
1.8.6 | Jistič 1x6A / B + pomocný kontakt | 2 | ks | 0 | 0 | 0 | 0
1.8.7 | Jistič 1x10A / C + pomocný kontakt | 3 | ks | 0 | 0 | 0 | 0
1.8.8 | Jistič 1x6A / B | 3 | ks | 0 | 0 | 0 | 0
1.8.9 | Jistič 1x10A / C | 3 | ks | 0 | 0 | 0 | 0
1.8.10 | Proudový chránič 40/0,03A AC | 3 | ks | 0 | 0 | 0 | 0
1.8.11 | Třípolohový přepínač | 1 | ks | 0 | 0 | 0 | 0
1.8.12 | Relé 2NO, 24VDC, DIN | 1 | ks | 0 | 0 | 0 | 0
1.8.13 | Napájecí zdroj 230/24V, 4,2A, DIN | 1 | ks | 0 | 0 | 0 | 0
1.8.14 | Relé 1NO, 24VDC, DIN | 1 | ks | 0 | 0 | 0 | 0
1.8.15 | Impulsní relé 230V, kontakty central ON + OFF | 4 | ks | 0 | 0 | 0 | 0
1.8.16 | Jednotka vzdálených vstupů CBS pro sledování výpadku jističe osv. | 1 | ks | 0 | 0 | 0 | 0
1.8.17 | Drobný instalační materiál (slaněné vodiče vyvazovací, dutinky, popisky, atp.) | 1 | kpl | 0 | 0 | 0 | 0
1.8.18 | Vyhotovení výrobní dokumentace rozvaděče | 1 | kpl | 0 | 0 | 0 | 0
1.8.19 | Vyhotovení finálního schématu rozvaděče | 1 | kpl | 0 | 0 | 0 | 0
1.8.20 | Drobný více nespecifikovaný materál (můstky, svorky, ranžírování, lišty,….) | 1 | kpl | 0 | 0 | 0 | 0
[5 empty] | 0 |  | 0 | 0
Rozvaděč RPx.x - Typický rozvaděč ubytovací kóje
1.9.1 | Rozvodnice plastová komplet; podomítková montáž vč. dvířek a zámku, IP40, vyzbrojení DIN lištou; svorkovnice PE a N, záslepky; poče modulů min. 28 | 1 | ks | 0 | 0 | 0 | 0
1.9.2 | Usazení rozvodnice | 1 | ks | 0 | 0 | 0 | 0
1.9.3 | Hlavní vypínač 25A | 1 | ks | 0 | 0 | 0 | 0
1.9.4 | Přepěťová ochrana typ C s integrovaným předjištěním | 1 | ks | 0 | 0 | 0 | 0
1.9.5 | Proudový chránič 40/0,03A AC | 1 | ks | 0 | 0 | 0 | 0
1.9.6 | Jistič 1x16A / B | 6 | ks | 0 | 0 | 0 | 0
1.9.7 | Jističochránič 10A/0,03A | 2 | ks | 0 | 0 | 0 | 0
1.9.8 | Drobný instalační materiál (slaněné vodiče vyvazovací, dutinky, popisky, atp.) | 1 | kpl | 0 | 0 | 0 | 0
1.9.9 | Vyhotovení výrobní dokumentace rozvaděče | 1 | kpl | 0 | 0 | 0 | 0
1.9.10 | Vyhotovení finálního schématu rozvaděče | 1 | kpl | 0 | 0 | 0 | 0
1.9.11 | Drobný více nespecifikovaný materál (můstky, svorky, ranžírování, lišty,….) | 1 | kpl | 0 | 0 | 0 | 0
[5 empty] | 0 |  | 0 | 0
| Celková cena rozvaděčů | 150 | ks |  | 0 |  | 0
Rozvaděč RP0.10 - Atypický rozvaděč ubytovací kóje 0.10
1.10.1 | Rozvodnice plastová komplet; podomítková montáž vč. dvířek a zámku, IP40, vyzbrojení DIN lištou; svorkovnice PE a N, záslepky; poče modulů min. 42 | 1 | ks | 0 | 0 | 0 | 0
1.10.2 | Usazení rozvodnice | 1 | ks | 0 | 0 | 0 | 0
1.10.3 | Hlavní vypínač 25A | 1 | ks | 0 | 0 | 0 | 0
1.10.4 | Přepěťová ochrana typ C s integrovaným předjištěním | 1 | ks | 0 | 0 | 0 | 0
1.10.5 | Proudový chránič 40/0,03A AC | 2 | ks | 0 | 0 | 0 | 0
1.10.6 | Jistič 1x16A / B | 7 | ks | 0 | 0 | 0 | 0
1.10.7 | Jistič 1x10A / B | 1 | ks | 0 | 0 | 0 | 0
1.10.8 | Jistič 3x20A / C | 2 | ks | 0 | 0 | 0 | 0
1.10.9 | Drobný instalační materiál (slaněné vodiče vyvazovací, dutinky, popisky, atp.) | 1 | kpl | 0 | 0 | 0 | 0
1.10.10 | Vyhotovení výrobní dokumentace rozvaděče | 1 | kpl | 0 | 0 | 0 | 0
1.10.11 | Vyhotovení finálního schématu rozvaděče | 1 | kpl | 0 | 0 | 0 | 0
1.10.12 | Drobný více nespecifikovaný materál (můstky, svorky, ranžírování, lišty,….) | 1 | kpl | 0 | 0 | 0 | 0
[5 empty] | 0 |  | 0 | 0
Rozvaděč RP5.xa + RP5xd
1.11.1 | Rozvodnice plastová komplet; podomítková montáž vč. dvířek a zámku, IP40, vyzbrojení DIN lištou; svorkovnice PE a N, záslepky; poče modulů min. 28 | 1 | ks | 0 | 0 | 0 | 0
1.11.2 | Usazení rozvodnice | 1 | ks | 0 | 0 | 0 | 0
1.11.3 | Hlavní vypínač 25A | 1 | ks | 0 | 0 | 0 | 0
1.11.4 | Přepěťová ochrana typ C s integrovaným předjištěním | 1 | ks | 0 | 0 | 0 | 0
1.11.5 | Proudový chránič 40/0,03A AC | 1 | ks | 0 | 0 | 0 | 0
1.11.6 | Jistič 1x16A / B | 6 | ks | 0 | 0 | 0 | 0
1.11.7 | Jističochránič 10A/0,03A | 1 | ks | 0 | 0 | 0 | 0
1.11.8 | Drobný instalační materiál (slaněné vodiče vyvazovací, dutinky, popisky, atp.) | 1 | kpl | 0 | 0 | 0 | 0
1.11.9 | Vyhotovení výrobní dokumentace rozvaděče | 1 | kpl | 0 | 0 | 0 | 0
1.11.10 | Vyhotovení finálního schématu rozvaděče | 1 | kpl | 0 | 0 | 0 | 0
1.11.11 | Drobný více nespecifikovaný materál (můstky, svorky, ranžírování, lišty,….) | 1 | kpl | 0 | 0 | 0 | 0
[5 empty] | 0 |  | 0 | 0
| Celková cena rozvaděčů | 8 | ks |  | 0 |  | 0
Rozvaděč RP0P - patrový rozvaděč (1.NP)
1.12.1 | Oceloplechová rozvodnice komplet; podomítková montáž vč. dvířek a zámku, IP43, EI30, vyzbrojení DIN lištou, svork. PE, N; krycí panel; poče modulů min. 72 | 1 | ks | 0 | 0 | 0 | 0
1.12.2 | Usazení rozvodnice | 1 | ks | 0 | 0 | 0 | 0
1.12.3 | Hlavní vypínač 32A | 1 | ks | 0 | 0 | 0 | 0
1.12.4 | Přepěťová ochrana typ C s integrovaným předjištěním | 1 | ks | 0 | 0 | 0 | 0
1.12.5 | Jistič 1x16A / B | 4 | ks | 0 | 0 | 0 | 0
1.12.6 | Jistič 1x6A / B + pomocný kontakt | 1 | ks | 0 | 0 | 0 | 0
1.12.7 | Jistič 1x10A / B | 3 | ks | 0 | 0 | 0 | 0
1.12.8 | Jistič 1x10A / C + pomocný kontakt | 1 | ks | 0 | 0 | 0 | 0
1.12.9 | Jistič 1x6A / B | 4 | ks | 0 | 0 | 0 | 0
1.12.10 | Jistič 1x10A / B + pomocný kontakt | 1 | ks | 0 | 0 | 0 | 0
1.12.11 | Proudový chránič 40/0,03A AC | 1 | ks | 0 | 0 | 0 | 0
1.12.12 | Třípolohový přepínač | 1 | ks | 0 | 0 | 0 | 0
1.12.13 | Dvoupolohový přepínač | 1 | ks | 0 | 0 | 0 | 0
1.12.14 | Napájecí zdroj 230/24V, 4,2A, DIN | 1 | ks | 0 | 0 | 0 | 0
1.12.15 | Relé 1NO, 24VDC, DIN | 1 | ks | 0 | 0 | 0 | 0
1.12.16 | Impulsní relé 230V, kontakty central ON + OFF | 2 | ks | 0 | 0 | 0 | 0
1.12.17 | Časové relé | 1 | ks | 0 | 0 | 0 | 0
1.12.18 | Jednotka vzdálených vstupů CBS pro sledování výpadku jističe osv. | 1 | ks | 0 | 0 | 0 | 0
1.12.19 | Drobný instalační materiál (slaněné vodiče vyvazovací, dutinky, popisky, atp.) | 1 | kpl | 0 | 0 | 0 | 0
1.12.20 | Vyhotovení výrobní dokumentace rozvaděče | 1 | kpl | 0 | 0 | 0 | 0
1.12.21 | Vyhotovení finálního schématu rozvaděče | 1 | kpl | 0 | 0 | 0 | 0
1.12.22 | Drobný více nespecifikovaný materál (můstky, svorky, ranžírování, lišty,….) | 1 | kpl | 0 | 0 | 0 | 0
[5 empty] | 0 |  | 0 | 0
Rozvaděč RP1, RP3, RP4 - patrový rozvaděč
1.13.1 | Oceloplechová rozvodnice komplet; podomítková montáž vč. dvířek a zámku, IP43, EI30, vyzbrojení DIN lištou, svork. PE, N; krycí panel; poče modulů min. 72 | 1 | ks | 0 | 0 | 0 | 0
1.13.2 | Usazení rozvodnice | 1 | ks | 0 | 0 | 0 | 0
1.13.3 | Hlavní vypínač 32A | 1 | ks | 0 | 0 | 0 | 0
1.13.4 | Přepěťová ochrana typ C s integrovaným předjištěním | 1 | ks | 0 | 0 | 0 | 0
1.13.5 | Jistič 1x16A / B | 4 | ks | 0 | 0 | 0 | 0
1.13.6 | Jistič 1x6A / B + pomocný kontakt | 1 | ks | 0 | 0 | 0 | 0
1.13.7 | Jistič 1x10A / C + pomocný kontakt | 1 | ks | 0 | 0 | 0 | 0
1.13.8 | Jistič 1x6A / B | 4 | ks | 0 | 0 | 0 | 0
1.13.9 | Jistič 1x10A / B + pomocný kontakt | 1 | ks | 0 | 0 | 0 | 0
1.13.10 | Proudový chránič 40/0,03A AC | 1 | ks | 0 | 0 | 0 | 0
1.13.11 | Třípolohový přepínač | 1 | ks | 0 | 0 | 0 | 0
1.13.12 | Dvoupolohový přepínač | 1 | ks | 0 | 0 | 0 | 0
1.13.13 | Napájecí zdroj 230/24V, 4,2A, DIN | 1 | ks | 0 | 0 | 0 | 0
1.13.14 | Relé 1NO, 24VDC, DIN | 1 | ks | 0 | 0 | 0 | 0
1.13.15 | Impulsní relé 230V, kontakty central ON + OFF | 2 | ks | 0 | 0 | 0 | 0
1.13.16 | Časové relé | 1 | ks | 0 | 0 | 0 | 0
1.13.17 | Jednotka vzdálených vstupů CBS pro sledování výpadku jističe osv. | 1 | ks | 0 | 0 | 0 | 0
1.13.18 | Drobný instalační materiál (slaněné vodiče vyvazovací, dutinky, popisky, atp.) | 1 | kpl | 0 | 0 | 0 | 0
1.13.19 | Vyhotovení výrobní dokumentace rozvaděče | 1 | kpl | 0 | 0 | 0 | 0
1.13.20 | Vyhotovení finálního schématu rozvaděče | 1 | kpl | 0 | 0 | 0 | 0
1.13.21 | Drobný více nespecifikovaný materál (můstky, svorky, ranžírování, lišty,….) | 1 | kpl | 0 | 0 | 0 | 0
[5 empty] | 0 |  | 0 | 0
| Celková cena rozvaděčů | 3 | ks |  | 0 |  | 0
Rozvaděč RP2 - patrový rozvaděč (3.NP)
1.14.1 | Oceloplechová rozvodnice komplet; podomítková montáž vč. dvířek a zámku, IP43, EI30, vyzbrojení DIN lištou, svork. PE, N; krycí panel; poče modulů min. 72 | 1 | ks | 0 | 0 | 0 | 0
1.14.2 | Usazení rozvodnice | 1 | ks | 0 | 0 | 0 | 0
1.14.3 | Hlavní vypínač 25A | 1 | ks | 0 | 0 | 0 | 0
1.14.4 | Přepěťová ochrana typ C s integrovaným předjištěním | 1 | ks | 0 | 0 | 0 | 0
1.14.5 | Jistič 1x16A / B | 4 | ks | 0 | 0 | 0 | 0
1.14.6 | Jistič 1x6A / B + pomocný kontakt | 1 | ks | 0 | 0 | 0 | 0
1.14.7 | Jistič 1x10A / C + pomocný kontakt | 1 | ks | 0 | 0 | 0 | 0
1.14.8 | Jistič 1x6A / B | 4 | ks | 0 | 0 | 0 | 0
1.14.9 | Jistič 1x10A / B + pomocný kontakt | 2 | ks | 0 | 0 | 0 | 0
1.14.10 | Proudový chránič 40/0,03A AC | 1 | ks | 0 | 0 | 0 | 0
1.14.11 | Třípolohový přepínač | 1 | ks | 0 | 0 | 0 | 0
1.14.12 | Dvoupolohový přepínač | 1 | ks | 0 | 0 | 0 | 0
1.14.13 | Napájecí zdroj 230/24V, 4,2A, DIN | 1 | ks | 0 | 0 | 0 | 0
1.14.14 | Relé 1NO, 24VDC, DIN | 1 | ks | 0 | 0 | 0 | 0
1.14.15 | Impulsní relé 230V, kontakty central ON + OFF | 2 | ks | 0 | 0 | 0 | 0
1.14.16 | Časové relé | 1 | ks | 0 | 0 | 0 | 0
1.14.17 | Jednotka vzdálených vstupů CBS pro sledování výpadku jističe osv. | 1 | ks | 0 | 0 | 0 | 0
1.14.18 | Drobný instalační materiál (slaněné vodiče vyvazovací, dutinky, popisky, atp.) | 1 | kpl | 0 | 0 | 0 | 0
1.14.19 | Vyhotovení výrobní dokumentace rozvaděče | 1 | kpl | 0 | 0 | 0 | 0
1.14.20 | Vyhotovení finálního schématu rozvaděče | 1 | kpl | 0 | 0 | 0 | 0
1.14.21 | Drobný více nespecifikovaný materál (můstky, svorky, ranžírování, lišty,….) | 1 | kpl | 0 | 0 | 0 | 0
[5 empty] | 0 |  | 0
Rozvaděč RP5 - patrový rozvaděč (6.NP)
1.15.1 | Oceloplechová rozvodnice komplet; podomítková montáž vč. dvířek a zámku, IP43, EI30, vyzbrojení DIN lištou, svork. PE, N; krycí panel; poče modulů min. 120 | 1 | ks | 0 | 0 | 0 | 0
1.15.2 | Usazení rozvodnice | 1 | ks | 0 | 0 | 0 | 0
1.15.3 | Hlavní vypínač 25A | 1 | ks | 0 | 0 | 0 | 0
1.15.4 | Přepěťová ochrana typ C s integrovaným předjištěním | 1 | ks | 0 | 0 | 0 | 0
1.15.5 | Jistič 1x16A / B | 8 | ks | 0 | 0 | 0 | 0
1.15.6 | Jistič 1x6A / B + pomocný kontakt | 1 | ks | 0 | 0 | 0 | 0
1.15.7 | Jistič 1x10A / C + pomocný kontakt | 2 | ks | 0 | 0 | 0 | 0
1.15.8 | Jistič 1x6A / B | 6 | ks | 0 | 0 | 0 | 0
1.15.9 | Jistič 1x10A / B + pomocný kontakt | 4 | ks | 0 | 0 | 0 | 0
1.15.10 | Proudový chránič 40/0,03A AC | 1 | ks | 0 | 0 | 0 | 0
1.15.11 | Třípolohový přepínač | 1 | ks | 0 | 0 | 0 | 0
1.15.12 | Dvoupolohový přepínač | 1 | ks | 0 | 0 | 0 | 0
1.15.13 | Napájecí zdroj 230/24V, 4,2A, DIN | 2 | ks | 0 | 0 | 0 | 0
1.15.14 | Relé 1NO, 24VDC, DIN | 1 | ks | 0 | 0 | 0 | 0
1.15.15 | Stkyač 230V, 25A, 4xNO, DIN | 1 | ks | 0 | 0 | 0 | 0
1.15.16 | Impulsní relé 230V, kontakty central ON + OFF | 3 | ks | 0 | 0 | 0 | 0
1.15.17 | Časové relé | 1 | ks | 0 | 0 | 0 | 0
1.15.18 | Jednotka vzdálených vstupů CBS pro sledování výpadku jističe osv. | 1 | ks | 0 | 0 | 0 | 0
1.15.19 | Drobný instalační materiál (slaněné vodiče vyvazovací, dutinky, popisky, atp.) | 1 | kpl | 0 | 0 | 0 | 0
1.15.20 | Vyhotovení výrobní dokumentace rozvaděče | 1 | kpl | 0 | 0 | 0 | 0
1.15.21 | Vyhotovení finálního schématu rozvaděče | 1 | kpl | 0 | 0 | 0 | 0
1.15.22 | Drobný více nespecifikovaný materál (můstky, svorky, ranžírování, lišty,….) | 1 | kpl | 0 | 0 | 0 | 0
[5 empty] | 0 |  | 0
Rozvaděč RIT - serverovna (3.NP)
1.16.1 | Oceloplechová rozvodnice komplet; podomítková montáž vč. dvířek a zámku, IP43, EI30, vyzbrojení DIN lištou, svork. PE, N; krycí panel; poče modulů min. 120 | 1 | ks | 0 | 0 | 0 | 0
1.16.2 | Usazení rozvodnice | 1 | ks | 0 | 0 | 0 | 0
1.16.3 | Hlavní vypínač 40A | 1 | ks | 0 | 0 | 0 | 0
1.16.4 | Přepěťová ochrana typ C s integrovaným předjištěním | 1 | ks | 0 | 0 | 0 | 0
1.16.5 | Jistič 1x16A / C | 2 | ks | 0 | 0 | 0 | 0
1.16.6 | Jistič 3x16A / D | 3 | ks | 0 | 0 | 0 | 0
1.16.7 | Jistič 3x16A / D vč. N | 1 | ks | 0 | 0 | 0 | 0
1.16.8 | Jistič 1x16A / B | 1 | ks | 0 | 0 | 0 | 0
1.16.9 | Jistič 3x16A / D vč. N + vypínací kontakt | 1 | ks | 0 | 0 | 0 | 0
1.16.10 | Vypínač 3x32A | 1 | ks | 0 | 0 | 0 | 0
1.16.11 | Jističochránič 16A,0,03A | 5 | ks | 0 | 0 | 0 | 0
1.16.12 | Jistič 1x6A / B | 1 | ks | 0 | 0 | 0 | 0
1.16.13 | Stykač 230V, 2x NO, 25A | 1 | ks | 0 | 0 | 0 | 0
1.16.14 | Drobný instalační materiál (slaněné vodiče vyvazovací, dutinky, popisky, atp.) | 1 | kpl | 0 | 0 | 0 | 0
1.16.15 | Vyhotovení výrobní dokumentace rozvaděče | 1 | kpl | 0 | 0 | 0 | 0
1.16.16 | Vyhotovení finálního schématu rozvaděče | 1 | kpl | 0 | 0 | 0 | 0
1.16.17 | Drobný více nespecifikovaný materál (můstky, svorky, ranžírování, lišty,….) | 1 | kpl | 0 | 0 | 0 | 0
[5 empty] | 0 |  | 0 | 0
Rozvaděč RK2 - rozvaděč společná kuchyně (3.NP)
1.17.1 | Oceloplechová rozvodnice komplet; podomítková montáž vč. dvířek a zámku, IP43, EI30, vyzbrojení DIN lištou, svork. PE, N; krycí panel; poče modulů min. 56 | 1 | ks | 0 | 0 | 0 | 0
1.17.2 | Usazení rozvodnice | 1 | ks | 0 | 0 | 0 | 0
1.17.3 | Hlavní vypínač 32A | 1 | ks | 0 | 0 | 0 | 0
1.17.4 | Přepěťová ochrana typ C s integrovaným předjištěním | 1 | ks | 0 | 0 | 0 | 0
1.17.5 | Jistič 3x20A / B | 2 | ks | 0 | 0 | 0 | 0
1.17.6 | Jistič 1x16A / B | 9 | ks | 0 | 0 | 0 | 0
1.17.7 | Jistič 1x10A / B | 1 | ks | 0 | 0 | 0 | 0
1.17.8 | Proudový chránič 40/0,03A AC | 2 | ks | 0 | 0 | 0 | 0
1.17.9 | Drobný instalační materiál (slaněné vodiče vyvazovací, dutinky, popisky, atp.) | 1 | kpl | 0 | 0 | 0 | 0
1.17.10 | Vyhotovení výrobní dokumentace rozvaděče | 1 | kpl | 0 | 0 | 0 | 0
1.17.11 | Vyhotovení finálního schématu rozvaděče | 1 | kpl | 0 | 0 | 0 | 0
1.17.12 | Drobný více nespecifikovaný materál (můstky, svorky, ranžírování, lišty,….) | 1 | kpl | 0 | 0 | 0 | 0
[5 empty] | 0 |  | 0 | 0
Rozvaděč RK3 - rozvaděč společenská místnost (4.NP)
1.18.1 | Oceloplechová rozvodnice komplet; podomítková montáž vč. dvířek a zámku, IP43, EI30, vyzbrojení DIN lištou, svork. PE, N; krycí panel; poče modulů min. 56 | 1 | ks | 0 | 0 | 0 | 0
1.18.2 | Usazení rozvodnice | 1 | ks | 0 | 0 | 0 | 0
1.18.3 | Hlavní vypínač 32A | 1 | ks | 0 | 0 | 0 | 0
1.18.4 | Přepěťová ochrana typ C s integrovaným předjištěním | 1 | ks | 0 | 0 | 0 | 0
1.18.5 | Jistič 1x16A / B | 6 | ks | 0 | 0 | 0 | 0
1.18.6 | Proudový chránič 40/0,03A AC | 1 | ks | 0 | 0 | 0 | 0
1.18.7 | Drobný instalační materiál (slaněné vodiče vyvazovací, dutinky, popisky, atp.) | 1 | kpl | 0 | 0 | 0 | 0
1.18.8 | Vyhotovení výrobní dokumentace rozvaděče | 1 | kpl | 0 | 0 | 0 | 0
1.18.9 | Vyhotovení finálního schématu rozvaděče | 1 | kpl | 0 | 0 | 0 | 0
1.18.10 | Drobný více nespecifikovaný materál (můstky, svorky, ranžírování, lišty,….) | 1 | kpl | 0 | 0 | 0 | 0
[5 empty] | 0 |  | 0 | 0
Rozvaděč RK5 - rozvaděč společná kuchyň (6.NP)
1.19.1 | Oceloplechová rozvodnice komplet; podomítková montáž vč. dvířek a zámku, IP43, EI30, vyzbrojení DIN lištou, svork. PE, N; krycí panel; poče modulů min. 56 | 1 | ks | 0 | 0 | 0 | 0
1.19.2 | Usazení rozvodnice | 1 | ks | 0 | 0 | 0 | 0
1.19.3 | Hlavní vypínač 32A | 1 | ks | 0 | 0 | 0 | 0
1.19.4 | Přepěťová ochrana typ C s integrovaným předjištěním | 1 | ks | 0 | 0 | 0 | 0
1.19.5 | Jistič 3x20A / B | 2 | ks | 0 | 0 | 0 | 0
1.19.6 | Jistič 1x16A / B | 9 | ks | 0 | 0 | 0 | 0
1.19.7 | Jistič 1x10A / B | 1 | ks | 0 | 0 | 0 | 0
1.19.8 | Proudový chránič 40/0,03A AC | 2 | ks | 0 | 0 | 0 | 0
1.19.9 | Drobný instalační materiál (slaněné vodiče vyvazovací, dutinky, popisky, atp.) | 1 | kpl | 0 | 0 | 0 | 0
1.19.10 | Vyhotovení výrobní dokumentace rozvaděče | 1 | kpl | 0 | 0 | 0 | 0
1.19.11 | Vyhotovení finálního schématu rozvaděče | 1 | kpl | 0 | 0 | 0 | 0
1.19.12 | Drobný více nespecifikovaný materál (můstky, svorky, ranžírování, lišty,….) | 1 | kpl | 0 | 0 | 0 | 0
[5 empty] | 0 |  | 0
Rozvodnice K-TV
1.20.1 | Oceloplechová rozvodnice komplet; podomítková montáž vč. dvířek a zámku, včetně příslušenství, rozměry cca 2013x614x425, IP41 | 1 | ks | 0 | 0 | 0 | 0
1.20.2 | Usazení rozvodnice | 1 | ks | 0 | 0 | 0 | 0
1.20.3 | Hlavní vypínač In=400A, včetně příšlušenství (kabelových svorek, atd…) | 1 | ks | 0 | 0 | 0 | 0
1.20.4 | Odpínač nožových pojistek, včetně osazení pojiskami 3x160A | 1 | ks | 0 | 0 | 0 | 0
1.20.5 | Přepěťopvá ochrana B+C | 1 | ks | 0 | 0 | 0 | 0
1.20.6 | Výkonový jistič 250A, včetně příslušenství (kabelových svorek atd…) | 1 | ks | 0 | 0 | 0 | 0
1.20.7 | Přepojení stávající kabeláže AYKY 3x185 + 95 do nového rozvaděče , včetně příslušenství | 3 | ks | 0 | 0 | 0 | 0
1.20.8 | Drobný instalační materiál (slaněné vodiče vyvazovací, dutinky, popisky, atp.) | 1 | kpl | 0 | 0 | 0 | 0
1.20.9 | Vyhotovení výrobní dokumentace rozvaděče | 1 | kpl | 0 | 0 | 0 | 0
1.20.10 | Vyhotovení finálního schématu rozvaděče | 1 | kpl | 0 | 0 | 0 | 0
1.20.11 | Drobný více nespecifikovaný materál (můstky, svorky, ranžírování, lišty,….) | 1 | kpl | 0 | 0 | 0 | 0
[5 empty] | 0 |  | 0 | 0
Kompensační rozvaděč RC
1.21.1 | Měření jalového výkonu v rámci realizace | 1 | kpl | - | - | 0 | 0
1.21.2 | Protokol měření jalového výkonu s určením potřeby kompenzačního rozvaděče | 1 | ks | - | - | 0 | 0
1.21.3 | Kompensační rozvaděč RC *definice na základě výsledků měření orientační parametry: chráněný (hrazený) rozvaděč s celkovou výší kompenzačního výkonu 90 kVAr. Regulátor pro 14 regulačních stupňů, osadit výzbroj pro 7 regulačních stupňů, z toho 4 stupně kapacitní a 3 stupně induktivní (dekompenzační) | 1 | kpl | 0 | 0 | 0 | 0
1.21.4 | Zapojení rozvaděče | 1 | kpl | 0 | 0 | 0 | 0
1.21.5 | Drobný instalační materiál | 1 | kpl | 0 | 0 | 0 | 0
1.21.6 | Popis prvků rozvaděče | 1 | ks | - | - | 0 | 0
[5 empty] | 0 |  | 0 | 0
NNRG
1.22.1 | přepojení kabeláže stávajícího rozvaděče | 1 | kpl | 0 | 0 | 0 | 0
1.22.2 | úpravy přepojení stávajícího rozvaděče | 1 | kpl | 0 | 0 | 0 | 0
1.22.3 | Vyhotovení DSPS rozvaděče (zanesení provedení změny) | 1 | kpl | 0 | 0 | 0 | 0
[5 empty] | 0 |  | 0
Úprava areálových rozvodů
1.23.1 | Úpravy v rámci rozvaděče Energo - Přepojení kabeláže 3x 1-AYKY 3*185 + 95 z RH1,p7 + RH1,p5 do RH2,p2. Včetně příslušenství a instalačního materiálu (svorky, koncovky, atd…) | 1 | kpl | 0 | 0 | 0 | 0
1.23.2 | Vyhotovení DSPS rozvaděče Energo (zanesení provedení změny) | 1 | kpl | 0 | 0 | 0 | 0
[5 empty] | 0 |  | 0
Úložný materiál,spínače, zásuvky, krabice, příslušenství - elektroinstalace NN + SK
2.1 | Přístrojové krabice, univerzální, rozbočovací a další do omítek nebo SDK vč. Příslušenství | 3038 | ks | 0 | 0 | 0 | 0
2.3 | Průrazy stavebními konstrukcemi | 1 | kpl | - | - | 0 | 0
2.5 | Obnovení požární odolnosti mezi požárními úseky - dodávka satvby | 1 | kpl | - | - | 0 | 0
2.7 | Prostup mezi požárními úseky - dodávka stavby | 1 | kpl | 0 | 0 | 0 | 0
2.9 | Prostup podlažími - dodávka stavby | 1 | kpl | 0 | 0 | 0 | 0
2.11 | Průraz zdiva nad 35cm | 1 | soubor | 0 | 0 | 0 | 0
2.13 | Průraz zdiva do 35cm | 1 | soubor | 0 | 0 | 0 | 0
2.15 | Průraz příčky do 20cm | 1 | soubor | 0 | 0 | 0 | 0
2.17 | Drážkování, zasekávání, sádrování, zapravení a další pro uložení kabelových tras | 1 | kpl | 0 | 0 | 0 | 0
2.19 | Svorgovnice (např. Wago) | 1 | kpl | 0 | 0 | 0 | 0
2.21 | Přístroj zásuvka 230V, vč. Masky, zapuštěná montáž (barva určena projektem interiéru) | 902 | ks | 0 | 0 | 0 | 0
2.23 | Přístroj zásuvka 2x230V kompletní s integrovaným rámečkem, vč. Masky, zapuštěná montáž (barva určena projektem interiéru) | 1057 | ks | 0 | 0 | 0 | 0
2.25 | Rámeček jednonásobný (barvu a typ upřesní archtekt) | 1196 | ks | 0 | 0 | 0 | 0
2.27 | Rámeček dvojnásobný (barvu a typ upřesní archtekt) | 351 | ks | 0 | 0 | 0 | 0
2.29 | Rámeček trojnásobný (barvu a typ upřesní archtekt) | 18 | ks | 0 | 0 | 0 | 0
2.31 | Rámeček čtyřnásobný (barvu a typ upřesní archtekt) | 1 | ks | 0 | 0 | 0 | 0
2.33 | Rámeček pětinásobný (barvu a typ upřesní archtekt) | 3 | ks | 0 | 0 | 0 | 0
2.35 | Montážní rámeček | 1967 | ks | 0 | 0 | 0 | 0
2.37 | Vypínač č.1 250V/10AX vč. klapátka (barvu a typ upřesní archtekt) | 41 | ks | 0 | 0 | 0 | 0
2.39 | Vypínač č.5 250V/10AX vč. klapátka (barvu a typ upřesní archtekt) | 168 | ks | 0 | 0 | 0 | 0
2.41 | Vypínač č.5B 250V/10AX vč. klapátka (barvu a typ upřesní archtekt) | 327 | ks | 0 | 0 | 0 | 0
2.43 | Vypínač č.6 250V/10AX vč. klapátka (barvu a typ upřesní archtekt) | 25 | ks | 0 | 0 | 0 | 0
2.45 | Vypínač č.7 250V/10AX vč. klapátka (barvu a typ upřesní archtekt) | 10 | ks | 0 | 0 | 0 | 0
2.47 | Tlač. spínač jednonásobný vč. klapátka (barvu a typ upřesní archtekt) | 206 | ks | 0 | 0 | 0 | 0
2.49 | Tlač. spínač dvojnásobný vč. klapátka (barvu a typ upřesní archtekt) | 5 | ks | 0 | 0 | 0 | 0
2.51 | Čidlo PIR (relé) pro spínání osvětlení 180st., přisazená montáž vč. Konzole | 7 | ks | 0 | 0 | 0 | 0
2.53 | Elektroinstlační trubka prům 40mm ohebná | 500 | m | 0 | 0 | 0 | 0
2.55 | Elektroinstlační trubka prům 32mm ohebná | 1400 | m | 0 | 0 | 0 | 0
2.57 | Elektroinstlační trubka prům 20mm ohebná | 1800 | m | 0 | 0 | 0 | 0
2.59 | Elektroinstlační trubka prům 16mm ohebná | 3600 | m | 0 | 0 | 0 | 0
2.61 | Elektroinstlační trubka prům 32mm ohebná, se zvýšenou mech. odolností | 0 | m | 0 | 0 | 0 | 0
2.63 | Příslušenství pro PVC trubky | 1 | kpl | 0 | 0 | 0 | 0
2.65 | Pokládka PVC chrániček dle typu materiálu zdivo/SDK | 1 | kpl | - | - | 0 | 0
2.67 | Úložný materiál (chráničky pevné, ohebné, se zvýšenou odolností, kabelové lišty vč. Příslušenství) | 1 | kpl | 0 | 0 | 0 | 0
2.69 | Kabelový žebřík pro instalaci svislých kabelových tras 200/60, včetně kotevního materiálu | 100 | m | 0 | 0 | 0 | 0
2.71 | Kabelový žebřík požární, pro instalaci svislých kabelových SLB tras 200/60, včetně kotevního materiálu | 30 | m | 0 | 0 | 0 | 0
2.73 | Kabelový žebřík pro instalaci svislých kabelových tras (šachty) 150/60, včetně kotevního materiálu | 420 | m | 0 | 0 | 0 | 0
2.75 | Kabelový žebřík pro instalaci svislých kabelových tras SIL 400/60, včetně kotevního materiálu | 36 | m | 0 | 0 | 0 | 0
2.77 | Kabelový žebřík požární, pro instalaci svislých kabelových tras SIL 400/60, včetně kotevního materiálu | 36 | m | 0 | 0 | 0 | 0
2.79 | Kabelová lávka pro SLP kabeláž v prostoru serverovny, včetně kotevního materiálu a příslušenství | 10 | m | 0 | 0 | 0 | 0
2.81 | Kabelový žlab SIL 250x100mm pro vedení kabelových tras ENN v 1.PP, kotvený do stropu, včetně kotvícího materiálu a montážního příslušenství | 120 | m | 0 | 0 | 0 | 0
2.83 | Kabelový žlab požární SIL 250x100mm pro vedení kabelových tras s funkcí při požáru, požární odolnost min. 60 min., včetně kotvícího materiálu a montážního příslušenství | 65 | m | 0 | 0 | 0 | 0
2.85 | Kabelový žlab 250x100mm pro vedení SLP kabelových tras v 1.PP, včetně kotvícího materiálu a montážního příslušenství | 120 | m | 0 | 0 | 0 | 0
2.87 | Kabelový žlab 50x62mm pro vedení SLP kabelových tras v 1.NP - 6.NP - pozn. Dimenze kabelových tras může být upravena v koordinaci se stavebními možnostmi (vedeno v podlaze) | 700 | m | 0 | 0 | 0 | 0
2.89 | Požární kabelové úchytky pro vedení kabeláže s funkřní integritoupo povrchu mimo kabelový žlab | 1 | kpl | 0 | 0 | 0 | 0
2.91 | Instalační lišta LV 20x20 mm | 70 | m | 0 | 0 | 0 | 0
2.93 | Svorkovnice ochranného pospojování, ochranné pospojení | 1 | kpl | 0 | 0 | 0 | 0
2.95 | Zdroj 230/12V pro LED svítidla - dle typu svítidel | 165 | kpl | 0 | 0 | 0 | 0
2.97 | Ventilátor s doběhem v koupelnách - dodávka není součástí PD elektroinstalace | 158 | m | - | - | 0 | 0
2.99 | Koordinace napojení napájených technologií bez dodávky elektroinstalace | 1 | kpl | 0 | 0 | 0 | 0
2.101 | Napojení čídla soumrakového spínače | 1 | kpl | 0 | 0 | 0 | 0
2.103 | Tlačítko požární (Total Stop) | 1 | ks | 0 | 0 | 0 | 0
2.105 | Tlačítko požární (Central Stop) | 1 | ks | 0 | 0 | 0 | 0
2.107 | Popiska Total Stop | 1 | ks | 0 | 0 | 0 | 0
2.109 | Popiska Central Stop | 1 | ks | 0 | 0 | 0 | 0
2.111 | Krabice pod omítku | 2 | ks | 0 | 0 | 0 | 0
2.113 | Napojení talčítka Total Stop, Central Stop | 2 | ks | 0 | 0 | 0 | 0
2.115 | Přepojení stávající přívodní kabeláže GASTRO | 1 | kpl | 0 | 0 | 0 | 0
2.117 | Demontáž stávající elektroinstalace objektu | 1 | kpl | 0 | 0 | 0 | 0
2.119 | UPS pro IT: 8kW, UPS 3/3fáze, 8kW; vč. SNMP karty pro ovládání a monitoring | 1 | ks | 0 | 0 | 0 | 0
2.121 | UPS pro požární zařízení 60 kVA/60 kW, 3f/3f, výstupní účiník 1, certifikovaná provozní účinnost 96,5%, interní baterie pro dobu zálohy 10minut, vestavěný statický a elektronický By-pass a zabudované připojením do sítě LAN, sofistikovaný bateriový systém, barevný LCD diplej, 6-ti násobný IGBT usměrňovač, Always-On mode, životnost akumulátorů 10 let dle Eurobat | 1 | ks | 0 | 0 | 0 | 0
2.123 | UPS pro recepci: 1,5 kVA/1 kW, 1f, výstupní účiník 1, certifikovaná provozní účinnost 96,5%, doba zálohy 10 minut při zatížení 1kW, zabudované připojením do sítě LAN, grafický LCD diplej s piktogramy | 1 | ks | 0 | 0 | 0 | 0
2.124 | Motorgenerátor 400/230V 50HZ; ESP 165kVA; PRP 150kVA; ESP 132kW; PRP 120kW při cos fi=0,8; pohotovostní 238A; splňující normu EUR STAGE IIIA; vč. Řídícího panelu a elektroniky (synchro pro krátkodobý paralelní chod se sítí); automatický předehřev chladící kapaliny; aut. dobíjení palubního aku.; monitorování nap. sítě; jistič alternátoru s motorovým pohonem a rozvaděčem vlastní spotřeby součástí DA; vlastní nádrž; kapotovaný; tlumič výfuku; venkovní provedení; vstup pro signál TS; velikost nádrže pro min. 13h provozu při 75% zatížení; třída provedení motoru G3; ekologická vana pod soustrojím; skříň silového přepínání; ochrana proti dotyku horkých částí; komunikace ModBus RTU | 1 | ks | 0 | 0 | - | -
2.125 | Doprava, manipulace, usazení DA do připravené pozice vč. Manipulační techniky | 1 | kpl | - | - | 0 | 0
2.126 | Zapojení DA - silové a signalizační kabely; kabely součástí kapitoly kabely | 1 | ks | - | - | 0 | 0
2.127 | Zapojení DA na připravené potrubí pro odkouření | 1 | ks | - | - | 0 | 0
2.128 | Oživení DA, testovací provoz, nastavení DA dle požadovaných parametrů | 1 | kpl | - | - | 0 | 0
2.129 | Provozní kapaliny pro předání DA v "plném" stavu | 1 | kpl | 0 | 0 | - | -
2.130 | Vydání obslužného manuálu pro provoz a údržbu DA a zaškolení obsluhy | 1 | ks | - | - | 0 | 0
2.131 | neobsazeno |  |  | - | - | - | -
2.132 | Napojení vodoměru na Sběrnici Mbus | 485 | ks | 0 | 0 | 0 | 0
2.133 | SW integrace prvků Mbus do systému ISKAM, včetně nastavení a zprovoznění převodníků M-bus - Ethernet | 48 | ks | 0 | 0 | 0 | 0
2.134 | Programování/nastavení a implementace sběrnice Mbus do systému ISKAM areálu ČZU v rozsahu dle požadavků investora. Součinnost s investorem a vývojářem/správcem prostředí ISKAM. Úprava prostředí pro nové prvky a funkce související s dálkovými odečty areálu | 40 | hod | - | - | 0 | 0
2.135 | Zprovoznění a spuštění systému dálkových odečtů v prostředí ISKAM, zaškolení obsluhy, vydání obslužného manuálu a certifikace o odolnosti systému proti manipulaci třetích stran | 12 | hod | - | - | 0 | 0
2.136 | Koordinace investor-dodavatel-správce systému/vývojář systému | 8 | hod | - | - | 0 | 0
2.137 | Kooridnace IT | 1 | kpl | 0 | 0 | 0 | 0
2.138 | Napojení prvků VZT | 1 | kpl | 0 | 0 | 0 | 0
2.139 | Napojení prvků RTCH | 1 | kpl | 0 | 0 | 0 | 0
2.140 | Napojení prvků ZTI, ZTK | 1 | kpl | 0 | 0 | 0 | 0
2.141 | Napojení prvků VZT odvětrávání CHUC (ventilátor, klapka) | 1 | kpl | 0 | 0 | 0 | 0
2.142 | Koordinace pozic a instalace zásuvek a dalších prvků v rámci truhlářských výrobků | 1 | kpl | - | - | 0 | 0
2.143 | Koordinace tažení kabelových tras se stavbou | 1 | kpl | - | - | 0 | 0
2.144 | Koordinace pokládky kabelových tras do výkopů se stavbou a dodávkou multikanálů vč. pokládky kabelů | 1 | kpl | 0 | 0 | 0 | 0
2.145 | Inženýrská činnost | 1 | kpl | - | - | 0 | 0
2.146 | Doprava materiálu na stavbu | 1 | kpl | - | - | 0 | 0
2.147 | Likvidace stavebního odpadu | 1 | kpl | - | - | 0 | 0
2.148 | Likvidace nebezpečného odpadu a elektroodpadu | 1 | kpl | - | - | 0 | 0
2.149 | Vyhotovení dokumentace skutečného provedení | 1 | kpl | - | - | 0 | 0
2.150 | Výchozí revize elektroinstalace | 1 | kpl | - | - | 0 | 0
2.151 | Drobný nespecifikovaný materiál | 6 | % |  | 0 |  | 0
[5 empty] | 0 |  | 0
| Kabely | [6 empty] | 0
3.1 | Kabel 1-CYKY-J 3x240+120 | 18 | m | 0 | 0 | 0 | 0
3.2 | Kabel 1-CYKY-J 5x95 | 6 | m | 0 | 0 | 0 | 0
3.3 | Kabel 1-CYKY-J 4x150+70 | 36 | m | 0 | 0 | 0 | 0
3.4 | Kabel CXKH-V P60-R 5x95 - napojení diesel | 40 | m | 0 | 0 | 0 | 0
3.5 | Kabel CXKH-V P60-R 5x95 | 36 | m | 0 | 0 | 0 | 0
3.6 | Kabel CXKH-V P60-R 5x70 | 12 | m | 0 | 0 | 0 | 0
3.7 | Kabel CXKH-V P60-R 3x1,5 | 792 | m | 0 | 0 | 0 | 0
3.8 | Kabel CXKH-V P60-R 3x2,5 | 156 | m | 0 | 0 | 0 | 0
3.9 | Kabel CXKH-V P60-R 5x10 | 18 | m | 0 | 0 | 0 | 0
3.10 | Kabel CXKH-V P60-R 5x4 | 60 | m | 0 | 0 | 0 | 0
3.11 | Kabel CXKH-V P60-R 5x2,5 | 36 | m | 0 | 0 | 0 | 0
3.12 | Kabel CXKH-V P60-R 5x16 | 80 | m | 0 | 0 | 0 | 0
3.13 | Kabel CXKH-V P60-R 2x1,5 | 480 | m | 0 | 0 | 0 | 0
3.14 | Kabel CXKH-V P60-R 7x1,5 | 40 | m | 0 | 0 | 0 | 0
3.15 | Kabel CYKY-J 5x4 | 180 | m | 0 | 0 | 0 | 0
3.16 | Kabel CYKY-J 5x10 | 110 | m | 0 | 0 | 0 | 0
3.17 | Kabel CYKY-J 5x6 | 9870 | m | 0 | 0 | 0 | 0
3.18 | Kabel CYKY-J 5x2,5 | 120 | m | 0 | 0 | 0 | 0
3.19 | Kabel CYKY-J 3x2,5 | 24500 | m | 0 | 0 | 0 | 0
3.20 | Kabel CYKY-J 3x1,5mm2 | 10230 | m | 0 | 0 | 0 | 0
3.21 | Kabel CYKY-J 3x4 | 85 | m | 0 | 0 | 0 | 0
3.22 | Kabel CYKY-J 5x1,5 | 6500 | m | 0 | 0 | 0 | 0
3.23 | Kabel CYKY-J 2x1 | 480 | m | 0 | 0 | 0 | 0
3.24 | Kabel CYKY-J 2x1,5 | 30 | m | 0 | 0 | 0 | 0
3.25 | JYSTY 4x2x0,8 | 240 | m | 0 | 0 | 0 | 0
3.26 | JYSTY 1x2x0,8 | 2049 | m | 0 | 0 | 0 | 0
3.27 | FTP Cat.6 | 40 | m | 0 | 0 | 0 | 0
3.28 | CYKY-lo 3x1,5 | 4860 | m | 0 | 0 | 0 | 0
3.29 | CYKY-O 7x1,5 | 940 | m | 0 | 0 | 0 | 0
3.30 | CYKY-O 2x1,5 | 870 | m | 0 | 0 | 0 | 0
3.31 | Kabel CYA 6mm zž | 23820 | m | 0 | 0 | 0 | 0
3.32 | Kabel CYA 10mm zž | 1050 | m | 0 | 0 | 0 | 0
3.33 | Kabel CYA 25mm zž | 280 | m | 0 | 0 | 0 | 0
3.34 | SYKFY 1x2x0,8 | 1920 | m | 0 | 0 | 0 | 0
3.35 | JE-H(St)H 4x2x0,8 | 54 | m | 0 | 0 | 0 | 0
3.36 | JE-H(St)H 2x2x0,8 | 120 | m | 0 | 0 | 0 | 0
3.37 | Kabelové propojky, patch cordy, ranžírovací kabely, slaněné vodiče, a další | 1 | kpl | 0 | 0 | 0 | 0
3.38 | Drobná nespecifikovaná kabeláž | 10 | % | 0 | 0 | 0 | 0
* - délka kabeláže bude odvislá od stavebních možností tažení kabelových tras
** - typ kabeláže může být změněn v závislosti na dodaných technologiích
** - !!!Pozor kabely které budou vedeny jako přiznané na stropech, budou v provedení jako bezhalogenové!!! U SK např. Solarix CAT6A STP LSOHFR B2ca s1 d1 a1, u silových a ochranných kabelů např z řady PraFLASafe
[5 empty] | 0 |  | 0
Svítidla
4.1 | Svítidlo č. A1 - Lineární, nástěnné LED svítidlo 230V/50Hz, 8W, 833lm, 430mm | 201 | ks | 0 | 0 | - | -
4.2 | Svítidlo č. B1 - Kruhové, přisazené, LED svítidlo 230V/50Hz, 17,1W, 1912lm, IP40 | 174 | ks | 0 | 0 | - | -
4.3 | Svítidlo č. C1 - Lineární, přisazené, LED svítidlo 230V/50Hz, 31,8W, 2950lm, IP40, 1130mm | 24 | ks | 0 | 0 | - | -
4.4 | Svítidlo č. D1 - Lineární, přisazené, LED svítidlo 230V/50Hz, 17,2W, 1850lm, IP40, 842mm | 170 | ks | 0 | 0 | - | -
4.5 | Svítidlo č. D2 - Lineární, přisazené, LED svítidlo 230V/50Hz, 33,3W, 3710lm, IP40, 1682mm | 172 | ks | 0 | 0 | - | -
4.6 | Svítidlo č. D3 - Lineární, přisazené, LED svítidlo 230V/50Hz, 69W, 6990lm, IP40, 1682mm | 8 | ks | 0 | 0 | - | -
4.7 | Svítidlo č. D4 - Lineární, přisazené, LED svítidlo 230V/50Hz, 69W, 5190lm, IP40, 1682mm | 8 | ks | 0 | 0 | - | -
4.8 | Svítidlo č. E1 - Lineární, vestavné, LED svítidlo 230V/50Hz, 22,5W, 2110lm, IP40, 1130mm | 92 | ks | 0 | 0 | - | -
4.9 | Svítidlo č. F1 - Lineární, přisazené, LED svítidlo 230V/50Hz, 14W, 1950lm, IP66, 665mm | 27 | ks | 0 | 0 | - | -
4.10 | Svítidlo č. F2 - Lineární, přisazené, LED svítidlo 230V/50Hz, 28W, 3690lm, IP66, 665mm | 5 | ks | 0 | 0 | - | -
4.11 | Svítidlo č. F3 - Lineární, přisazené, LED svítidlo 230V/50Hz, 39W, 5430lm, IP66, 1282mm | 59 | ks | 0 | 0 | - | -
4.12 | Svítidlo č. G1 - Přisazené, LED svítidlo 230V/50Hz, 9W, 1400lm, IP65 | 9 | ks | 0 | 0 | - | -
4.13 | Svítidlo č. G2 - Nástěnné LED svítidlo 230V/50Hz, 3685 lm, IP68 | 24 | ks | 0 | 0
4.14 | Svítidlo č. H1 - Vestavné, LED svítidlo 230V50Hz, 30W, 4000K, IP20, 595x595mm | 20 | ks | 0 | 0 | - | -
4.15 | Svítidlo č. L1 - Světelný LED pásek 12V DC - dodávka trhuhlářského výrobku | 260 | m | 0 | 0
4.16 | Instalační lišta světelného LED pásku - dodávka trhuhlářského výrobku | 260 | m | 0 | 0
4.17 | NB1 - bezpečnostní svítidlo stropní, vestavné LED 1x2 W, IP41, asymetrika (kompatibilní se zvoleným CBS) | 42 | ks | 0 | 0 | - | -
4.18 | NB2 - bezpečnostní svítidlo stropní, vestavné, LED 1x2 W, IP41, symetrika (kompatibilní se zvoleným CBS) | 11 | ks | 0 | 0 | - | -
4.19 | NB4 - bezpečnostní svítidlo stropní, přisazené, LED 1x2 W, IP41, symetrika (kompatibilní se zvoleným CBS) | 2 | ks | 0 | 0 | - | -
4.20 | NB5 - bezpečnostní svítidlo stropní, vestavné, LED 1x2,2 W, IP41, asymetrika (kompatibilní se zvoleným CBS) | 23 | ks | 0 | 0 | - | -
4.21 | NB7 - bezpečnostní svítidlo nástěnné, přisazené, LED 2x1,5W, IP65, asymetrika - úniky fasáda, Al tělo (kompatibilní se zvoleným CBS) | 3 | ks | 0 | 0 | - | -
4.22 | NB8 - bezpečnostní svítidlo stropní, přisazené, LED 2x1,5W, IP65, symetrika - venk.schodiště, Al tělo (kompatibilní se zvoleným CBS) | 11 | ks | 0 | 0 | - | -
4.23 | NP1 - piktogram nástěnný, přisazený, LED, IP40, viditelnost 20 m (kompatibilní se zvoleným CBS) | 4 | ks | 0 | 0 | - | -
4.24 | NP2 - piktogram vestavný, stropní, LED, IP40, viditelnost 20 m, oboustr. (kompatibilní se zvoleným CBS) | 20 | ks | 0 | 0 | - | -
4.25 | NP3 - piktogram nástěnný, přisazený, LED, IP54, viditelnost 17 m (kompatibilní se zvoleným CBS) | 42 | ks | 0 | 0 | - | -
4.26 | NP4 - piktogram nástěnný, přisazený, LED, IP65, viditelnost 24 m Al tělo (kompatibilní se zvoleným CBS) | 11 | ks | 0 | 0
4.27 | Jednotka centrálního bateriového systému - komplet (CBS): 230V; vč. řídící jednotky sytému CU, DC-DC konvertoru, měničů, až 7 větví, adresný systém svítidel; možnost aktivace pouze jendotlivých větví (pater), maximální zátěž 5,8kW; rozměry 1800x600x350; baterie až 23,3Ah ( viz. Příloha digitální PD s referenčním produktem) | 1 | ks | 0 | 0 | - | -
4.28 | Techn.dokum.ZB-S, bez názvu umístění konc.obv. | 1 | ks | 0 | 0 | - | -
4.29 | Montáž svítidel do pozice dle PD | 1164 | ks | - | - | 0 | 0
4.30 | Zapojení svítidel, dle instrukcí výrobce příslušného svítidla | 310 | h | - | - | 0 | 0
4.31 | Instalace světelných LED pásků, včetně montáže instalační lišty a prokabelování s napájecím zdrojem | 170 | ks | - | - | 0 | 0
4.32 | Certifikované měření osvětlení vč. autorizovaného protokolu | 1 | kpl | - | - | 0 | 0
[5 empty] | 0 |  | 0
Hromosvod
5.1 | Tříramenný stojan malý | 4 | ks | 0 | 0 | - | -
5.2 | Sada závitových tyčí pro tříramenný stojan | 4 | ks | 0 | 0 | - | -
5.3 | Betonový podstavec 17 kg | 36 | ks | 0 | 0 | - | -
5.4 | Podložka pod betonový podstavec | 12 | ks | 0 | 0 | - | -
5.5 | Podpůrná trubka 3,2 m se stranovým vývodem + JT 2,5m | 3 | ks | 0 | 0 | - | -
5.6 | Podpůrná trubka 3,2 m + JT 2,5 m | 7 | ks | 0 | 0 | - | -
5.7 | Držák podpůrné trubky na stěnu | 14 | ks | 0 | 0 | - | -
5.8 | Stranové jímače pro podpůrné trubky 1 m | 9 | ks | 0 | 0 | - | -
5.9 | Sada pro upevnění vodičů HVI long | 10 | ks | 0 | 0 | - | -
5.10 | Sada připojovacích prvků pro HVI - vnější uložení | 24 | ks | 0 | 0 | - | -
5.11 | Vodič HVI long šedý, s = 75 cm | 260 | m | 0 | 0 | - | -
5.12 | Držák vedení HVI pro ploché střechy | 220 | ks | 0 | 0 | - | -
5.13 | Adaptér pro uložení voduče HVI na plochou střechu | 220 | ks | 0 | 0 | - | -
5.14 | Vodič HVI-long šedý, s = 75 cm | 300 | m | 0 | 0 | - | -
5.15 | Sada připojovycích prvků pro HVI - vnitřní uložení | 9 | ks | 0 | 0 | - | -
5.16 | Držák vedení HVI pod vrut | 150 | ks | 0 | 0 | - | -
5.17 | Zaváděcí tyč nerez 16/1000 mm | 10 | ks | 0 | 0 | - | -
5.18 | Držák zaváděcí tyče | 20 | ks | 0 | 0 | - | -
5.19 | Spodní svorka k zaváděcí tyči | 20 | ks | 0 | 0 | - | -
5.20 | Svorka zkušební | 10 | ks | 0 | 0 | - | -
5.21 | Uzemňovací přípojnice | 1 | ks | 0 | 0 | - | -
5.22 | Svorka KS | 3 | ks | 0 | 0 | - | -
5.23 | Číslo svodu | 9 | ks | 0 | 0 | - | -
5.24 | Drát AlMgSi D8 | 170 | m | 0 | 0 | - | -
5.25 | Držák vedení AlMgSi D8 na stěnu | 40 | ks | 0 | 0 | - | -
5.26 | Držák vedení AlMgSi D8 na plochou střechu | 140 | ks | 0 | 0 | - | -
5.27 | Svorka univerzální MV Al | 50 | ks | 0 | 0 | - | -
5.28 | Montáž hromosvodu, vč měření parametru zemního odporu zemnící soustavy před a po realizaci | 1 | kpl | - | - | 0 | 0
5.29 | Vypracování dokumentace DSPS | 1 | kpl | - | - | 0 | 0
5.30 | Koordinace se stavbou, fotodokumentace realizace | 1 | kpl | - | - | 0 | 0
[5 empty] | 0 |  | 0
!!!!! Zá správnost vzorců, jednotlivých souhrnů a vyplnění jednotlivých položek zodpovídá dodavatel CN !!!!!
* Zhotovitel se před předložením nabídky detailně seznámí s dokumentací a skutečným stavem a je povinen do nabídky zahrnout veškeré přepdokládáné práce byť neuvedené ve VV. Je nezbytné aby CN zohledila všechny možné návaznosti profesí a jejich požadavky. Výkaz s referenčními produkty je možné dodat na vyžádání

## SO-01 SLP
Kolej G - 1.PP + 1-6.NP + krček
Rekapitulace rozpočtu
HLAVA III. | Základní rozpočtové náklady
| Dodávka materiálu | [5 empty] | 0
| Montážní práce a služby | [5 empty] | 0
| Celkem | [5 empty] | 0
| Celkem bez DPH | [5 empty] | 0
Daň z přidané hodnoty
| Základní sazba DPH | x
| DPH celkem | [5 empty] | 0
| Celkem s DPH | [5 empty] | 0
Poznámka:
Položky ve výkazu výměr jsou souhrnným popisem dodávek a služeb, detailně specifikovaných v projektové dokumentaci, příloha D.1.4. Technika prostředí staveb, části D.1.4g - Elektro slaboproud.
| materiálu ELEKTROINSTALACE |  |  | Dodávka materiálu |  | Montáž materiálu
No. | Popis položky | Počet | Měr.jedn. | Kč m.j. | Kč celkem | Kč m.j. | Kč celkem
EPS
1.1 | Akumulátor 12 V DC /24 Ah | 6 | ks | 0 | 0 | 0 | 0
1.2 | Ústředna EPS 5 pozic kompatibilní se stávajícím systém areálu (stávající provozovaná EPS Esser) | 1 | ks | 0 | 0 | 0 | 0
1.3 | Ovládací panel 5,7" 1/4 VGA | 1 | ks | 0 | 0 | 0 | 0
1.4 | Deska č. 1 se 4 pozicemi pro MM | 1 | ks | 0 | 0 | 0 | 0
1.5 | Deska č. 2 se 4 pozicemi pro MM | 1 | ks | 0 | 0 | 0 | 0
1.6 | Mikromodul sběrnice EPS | 5 | ks | 0 | 0 | 0 | 0
1.7 | Panel OPPO | 1 | ks | 0 | 0 | 0 | 0
1.8 | Dotykový externí ovl.panel, na povrch | 2 | ks | 0 | 0 | 0 | 0
1.9 | Nerezový vytápěný KTPO | 1 | ks | 0 | 0 | 0 | 0
1.10 | Mikromodul ústředny EPS | 1 | ks | 0 | 0 | 0 | 0
1.11 | Optický převodník pro SM linku | 2 | ks | 0 | 0 | 0 | 0
1.12 | Adresovatelný Opticko-kouřový hlásič | 300 | ks | 0 | 0 | 0 | 0
1.13 | Adresovatelný multisenzorový hlásič | 11 | ks | 0 | 0 | 0 | 0
1.14 | Patice pro hlásiče | 311 | ks | 0 | 0 | 0 | 0
1.15 | Adresovatelný tlačítkový hlásič - Elektronika tlačítka s oddělovačem | 30 | ks | 0 | 0 | 0 | 0
1.16 | Skříň tlačítkového hlásiče červená | 30 | ks | 0 | 0 | 0 | 0
1.17 | Adresovatelný tlačítkový hlásič aktivace VZT větrácní CHUC komplet vč. skříně; červená | 6 | ks | 0 | 0 | 0 | 0
1.18 | Adresovatelný tlačítkový hlásič deaktivace přídržného magnetu dveří na CHUC; komplet vč, skříně ; zelená | 7 | ks | 0 | 0 | 0 | 0
1.19 | Adresovatelná akustická siréna vč. majáku a platformy venkovní provedení | 1 | ks | 0 | 0 | 0 | 0
1.20 | Hluboká patice IP65 červená (bale. 5ks) | 1 | ks | 0 | 0 | 0 | 0
1.21 | Těsnění pro hlubokou patici (bale. 5ks) | 1 | ks | 0 | 0 | 0 | 0
1.22 | O-kroužek pro hlubokou patici (bal. 5ks) | 1 | ks | 0 | 0 | 0 | 0
1.23 | Siréna EPS červená nízké provedení | 15 | ks | 0 | 0 | 0 | 0
1.24 | Přídržný magnet pro požární dveře na CHUC | 7 | ks | 0 | 0 | 0 | 0
1.25 | Relé modul vč. Konektroů REL4 (24VDC) | 4 | ks | 0 | 0 | 0 | 0
1.26 | Relé modul vč. Konektroů REL1 (230VDC) | 15 | ks | 0 | 0 | 0 | 0
1.27 | Skříň pro bus koppler | 18 | ks | 0 | 0 | 0 | 0
1.28 | EOL-O zakončovací člen výstupu | 10 | ks | 0 | 0 | 0 | 0
1.29 | EOL-I zakončovací člen výstupu | 20 | ks | 0 | 0 | 0 | 0
1.30 | Síťový zdroj 24VDC/7A, 28Ah; EN 54-4/A2 | 3 | ks | 0 | 0 | 0 | 0
1.31 | Přepěťová ochrana sběrnice EPS a RS485 | 2 | ks | 0 | 0 | 0 | 0
1.32 | Montážní patice pro přep. Ochrany | 2 | ks | 0 | 0 | 0 | 0
1.33 | Instalační příslušenství pro ústřednu EPS | 1 | soubor | 0 | 0 | 0 | 0
1.34 | Kabelové příchytky pro trasy s funční integritou dle typu materiálu a způsobu kotvení vč. Příslušenství pro montáž | 1 | soubor | 0 | 0 | 0 | 0
1.35 | Instalační materiál | 1 | soubor | 0 | 0 | 0 | 0
1.36 | Grafická nádstavba EPS | 1 | soubor | 0 | 0 | 0 | 0
1.37 | Napojení ústředny EPS do stávající sítě (essernet) optickým kabelem (dodávka propoje vč. Kabelu dle specifikace provozovatele, pokládka kabelu dle stavebních možností, začlenění do stávající síťe vč. Programových změn a úprav plynoucích ze začlenění nového bloku EPS) | 1 | soubor | 0 | 0 | 0 | 0
1.38 | Koordinace ovládání SHZ s dodavatelem SHZ | 1 | soubor | - | - | 0 | 0
1.39 | Koordinace ovládání únikovýhch dveří s dodavatelem dveří a ACS | 1 | soubor | - | - | 0 | 0
1.40 | Koordinace ovládání EVR s dodavatelem EVR | 1 | soubor | - | - | 0 | 0
1.41 | Inženýrská činnost | 1 | soubor | - | - | 0 | 0
1.42 | Programování ústředny | 1 | soubor | - | - | 0 | 0
1.43 | Zkušební provoz | 72 | h | - | - | 0 | 0
1.44 | Protokol o funkčnosti EPS vč. výchozí revize | 1 | ks | - | - | 0 | 0
1.45 | Zaškolení obsluhy | 8 | h | - | - | 0 | 0
1.46 | Vydání obslužného manuálu | 2 | ks | - | - | 0 | 0
1.47 | Nonstop servis a podpora | 1 | soubor | - | - | 0 | 0
1.48 | Vyhotovení dokumentace skutečného provedení | 1 | soubor | - | - | 0 | 0
1.49 | Nepředvídané práce a materiál | 4 | % |  | 0 |  | 0
[5 empty] | 0 |  | 0
EVR
2.1 | Baterie 12 V / 24 Ah W 173, D 164, H 124 mm | 4 | ks | 0 | 0 | 0 | 0
2.2 | karta kanálu externího audio zdroje | 1 | ks | 0 | 0 | 0 | 0
2.3 | karta digitálních mikrofonních stanic, max. 30 stanic, redundantní připojení, EN54-16 | 1 | ks | 0 | 0 | 0 | 0
2.4 | karta hlasových zpráv, max. 30 MP3 souborů | 1 | ks | 0 | 0 | 0 | 0
2.5 | karta 8 monitorovaných vstupů pro externí ovládání (EPS) | 1 | ks | 0 | 0 | 0 | 0
2.6 | karta jednotného času, DCF vč. Napojení na systém jednotného času areálu | 1 | ks | 0 | 0 | 0 | 0
2.7 | karta procesoru systému APS, USB | 1 | ks | 0 | 0 | 0 | 0
2.8 | digitální koncový zesilovač, třída D, 2x 250W, EN54-16 | 3 | ks | 0 | 0 | 0 | 0
2.9 | karta dohledu systémových prvků a funkci APS, EN54-16 | 1 | ks | 0 | 0 | 0 | 0
2.10 | modul smerovače s monitorováním pro 16 reproduktorových linek, impedanční metoda bez přerušení reprodukce, max. 2000W, EN54-16 | 1 | ks | 0 | 0 | 0 | 0
2.11 | digitální mikrofonní stanice s 16 funkčními tlačítky + 3 aktivační tlačítka s krytkou, EN54-16 | 1 | ks | 0 | 0 | 0 | 0
2.12 | 19" systémová vana pro moduly APS | 2 | ks | 0 | 0 | 0 | 0
2.13 | 19" adapter 3U | 2 | ks | 0 | 0 | 0 | 0
2.14 | 19" adapter 2U | 3 | ks | 0 | 0 | 0 | 0
2.15 | zadní zaslepovací panel | 12 | ks | 0 | 0 | 0 | 0
2.16 | čelní zaslepovací panel | 7 | ks | 0 | 0 | 0 | 0
2.17 | programovací kabel RS-232, 3 m | 1 | ks | 0 | 0 | 0 | 0
2.18 | záložní bateriový blok 48VDC/24Ah, 19", bez baterií | 1 | soubor | 0 | 0 | 0 | 0
2.19 | sběrnicový kabel 2HU | 4 | ks | 0 | 0 | 0 | 0
2.20 | modul přehrávače FM/RDS/DAB/DAB, USB, LAN, WIFI, AUX, UPnP, mob. aplikace, 19" | 1 | ks | 0 | 0 | 0 | 0
2.21 | nástěnné ručičkové hodiny 330mm, minutová, bílé | 4 | ks | 0 | 0 | 0 | 0
2.22 | nástěnný/stropní držák hodin 300mm, hliník | 4 | ks | 0 | 0 | 0 | 0
2.23 | 6W stopní podhledový reproduktor, EN54 | 69 | ks | 0 | 0 | 0 | 0
2.24 | 6W nástěnný reproduktor, 100V, 6/3/1,5W, MDF, IP54, keram. svorkovnice, EN54 | 25 | ks | 0 | 0 | 0 | 0
2.25 | Kabelové příchytky pro trasy s funční integritou dle typu materiálu a způsobu kotvení vč. Příslušenství pro montáž (preferováno pro dvě souběžné trasy (linka A a B)) | 1 | soubor | 0 | 0 | 0 | 0
2.26 | Koordinace ovládání EVR s dodavatelem EPS | 1 | soubor | - | - | 0 | 0
2.27 | Inženýrská činnost | 1 | soubor | - | - | 0 | 0
2.28 | Programování ústředny | 1 | soubor | - | - | 0 | 0
2.29 | Zkušební provoz | 72 | h | - | - | 0 | 0
2.30 | Protokol o funkčnosti EVR vč. výchozí revize | 1 | ks | - | - | 0 | 0
2.31 | Zaškolení obsluhy | 8 | h | - | - | 0 | 0
2.32 | Vydání obslužného manuálu | 2 | ks | 0 | 0 | 0 | 0
2.33 | Nonstop servis a podpora | 1 | soubor | 0 | 0 | 0 | 0
2.34 | Vyhotovení dokumentace skutečného provedení | 1 | soubor | - | - | 0 | 0
2.35 | Nepředvídané práce a materiál | 4 | % |  | 0 |  | 0
[5 empty] | 0 |  | 0
ACS
3.1 | Koncentrátor systému ACS | 3 | ks | 0 | 0 | - | -
3.2 | FW pro koncentrátor | 3 | ks | 0 | 0 | - | -
3.3 | Zdroj spínaný zálohovaný v krytu Z, s výstupy a odpojovačem 13,8Vss/3A (ref. UNIPOWER MINI/K15T 13,8V/3A | 3 | ks | 0 | 0 | - | -
3.4 | Akumulátor 12V/17Ah VdS | 3 | ks | 0 | 0 | - | -
3.5 | Řídicí jednotka pro 1ks dveří | 4 | ks | 0 | 0 | - | -
3.6 | Řídicí jednotka pro 2ks dveří | 3 | ks | 0 | 0 | - | -
3.7 | Řídicí jednotka pro 4ks dveří | 36 | ks | 0 | 0 | - | -
3.8 | FW pro řídicí jednotku pro jedny dveře | 4 | ks | 0 | 0 | - | -
3.9 | FW pro řídicí jednotku pro dvoje dveře | 3 | ks | 0 | 0 | - | -
3.10 | FW pro řídicí jednotku pro čtvery dveře | 36 | ks | 0 | 0 | - | -
3.11 | Průchodka kabelová PG-7 samosvírací | 700 | ks | 0 | 0 | - | -
3.12 | Čtečka karet magnetická bezkontaktní | 186 | ks | 0 | 0 | - | -
3.13 | Plech krycí pod čtečku | 186 | ks | 0 | 0 | - | -
3.14 | Zdroj v krytu 13V8 K40/10A | 12 | ks | 0 | 0 | - | -
3.15 | Akumulátor 12V/38Ah VdS | 12 | ks | 0 | 0 | - | -
3.16 | Zdroj ZBPK 13,8V/3A-K17 Lineární zálohovaný zdroj v kovovém krytu 13,8 Vss / 3 A se signalizačními výstupy a prostorem pro AKU 17Ah | 2 | ks | 0 | 0 | - | -
3.17 | Akumulátor 12V/17Ah VdS | 2 | ks | 0 | 0 | - | -
3.18 | Otvírač dveřní, 12V DC, s kontaktem | 184 | ks | 0 | 0 | - | -
3.19 | Plech čelní 02140-01 (dlouhý universal), pozink | 184 | ks | 0 | 0 | - | -
3.20 | Systém pro ovládání a restrikci přistupu do skladovacích boxů v S.19 a S.17, boxy vč. Čteček a mg.zámků kompatibilních se systémem ACS budovy jsou dodávkoou zařizovacích předmětů. Dodávkou elektro je 64x napojení čteček + řídící HW a SW pro implementaci do systému budovy | 1 | soubor | 0 | 0 | 0 | 0
3.21 | Systém pro ovládání a restrikci použití praček/sušiček v S.17, pračky/sušičky vč. Čteček kompatibilních se systémem ACS budovy jsou dodávkoou zařizovacích předmětů. Dodávkou elektro je 10x napojení čteček + řídící HW a SW pro implementaci do systému budovy | 1 | soubor | 0 | 0 | 0 | 0
3.22 | Analýza, tvorba a úprava SP, konzultace, koordinace | 1 | ks | - | - | 0 | 0
3.23 | Oživení, zprovoznění, měření a připojení do systému | 1 | ks | - | - | 0 | 0
3.24 | Zaimplementování systému EKV do areálového systému ČZU | 1 | ks | - | - | 0 | 0
3.25 | Zaškolení odpovědných osob | 1 | ks | - | - | 0 | 0
3.26 | Koordinace ACS s dodavatelem EPS | 1 | soubor | - | - | 0 | 0
3.27 | Inženýrská činnost | 1 | soubor | - | - | 0 | 0
3.28 | Nonstop servis a podpora | 1 | soubor | 0 | 0 | 0 | 0
3.29 | Vyhotovení dokumentace skutečného provedení | 1 | soubor | - | - | 0 | 0
3.30 | Nepředvídané práce a materiál | 3 | % |  | 0 |  | 0
[5 empty] | 0 |  | 0
IT
4.1 | Patch panel 24p (porty STR), vč. Keystone, Cat.6A 24ks | 1 | ks | 0 | 0 | 0 | 0
4.2 | Patch panel 24p (porty MaR), vč. Keystone, Cat.6A 24ks | 1 | ks | 0 | 0 | 0 | 0
4.3 | Patch panel 24p (porty W0-W6), vč. Keystone, Cat.6A 24ks | 17 | ks | 0 | 0 | 0 | 0
4.4 | Patch panel 24p (porty K0-K7), vč. Keystone, Cat.6A 24ks | 4 | ks | 0 | 0 | 0 | 0
4.5 | Patch panel 24p (porty DR/0-DR/6), vč. Keystone, Cat.6A 24ks | 5 | ks | 0 | 0 | 0 | 0
4.6 | ISDN Cat.3 patch panel do racku | 2 | ks | 0 | 0 | 0 | 0
4.7 | Rack 42U, šxh 800x800 mm, aktivní chlazení, osvětlení, vč. příslušenství (bočnice, kolejnice a další) dle specifikace investora | 2 | ks | 0 | 0 | 0 | 0
4.8 | Systém pro monitoring prostředí datové rozvodny s možností vzdáleného dohledu SNMP jednotka monitorovacího zařízení vč. Čidel: 2x čidlo teplota + vlhkost, 1x čidlo zaplavení, 1x čidlo teplota+vlhkost, zdroj napájecí spínaný, vč. FW | 1 | soubor | 0 | 0 | 0 | 0
4.9 | Rozvaděč tlf. Propojů MIS 1A vč. Montáže | 1 | soubor | 0 | 0 | 0 | 0
4.10 | Krone moduly zářezové LSA vč. držáků Krone | 1 | soubor | 0 | 0 | 0 | 0
4.11 | PDU do rackové skříně, 230V/16A (min. 8ks zásuvek SCHUKO), power managment | 4 | ks | 0 | 0 | 0 | 0
4.12 | Police do racku 19" | 4 | ks | 0 | 0 | 0 | 0
4.13 | Konektorování datové kabeláže (RJ45) do patch panelů | 610 | ks | - | - | 0 | 0
4.14 | Konektorování datové kabeláže (RJ45) do koncových zásuvek a konektorů | 610 | ks | - | - | 0 | 0
4.15 | Přístroj datová zásuvka 2x RJ45 (Cat.6) vč. Keystone, Cat.6A 2ks | 296 | ks | 0 | 0 | 0 | 0
4.16 | Přístroj datová zásuvka 1x RJ45 (Cat.6) vč. Keystone, Cat.6A 1ks | 0 | ks | 0 | 0 | 0 | 0
4.17 | Zásuvka přístroj vč. masky USB | 2 | ks | 0 | 0 | 0 | 0
4.18 | Zásuvka přístroj vč. masky VGA | 2 | ks | 0 | 0 | 0 | 0
4.19 | Zásuvka přístroj vč. masky HDMI | 2 | ks | 0 | 0 | 0 | 0
4.20 | Vyvazovací panel 19" 1U | 14 | ks | 0 | 0 | 0 | 0
4.21 | Montážní sada do racku | 60 | ks | 0 | 0 | 0 | 0
4.22 | Optická vana 24 duplex; E2000 APC | 4 | ks | 0 | 0 | 0 | 0
4.23 | Optická vana 24 simplex; E2000 APC | 4 | ks | 0 | 0 | 0 | 0
4.24 | Proměření optické kabeláže certifikovaným měřidlem s platnou kalibrací pro optickou kabeláž | 4 | ks | - | - | 0 | 0
4.25 | Proměření datové kabeláže v souladu s ISO / IEC 11801: 2002 včetně dodatků. Měření se provádí pomocí metody Permanent link. Vydání protokolu o měření | 610 | ks | - | - | 0 | 0
4.26 | Rozvaděč IP65 400x400x210mm, 1křídlé dveře, včetně MD vč. Gumových průchodek pro 16x UTP | 1 | ks | 0 | 0 | 0 | 0
4.27 | Patch panel 24p (porty STR), Keystone, Cat.6A (do rozvaděče na střeše) vč. Keystone, Cat.6A 24ks | 1 | ks | 0 | 0 | 0 | 0
4.28 | Značení datových portů na straně zásuvek - čitelným nesmyvatelným a strojovým písmem v rámečku, který je na zásuvce pro popisek určen | 1 | soubor | 0 | 0 | 0 | 0
4.29 | Vyhotovení dokumentace skutečného provedení | 1 | soubor | - | - | 0 | 0
4.30 | * Konfigurace síťových prvků, napojení na datovou síť poskytovatele, propojování síťových prvků není předmětem dodávky elektro. Profese elektro prvky osadí na příslušné pozice (panely, zásuvky a další)
4.31 | Drobný nespecifikovaný materiál | 10 | % |  | 0 |  | 0
[5 empty] | 0 |  | 0
IT Aktivní prvky - popis parametrů viz přílohy TZ
5.1 | Switch L2 typ 1 | 1 | ks | 0 | 0 | 0 | 0
5.2 | Switch L2 typ 2 | 4 | ks | 0 | 0 | 0 | 0
5.3 | Opticky transceiver 10Gbit LC LR SFP + převodník optický | 4 | ks | 0 | 0 | 0 | 0
5.4 | DAC kabel 0,65 m | 4 | ks | 0 | 0 | 0 | 0
5.5 | DAC kabel 3 m | 1 | ks | 0 | 0 | 0 | 0
5.6 | Wi-Fi AP venkovni | 2 | ks | 0 | 0 | 0 | 0
5.7 | Drzak venkovni Wi-Fi AP | 2 | ks | 0 | 0 | 0 | 0
5.8 | Wi-Fi AP vnitrni | 78 | ks | 0 | 0 | 0 | 0
5.9 | Drzak vnitrni WiFi AP | 78 | ks | 0 | 0 | 0 | 0
5.10 | Set licencní pro AP (kapacitní; firewall; rf protect) | 80 | ks | 0 | 0 | 0 | 0
5.11 | Patchcord optický SM OS1 9/125, E2000APC-LC/PC, duplex, 1m, LSOH, G.657.A | 2 | ks | 0 | 0 | 0 | 0
5.12 | Patchcord optický SM OS1 9/125, E2000APC-LC/PC, 2m, duplex, LSOH, G.657.A | 2 | ks | 0 | 0 | 0 | 0
5.13 | Propojovací kabel, Cat 6A, STP, 2xRJ45, délka 0.25m, šedá | 300 | ks | 0 | 0 | 0 | 0
5.14 | Propojovací kabel, Cat 6A, STP, 2xRJ45, délka 0,5m, šedá | 100 | ks | 0 | 0 | 0 | 0
5.15 | Propojovací kabel, Cat 6A, STP, 2xRJ45, délka 1m, šedá | 0 | ks | 0 | 0 | 0 | 0
5.16 | Propojovací kabel, Cat 6A, STP, 2xRJ45, délka 2m, šedá | 30 | ks | 0 | 0 | 0 | 0
5.17 | Vyvazovací panel 19" 1U | 5 | ks | 0 | 0 | 0 | 0
5.18 | Montážní sada do racku | 10 | ks | 0 | 0 | 0 | 0
5.19 | Systém guest access portál - spec. Viz příloha č.4 | 1 | ks | 0 | 0 | 0 | 0
5.20 | Licence pro ystém guest access portál (500ks) - spec. Viz příloha č.4 | 1 | soubor | 0 | 0 | 0 | 0
5.21 | * Konfigurace síťových prvků, napojení na datovou síť poskytovatele, propojování síťových prvků není předmětem dodávky elektro. Profese elektro prvky osadí na příslušné pozice (panely, zásuvky a další)
5.22 | Drobný nespecifikovaný materiál | 5 | % |  | 0 |  | 0
[5 empty] | 0 |  | 0
CCTV
6.1 | IP PoE kamera; rozl. min 4MPx; varifokální objektiv; IR přísvit; komprese h.246; detekce pohybu; vícestreamový přenos dat s volbou kvality každého přenosu; WDR/HDR technologie; kompatibilita s VDG Security Sence; interiérové provedení (provedení bullet/he vč. montáže | 32 | ks | 0 | 0 | 0 | 0
6.2 | IP PoE kamera; rozl. min 4MPx; varifokální objektiv; IR přísvit; komprese h.246; detekce pohybu; vícestreamový přenos dat s volbou kvality každého přenosu; WDR/HDR technologie; kompatibilita s VDG Security Sence; venkovní provedení vč. Montáže | 4 | ks | 0 | 0 | 0 | 0
6.3 | SW licence PRO (pro každou kameru); vč. Instalace | 36 | ks | 0 | 0 | 0 | 0
6.4 | Licence serverové cloudové aplikace (pro 40ks kamer) ; vč. Instalace a maitenance na 5 let | 1 | ks | 0 | 0 | 0 | 0
6.5 | NAS pro ukládání záznamu kamer min. kapacita 100TB - viz. Slepá specifikace příloha č. 5 | 1 | ks | 0 | 0 | 0 | 0
6.6 | Patch kabely různé delky Cat.6A pro připojení kamer do RJ45 zásuvek | 0 | ks | 0 | 0 | 0 | 0
6.7 | Montážní konzola pro kamery a další montážní materiál | 1 | soubor | 0 | 0 | 0 | 0
6.8 | Zdvižná teleskopická plošina pro montáž venkovních kamer na fasádu vč. Dopravy a manipulace | 1 | soubor | 0 | 0 | 0 | 0
6.9 | Drobný nespecifikovaný materiál | 5 | % |  | 0 |  | 0
[5 empty] | 0 |  | 0
EZS
7.1 | Ústředna EZS kompatibilní se stávajícím systémem areálu - komplet vč.GSM modulu, eth. Modulu, tlf. Modulu, zdroje 12ss/3A a instalační krabice oceloplechová s tamperem | 1 | ks | 0 | 0 | 0 | 0
7.2 | Baterie 12 V / 17 Ah | 1 | ks | 0 | 0 | 0 | 0
7.3 | Koncentrátor zóny, 8x zóny, BUS, komplet vč. Boxu, tamper | 6 | ks | 0 | 0 | 0 | 0
7.4 | Koncentrátor zóny, 8x zóny, BUS, komplet vč. Boxu, tamper | 1 | ks | 0 | 0 | 0 | 0
7.5 | Karta s releovými výstupy pro 7ks piezoelektrických sirén | 1 | ks | 0 | 0 | 0 | 0
7.6 | Klávesnice zadávací s displayem, drátová, tamper | 1 | ks | 0 | 0 | 0 | 0
7.7 | Piezoelektrická siréna, drátová - akustická signalizace otevření dveří | 7 | ks | 0 | 0 | 0 | 0
7.8 | Mg. Kontakt pro otevíravé výplně, drátový - 2 vodičový, zapuštěný součást dodávky dveří | 8 | ks | 0 | 0 | - | -
7.9 | Elektromechanický samozamykací zámek s funkcí failsafe (odblokován při EPS poplachu resp. ztrátě napájení) - koordinace s dodavatelem dveří | 6 | ks | 0 | 0 | 0 | 0
7.10 | Programování ústředny | 1 | soubor | - | - | 0 | 0
7.11 | Zkušební provoz | 16 | h | - | - | 0 | 0
7.12 | Protokol o funkčnosti EZS | 1 | ks | - | - | 0 | 0
7.13 | Zaškolení obsluhy | 4 | h | - | - | 0 | 0
7.14 | Vydání obslužného manuálu | 2 | ks | 0 | 0 | 0 | 0
7.15 | Vyhotovení dokumentace skutečného provedení | 1 | soubor | - | - | 0 | 0
7.16 | Instalační materiál (konzole, kotvící materiál, spojovací materiál a další) | 1 | soubor | 0 | 0 | 0 | 0
7.17 | Drobný nespecifikovaný materiál | 10 | % |  | 0 |  | 0
[5 empty] | 0 |  | 0
PTS
8.1 | Přivolávací tlačítko systému nouzové signalizace v provedení tlačítko (červené) | 8 | ks | 0 | 0 | 0 | 0
8.2 | Přivolávací tlačítko systému nouzové signalizace v provedení táhlo (červené) | 4 | ks | 0 | 0 | 0 | 0
8.3 | Potvrzovací tlačítko systémunouzové signalizace (zelené) | 4 | ks | 0 | 0 | 0 | 0
8.4 | Signalizační světlo | 4 | ks | 0 | 0 | 0 | 0
8.5 | Řídící a signalizační panel systému nouzové signalizace pro min. 6. jednotek, optická a zvuková signalizace poplachu příslušné zóny | 1 | ks | 0 | 0 | 0 | 0
8.6 | Napájecí zdroj | 1 | ks | 0 | 0 | 0 | 0
8.7 | Zaškolení obsluhy | 2 | h | - | - | 0 | 0
8.8 | Instalační materiál (konzole, kotvící materiál, spojovací materiál a další) | 1 | soubor | 0 | 0 | 0 | 0
8.9 | Drobný nespecifikovaný materiál | 10 | % |  | 0 |  | 0
[5 empty] | 0 |  | 0
| Kabely | [6 empty] | 0
10.1 | Kabeláž datová UTP Cat.6A | 48900 | m | 0 | 0 | 0 | 0
10.2 | Kabeláž CYSY 2x2,5 | 950 | m | 0 | 0 | 0 | 0
10.3 | Kabeláž SYKFY 5x2x0,5 | 1880 | m | 0 | 0 | 0 | 0
10.4 | Kabel W10x22 nebo dle výrobce ACS | 2300 | m | 0 | 0 | 0 | 0
10.5 | Kabel W6XS nebo dle výrobce ACS | 1054 | m | 0 | 0 | 0 | 0
10.6 | kabel FTP Cat.5e | 350 | m | 0 | 0 | 0 | 0
10.7 | Kabel SYKFY 3x2x0,5 | 207 | m | 0 | 0 | 0 | 0
10.8 | Kabel JYSTY 3x2x0,8 | 460 | m | 0 | 0 | 0 | 0
10.9 | Kabel JE-H(St)H 1x2x0,8 | 4600 | m | 0 | 0 | 0 | 0
10.10 | Kabel JE-H(St)H 4x2x0,8 | 150 | m | 0 | 0 | 0 | 0
10.11 | Kabel JE-H(St)H 10x2x0,8 | 230 | m | 0 | 0 | 0 | 0
10.12 | Kabel CXKH-V P30-R 2x1,5 | 100 | m | 0 | 0 | 0 | 0
10.13 | Kabel PraFlaCom 4x2x0,8 | 230 | m | 0 | 0 | 0 | 0
10.14 | Kabel CYKY-O 2x1,5 | 200 | m | 0 | 0 | 0 | 0
10.15 | Kabel PraFlaDur 2x1,5 B2caS1D0 | 2530 | m | 0 | 0 | 0 | 0
10.16 | Kabel HDMI 20m vč. Konektroů | 1 | ks | 0 | 0 | 0 | 0
10.17 | Kbel USB 3.0 20m vč. Konektorů | 1 | ks | 0 | 0 | 0 | 0
10.18 | Kabel VGA 20m vč. Konektorů | 1 | ks | 0 | 0 | 0 | 0
10.19 | Propojovací kabeláž Essernet v rámci areálu ČZU bude specifikována správcem systému EPS v rámci areálu při realizaci (materiál + práce, včetně stavebních přípomocí a chrániček) | 1 | soubor | 0 | 0 | 0 | 0
10.20 | Optický propoj 24vl SM A2000 - kolej G - kolej E - cca 180m (materiál + práce, včetně stavebních přípomocí, kabelových tras a nosných či úložných systémů) vč. zakončení příslušnými konektory | 1 | soubor | 0 | 0 | 0 | 0
10.21 | Optický propoj 24vl SM A2000 - kolej G - kolej F - cca 300m (materiál + práce, včetně stavebních přípomocí, kabelových tras a nosných či úložných systémů) vč. zakončení příslušnými konektory | 1 | soubor | 0 | 0 | 0 | 0
10.22 | Optický propoj 48vl SM A2000 - kolej G - serverovna rektorát - cca 600m (materiál + práce, včetně stavebních přípomocí, kabelových tras a nosných či úložných systémů) vč. zakončení příslušnými konektory | 1 | soubor | 0 | 0 | 0 | 0
10.23 | Optický propoj 48vl SM A2000 - kolej G - serverovna kolej C - cca 500m (materiál + práce, včetně stavebních přípomocí, kabelových tras a nosných či úložných systémů) vč. zakončení příslušnými konektory | 1 | soubor | 0 | 0 | 0 | 0
10.24 | Telefonní kabel TCEPKLPFLE 25x4x0,6 ZAKONČENO NA KRONE LSA MODULECH ZAŘEZÁVACÍCH, cca 500m (materiál + práce, včetně stavebních přípomocí, kabelových tras a nosných | 1 | soubor | 0 | 0 | 0 | 0
10.25 | Kabel SYKFY 50x2x0,5 | 45 | m | 0 | 0 | 0 | 0
10.26 | Telefonní kabel TCEPKLPFLE 50x4x0,6 ZAKONČENO NA KRONE LSA MODULECH ZAŘEZÁVACÍCH, cca 500m (materiál + práce, včetně stavebních přípomocí, kabelových tras a nosných | 1 | soubor | 0 | 0 | 0 | 0
10.27 | Kabel SYKFY 25x2x0,5 | 20 | m | 0 | 0 | 0 | 0
10.28 | Kabelové propojky, patch cordy, ranžírovací kabely, a další | 1 | soubor | 0 | 0 | 0 | 0
10.29 | Drobná nespecifikovaná kabeláž | 10 | % |  | 0 |  | 0
* - délka kabeláže bude odvislá od stavebních možností tažení kabelových tras
** - typ kabeláže může být změněn v závislosti na dodaných technologiích
** - !!!Pozor kabely které budou vedeny jako přiznané na stropech, budou v provedení jako bezhalogenové!!! U SK např. Solarix CAT6A STP LSOHFR B2ca s1 d1 a1, u silových a ochranných kabelů např z řady PraFLASafe
[5 empty] | 0 |  | 0
!!!!! Zá správnost vzorců, jednotlivých souhrnů a vyplnění jednotlivých položek zodpovídá dodavatel CN !!!!!
* Zhotovitel se před předložením nabídky detailně seznámí s dokumentací a skutečným stavem a je povinen do nabídky zahrnout veškeré přepdokládáné práce byť neuvedené ve VV. Je nezbytné aby CN zohledila všechny možné návaznosti profesí a jejich požadavky

## SO-02 - Zpevněné plochy a...
{3754b33a-6143-48e2-a2bc-1d91eab59297}
2
| KRYCÍ LIST SOUPISU PRACÍ | [7 empty] | v --- níže se nacházejí doplnkové a pomocné údaje k sestavám --- v | [8 empty] | False
Stavba:
Rekonstrukce objektu koleje G ČZU
Objekt:
SO-02 - Zpevněné plochy a venkovní práce
| KSO: |  |  |  |  | CC-CZ:
| Místo: |  |  |  |  | Datum: | 2022-04-14
| Zadavatel: |  |  |  |  | IČ: | 60460709
|  | Česká zemědělská univerzita v Praze |  |  |  | DIČ: | CZ60460709
| Uchazeč: |  |  |  |  | IČ: | Vyplň údaj
|  | Vyplň údaj |  |  |  | DIČ: | Vyplň údaj
| Projektant: |  |  |  |  | IČ: | 04779398
|  | Boa Construction s.r.o. |  |  |  | DIČ: | CZ04779398
| Zpracovatel: |  |  |  |  | IČ:
DIČ:
Poznámka:
| Cena bez DPH | [5 empty] | 0
|  |  | Základ daně |  |  | Sazba daně | Výše daně
| DPH | základní | 0 |  |  | 21% | 0
|  | snížená | 0 |  |  | 15% | 0
|  | zákl. přenesená | 0 |  |  | 21% | 0
|  | sníž. přenesená | 0 |  |  | 15% | 0
|  | nulová | 0 |  |  | 0% | 0
| Cena s DPH |  |  | v | CZK |  | 0
| Projektant |  |  | Zpracovatel
| Datum a podpis: |  | Razítko | Datum a podpis: |  |  | Razítko
| Objednavatel |  |  | Uchazeč
| Datum a podpis: |  | Razítko | Datum a podpis: |  |  | Razítko
REKAPITULACE ČLENĚNÍ SOUPISU PRACÍ
Stavba:
Rekonstrukce objektu koleje G ČZU
Objekt:
SO-02 - Zpevněné plochy a venkovní práce
Místo: | [5 empty] | Datum: | 2022-04-14
Zadavatel: |  |  | Česká zemědělská univerzita v Praze |  |  | Projektant: | Boa Construction s.r.o.
Uchazeč: |  |  | Vyplň údaj |  |  | Zpracovatel:
Kód dílu - Popis | [6 empty] | Cena celkem [CZK]
Náklady ze soupisu prací | [6 empty] | 0 | [11 empty] | -1
| HSV - Práce a dodávky HSV | [5 empty] | 0
| 11 - Přípravné a přidružené práce | [5 empty] | 0
| 1 - Zemní práce | [5 empty] | 0
| 18 - Zemní práce - sadové úpravy | [5 empty] | 0
| 3 - Svislé a kompletní konstrukce | [5 empty] | 0
| 4 - Vodorovné konstrukce | [5 empty] | 0
| 5 - Komunikace pozemní | [5 empty] | 0
| 8 - Trubní vedení | [5 empty] | 0
| 9 - Ostatní konstrukce a práce, bourání | [5 empty] | 0
| 997 - Přesun sutě | [5 empty] | 0
| 998 - Přesun hmot | [5 empty] | 0
| PSV - Práce a dodávky PSV | [5 empty] | 0
| 711 - Izolace proti vodě, vlhkosti a plynům | [5 empty] | 0
| 742 - Elektroinstalace - slaboproud | [5 empty] | 0
| VRN - Vedlejší rozpočtové náklady | [5 empty] | 0
SOUPIS PRACÍ
Stavba:
Rekonstrukce objektu koleje G ČZU
Objekt:
SO-02 - Zpevněné plochy a venkovní práce
Místo: | [5 empty] | Datum: | 2022-04-14
Zadavatel: |  |  | Česká zemědělská univerzita v Praze |  |  | Projektant: | Boa Construction s.r.o.
Uchazeč: |  |  | Vyplň údaj |  |  | Zpracovatel:
PČ | Typ | Kód | Popis | MJ | Množství | J.cena [CZK] | Cena celkem [CZK] | Cenová soustava |  | DPH | J. Nh [h] | Nh celkem [h] | J. hmotnost [t] | Hmotnost celkem [t] | J. suť [t] | Suť Celkem [t]
Náklady soupisu celkem | [6 empty] | 0 |  |  |  |  | 0 |  | 441.4328 |  | 183.4193 |  | D | -1 | [10 empty] | 0
| D | HSV | Práce a dodávky HSV |  |  |  | 0 |  |  |  |  | 0 |  | 440.1618 |  | 183.4193 | 1 | D | 0 |  |  |  | ROZPOCET | [6 empty] | 0
| D | 11 | Přípravné a přidružené práce |  |  |  | 0 |  |  |  |  | 0 |  | 0 |  | 0 | 1 | D | 1 |  |  |  | ROZPOCET | [6 empty] | 0
1 | K | 01001R01 | Vyklizení a vyčištění prostoru | soubor | 1 |  | 0 |  |  | základní |  | 0 | 0 | 0 | 0 | 0 | 4 | K | 2 |  |  |  | ROZPOCET | 0 | 0 | 0 | 0 | 0 | 1 | 0 | 4 | -373498544
2 | K | 01001R02 | Vypískání podzemních sítí, jejich vytyčení, ochrana, příp. odpojení | soubor | 1 |  | 0 |  |  | základní |  | 0 | 0 | 0 | 0 | 0 | 4 | K | 2 |  |  |  | ROZPOCET | 0 | 0 | 0 | 0 | 0 | 1 | 0 | 4 | -1013201876
3 | K | 01001R03 | Provedení ochranných opatření, ochrana zabudovaných konstrukcí, zpevněných ploch a zeleně | soubor | 1 |  | 0 |  |  | základní |  | 0 | 0 | 0 | 0 | 0 | 4 | K | 2 |  |  |  | ROZPOCET | 0 | 0 | 0 | 0 | 0 | 1 | 0 | 4 | -2121331528
4 | K | 01001R04 | Předložení požadovaných vzorků materiálů a katalogových listů ostatních dodávaných prvků | soubor | 1 |  | 0 |  |  | základní |  | 0 | 0 | 0 | 0 | 0 | 4 | K | 2 |  |  |  | ROZPOCET | 0 | 0 | 0 | 0 | 0 | 1 | 0 | 4 | 1601214290
5 | K | 01001R05 | Provedení předepsaných sondážních prací, vyhodnocení | soubor | 1 |  | 0 |  |  | základní |  | 0 | 0 | 0 | 0 | 0 | 4 | K | 2 |  |  |  | ROZPOCET | 0 | 0 | 0 | 0 | 0 | 1 | 0 | 4 | 991689832
| D | 1 | Zemní práce |  |  |  | 0 |  |  |  |  | 0 |  | 9.128 |  | 170.3121 | 1 | D | 1 |  |  |  | ROZPOCET | [6 empty] | 0
6 | K | 113106023 | Rozebrání dlažeb při překopech komunikací pro pěší ze zámkové dlažby ručně | m2 | 3.37 |  | 0 | CS ÚRS 2022 01 |  | základní |  | 0 | 0 | 0 | 0.26 | 0.8762 | 4 | K | 2 |  |  |  | ROZPOCET | 0 | 0 | 0 | 0 | 0 | 1 | 0 | 4 | 1912726534
| VV |  | 3,37 "chodník překop |  | 3.37 | [12 empty] | VV | 2 | 2 | True | 1 | ROZPOCET
7 | K | 113106121 | Rozebrání dlažeb z betonových nebo kamenných dlaždic komunikací pro pěší ručně | m2 | 17.55 |  | 0 | CS ÚRS 2022 01 |  | základní |  | 0 | 0 | 0 | 0.255 | 4.4752 | 4 | K | 2 |  |  |  | ROZPOCET | 0 | 0 | 0 | 0 | 0 | 1 | 0 | 4 | -339030963
| VV |  | 17,55 "spojovací chodník |  | 17.55 | [12 empty] | VV | 2 | 2 | True | 1 | ROZPOCET
8 | K | 113106123 | Rozebrání dlažeb ze zámkových dlaždic komunikací pro pěší ručně | m2 | 21.6 |  | 0 | CS ÚRS 2022 01 |  | základní |  | 0 | 0 | 0 | 0.26 | 5.616 | 4 | K | 2 |  |  |  | ROZPOCET | 0 | 0 | 0 | 0 | 0 | 1 | 0 | 4 | -2080208553
| VV |  | 21,6 "chodník u jižní plochy |  | 21.6 | [12 empty] | VV | 2 | 2 | True | 1 | ROZPOCET
9 | K | 113106171 | Rozebrání dlažeb vozovek ze zámkové dlažby s ložem z kameniva ručně | m2 | 4.51 |  | 0 | CS ÚRS 2022 01 |  | základní |  | 0 | 0 | 0 | 0.295 | 1.3304 | 4 | K | 2 |  |  |  | ROZPOCET | 0 | 0 | 0 | 0 | 0 | 1 | 0 | 4 | -522338546
| VV |  | 4,51 "příjezd u jižního štítu - dlažba |  | 4.51 | [12 empty] | VV | 2 | 2 | True | 1 | ROZPOCET
10 | K | 11310617R01 | Rozebrání dlažeb vozovek z betonové velkoformátové dlažby s ložem z kameniva ručně pl přes 200 m2 | m2 | 238.08 |  | 0 |  |  | základní |  | 0 | 0 | 0 | 0.295 | 70.2336 | 4 | K | 2 |  |  |  | ROZPOCET | 0 | 0 | 0 | 0 | 0 | 1 | 0 | 4 | -1394213861
| VV |  | 238,08 "parkoviště |  | 238.08 | [12 empty] | VV | 2 | 2 | True | 1 | ROZPOCET
11 | K | 113107032 | Odstranění podkladu z betonu prostého tl 300 mm při překopech ručně | m2 | 8.64 |  | 0 | CS ÚRS 2022 01 |  | základní |  | 0 | 0 | 0 | 0.625 | 5.4 | 4 | K | 2 |  |  |  | ROZPOCET | 0 | 0 | 0 | 0 | 0 | 1 | 0 | 4 | -176628018
| VV |  | 8,64 "překop asfalt |  | 8.64 | [12 empty] | VV | 2 | 2 | True | 1 | ROZPOCET
12 | K | 113107041 | Odstranění podkladu živičných tl 50 mm při překopech ručně | m2 | 8.64 |  | 0 | CS ÚRS 2022 01 |  | základní |  | 0 | 0 | 0 | 0.098 | 0.84672 | 4 | K | 2 |  |  |  | ROZPOCET | 0 | 0 | 0 | 0 | 0 | 1 | 0 | 4 | 865247177
| VV |  | 8,64 "překop asfalt |  | 8.64 | [12 empty] | VV | 2 | 2 | True | 1 | ROZPOCET
13 | K | 113107132 | Odstranění podkladu z betonu prostého tl 300 mm ručně | m2 | 103.15 |  | 0 | CS ÚRS 2022 01 |  | základní |  | 0 | 0 | 0 | 0.625 | 64.4688 | 4 | K | 2 |  |  |  | ROZPOCET | 0 | 0 | 0 | 0 | 0 | 1 | 0 | 4 | 598666794
| VV |  | 103,15 "plocha u jižního štítu |  | 103.15 | [12 empty] | VV | 2 | 2 | True | 1 | ROZPOCET
14 | K | 113202111 | Vytrhání obrub krajníků obrubníků stojatých | m | 79.03 |  | 0 | CS ÚRS 2022 01 |  | základní |  | 0 | 0 | 0 | 0.205 | 16.2011 | 4 | K | 2 |  |  |  | ROZPOCET | 0 | 0 | 0 | 0 | 0 | 1 | 0 | 4 | 1290097022
| VV |  | 1,71+1,63+1,63 "překop silnice |  | 4.97 | [12 empty] | VV | 2 | 2 | True | 0 | ROZPOCET
| VV |  | 28,44+17,53 "parkoviště |  | 45.97 | [12 empty] | VV | 2 | 2 | True | 0 | ROZPOCET
| VV |  | 10,94+3,33+7,14+1,76+4,92 "plocha jih |  | 28.09 | [12 empty] | VV | 2 | 2 | True | 0 | ROZPOCET
| VV |  | Součet |  | 79.03 | [12 empty] | VV | 2 | 4 | True | 1 | ROZPOCET
15 | K | 113204111 | Vytrhání obrub záhonových | m | 21.6 |  | 0 | CS ÚRS 2022 01 |  | základní |  | 0 | 0 | 0 | 0.04 | 0.864 | 4 | K | 2 |  |  |  | ROZPOCET | 0 | 0 | 0 | 0 | 0 | 1 | 0 | 4 | -59877748
| VV |  | 10,65+10,95 "chodník u jihu |  | 21.6 | [12 empty] | VV | 2 | 2 | True | 1 | ROZPOCET
16 | K | 121112003 | Sejmutí ornice tl vrstvy do 200 mm ručně | m2 | 85.41 |  | 0 | CS ÚRS 2022 01 |  | základní |  | 0 | 0 | 0 | 0 | 0 | 4 | K | 2 |  |  |  | ROZPOCET | 0 | 0 | 0 | 0 | 0 | 1 | 0 | 4 | -2143542304
| VV |  | 12,59 "výstup východ |  | 12.59 | [12 empty] | VV | 2 | 2 | True | 0 | ROZPOCET
| VV |  | 42,97 "výstup výtah sever + DA |  | 42.97 | [12 empty] | VV | 2 | 2 | True | 0 | ROZPOCET
| VV |  | 6,0 "rozšíření plochy jih |  | 6 | [12 empty] | VV | 2 | 2 | True | 0 | ROZPOCET
| VV |  | 32,6*1,1-8,64-3,37 "rýha multikanálu |  | 23.85 | [12 empty] | VV | 2 | 2 | True | 0 | ROZPOCET
| VV |  | Součet |  | 85.41 | [12 empty] | VV | 2 | 4 | True | 1 | ROZPOCET
17 | K | 131111332 | Vrtání jamek pro plotové sloupky D do 200 mm - ručně s motorovým vrtákem | m | 3.5 |  | 0 | CS ÚRS 2022 01 |  | základní |  | 0 | 0 | 0 | 0 | 0 | 4 | K | 2 |  |  |  | ROZPOCET | 0 | 0 | 0 | 0 | 0 | 1 | 0 | 4 | 1125801689
| VV |  | 0,5*7 "základy pro plot DA |  | 3.5 | [12 empty] | VV | 2 | 2 | True | 1 | ROZPOCET
18 | K | 131213702 | Hloubení nezapažených jam v nesoudržných horninách třídy těžitelnosti I skupiny 3 ručně | m3 | 271.593 |  | 0 | CS ÚRS 2022 01 |  | základní |  | 0 | 0 | 0 | 0 | 0 | 4 | K | 2 |  |  |  | ROZPOCET | 0 | 0 | 0 | 0 | 0 | 1 | 0 | 4 | 283135921
| VV |  | (78,10+4,51)*0,22 "plocha u jižního štítu |  | 18.174 | [12 empty] | VV | 2 | 2 | True | 0 | ROZPOCET
| VV |  | 238,08*0,3 "parkoviště |  | 71.424 | [12 empty] | VV | 2 | 2 | True | 0 | ROZPOCET
| VV |  | 21,60*0,15 "chodník jih |  | 3.24 | [12 empty] | VV | 2 | 2 | True | 0 | ROZPOCET
| VV |  | 16,95*0,2 "spojovací chodník |  | 3.39 | [12 empty] | VV | 2 | 2 | True | 0 | ROZPOCET
| VV |  | 12,59*0,17 "výstup východ |  | 2.14 | [12 empty] | VV | 2 | 2 | True | 0 | ROZPOCET
| VV |  | 42,97*0,17 "výstup výtah sever+DA |  | 7.305 | [12 empty] | VV | 2 | 2 | True | 0 | ROZPOCET
| VV |  | 414,8*0,4 "sanace podkladu zpevněných ploch |  | 165.92 | [12 empty] | VV | 2 | 2 | True | 0 | ROZPOCET
| VV |  | Součet |  | 271.593 | [12 empty] | VV | 2 | 4 | True | 1 | ROZPOCET
19 | K | 132212132 | Hloubení nezapažených rýh šířky do 800 mm v nesoudržných horninách třídy těžitelnosti I skupiny 3 ručně | m3 | 45.914 |  | 0 | CS ÚRS 2022 01 |  | základní |  | 0 | 0 | 0 | 0 | 0 | 4 | K | 2 |  |  |  | ROZPOCET | 0 | 0 | 0 | 0 | 0 | 1 | 0 | 4 | -372742569
| VV |  | 32,6*1,1*1,35 "výkop pro multikanál |  | 48.411 | [12 empty] | VV | 2 | 2 | True | 0 | ROZPOCET
| VV |  | -8,640*0,25 "souvrství vozovky |  | -2.16 | [12 empty] | VV | 2 | 2 | True | 0 | ROZPOCET
| VV |  | -3,37*0,1 "souvrství chodníku |  | -0.337 | [12 empty] | VV | 2 | 2 | True | 0 | ROZPOCET
| VV |  | Součet |  | 45.914 | [12 empty] | VV | 2 | 4 | True | 1 | ROZPOCET
20 | K | 162751117 | Vodorovné přemístění do 10000 m výkopku/sypaniny z horniny třídy těžitelnosti I, skupiny 1 až 3 | m3 | 287.995 |  | 0 | CS ÚRS 2022 01 |  | základní |  | 0 | 0 | 0 | 0 | 0 | 4 | K | 2 |  |  |  | ROZPOCET | 0 | 0 | 0 | 0 | 0 | 1 | 0 | 4 | -977577246
| VV |  | 271,593+45,914+3,5*pi*0,1*0,1 "výkopek |  | 317.617 | [12 empty] | VV | 2 | 2 | True | 0 | ROZPOCET
| VV |  | -34,165 "zásyp |  | -34.165 | [12 empty] | VV | 2 | 2 | True | 0 | ROZPOCET
| VV |  | 85,41*0,1"ornice sejmutá |  | 8.541 | [12 empty] | VV | 2 | 2 | True | 0 | ROZPOCET
| VV |  | -39,98*0,1 "ornice použitá |  | -3.998 | [12 empty] | VV | 2 | 2 | True | 0 | ROZPOCET
| VV |  | Součet |  | 287.995 | [12 empty] | VV | 2 | 4 | True | 1 | ROZPOCET
21 | K | 162751119 | Příplatek k vodorovnému přemístění výkopku/sypaniny z horniny třídy těžitelnosti I, skupiny 1 až 3 ZKD 1000 m přes 10000 m | m3 | 1439.975 |  | 0 | CS ÚRS 2022 01 |  | základní |  | 0 | 0 | 0 | 0 | 0 | 4 | K | 2 |  |  |  | ROZPOCET | 0 | 0 | 0 | 0 | 0 | 1 | 0 | 4 | 1299365740
| VV |  | 287,995*5 'Přepočtené koeficientem množství |  | 1439.975 | [12 empty] | VV | 2 | 2 | False | 1 | ROZPOCET
22 | K | 167111101 | Nakládání výkopku z hornin třídy těžitelnosti I, skupiny 1 až 3 do 100 m3 ručně | m3 | 287.995 |  | 0 | CS ÚRS 2022 01 |  | základní |  | 0 | 0 | 0 | 0 | 0 | 4 | K | 2 |  |  |  | ROZPOCET | 0 | 0 | 0 | 0 | 0 | 1 | 0 | 4 | 1090343
23 | K | 171251201 | Uložení sypaniny na skládky nebo meziskládky | m3 | 287.995 |  | 0 | CS ÚRS 2022 01 |  | základní |  | 0 | 0 | 0 | 0 | 0 | 4 | K | 2 |  |  |  | ROZPOCET | 0 | 0 | 0 | 0 | 0 | 1 | 0 | 4 | 1630944946
24 | K | 171201221 | Poplatek za uložení na skládce (skládkovné) zeminy a kamení kód odpadu 17 05 04 | t | 518.391 |  | 0 | CS ÚRS 2022 01 |  | základní |  | 0 | 0 | 0 | 0 | 0 | 4 | K | 2 |  |  |  | ROZPOCET | 0 | 0 | 0 | 0 | 0 | 1 | 0 | 4 | 163058516
| VV |  | 287,995*1,8 'Přepočtené koeficientem množství |  | 518.391 | [12 empty] | VV | 2 | 2 | False | 1 | ROZPOCET
25 | K | 174111101 | Zásyp jam, šachet rýh nebo kolem objektů sypaninou se zhutněním ručně | m3 | 34.165 |  | 0 | CS ÚRS 2022 01 |  | základní |  | 0 | 0 | 0 | 0 | 0 | 4 | K | 2 |  |  |  | ROZPOCET | 0 | 0 | 0 | 0 | 0 | 1 | 0 | 4 | 1090272317
| VV |  | 32,6*1,1*0,8 "výkop pro multikanál na kotu -100 |  | 28.688 | [12 empty] | VV | 2 | 2 | True | 0 | ROZPOCET
| VV |  | -8,640*0,32 "souvrství vozovky |  | -2.765 | [12 empty] | VV | 2 | 2 | True | 0 | ROZPOCET
| VV |  | -3,37*0,15 "souvrství chodníku |  | -0.506 | [12 empty] | VV | 2 | 2 | True | 0 | ROZPOCET
| VV |  | Mezisoučet "multikanál |  | 25.417 | [12 empty] | VV | 2 | 3 | True | 0 | ROZPOCET
| VV |  | (83,07+87,495)*0,25*0,15 "obsyp obrubníků |  | 6.396 | [12 empty] | VV | 2 | 2 | True | 0 | ROZPOCET
| VV |  | (1,63+6,54+1,63)*0,4*0,6 "zásyp po základech zídky |  | 2.352 | [12 empty] | VV | 2 | 2 | True | 0 | ROZPOCET
| VV |  | Součet |  | 34.165 | [12 empty] | VV | 2 | 4 | True | 1 | ROZPOCET
26 | K | 175151101 | Obsypání potrubí strojně sypaninou bez prohození, uloženou do 3 m | m3 | 4.564 |  | 0 | CS ÚRS 2022 01 |  | základní |  | 0 | 0 | 0 | 0 | 0 | 4 | K | 2 |  |  |  | ROZPOCET | 0 | 0 | 0 | 0 | 0 | 1 | 0 | 4 | 7402208
| VV |  | 32,6*0,35*0,4 "obsyp multikanálu |  | 4.564 | [12 empty] | VV | 2 | 2 | True | 1 | ROZPOCET
27 | M | 58331200 | štěrkopísek netříděný zásypový | t | 9.128 |  | 0 | CS ÚRS 2022 01 |  | základní |  | 0 | 1 | 9.128 | 0 | 0 | 8 | M | 2 |  |  |  | ROZPOCET | 0 | 0 | 0 | 0 | 0 | 1 | 0 | 4 | -1296875718
| VV |  | 4,564*2 'Přepočtené koeficientem množství |  | 9.128 | [12 empty] | VV | 2 | 2 | False | 1 | ROZPOCET
28 | K | 181311103 | Rozprostření ornice tl vrstvy do 200 mm v rovině nebo ve svahu do 1:5 ručně | m2 | 39.98 |  | 0 | CS ÚRS 2022 01 |  | základní |  | 0 | 0 | 0 | 0 | 0 | 4 | K | 2 |  |  |  | ROZPOCET | 0 | 0 | 0 | 0 | 0 | 1 | 0 | 4 | -1656288853
| VV |  | 16,13 "prostor po vybourané zdi jih |  | 16.13 | [12 empty] | VV | 2 | 2 | True | 0 | ROZPOCET
| VV |  | 32,6*1,1-8,64-3,37 "rýha multikanálu |  | 23.85 | [12 empty] | VV | 2 | 2 | True | 0 | ROZPOCET
| VV |  | Součet |  | 39.98 | [12 empty] | VV | 2 | 4 | True | 1 | ROZPOCET
29 | K | 181951112 | Úprava pláně v hornině třídy těžitelnosti I, skupiny 1 až 3 se zhutněním | m2 | 414.8 |  | 0 | CS ÚRS 2022 01 |  | základní |  | 0 | 0 | 0 | 0 | 0 | 4 | K | 2 |  |  |  | ROZPOCET | 0 | 0 | 0 | 0 | 0 | 1 | 0 | 4 | 1251544006
| D | 18 | Zemní práce - sadové úpravy |  |  |  | 0 |  |  |  |  | 0 |  | 0.34513 |  | 0 | 1 | D | 1 |  |  |  | ROZPOCET | [6 empty] | 0
30 | K | 181411131 | Založení parkového trávníku výsevem plochy do 1000 m2 v rovině a ve svahu do 1:5 | m2 | 842 |  | 0 | CS ÚRS 2022 01 |  | základní |  | 0 | 0 | 0 | 0 | 0 | 4 | K | 2 |  |  |  | ROZPOCET | 0 | 0 | 0 | 0 | 0 | 1 | 0 | 4 | 304067873
| VV |  | 161+451+163+19+48 "založení trávníku |  | 842 | [12 empty] | VV | 2 | 2 | True | 1 | ROZPOCET
31 | M | 00572410 | osivo směs travní parková | kg | 12.63 |  | 0 | CS ÚRS 2022 01 |  | základní |  | 0 | 0.001 | 0.01263 | 0 | 0 | 8 | M | 2 |  |  |  | ROZPOCET | 0 | 0 | 0 | 0 | 0 | 1 | 0 | 4 | -778377882
| VV |  | 842*0,015 'Přepočtené koeficientem množství |  | 12.63 | [12 empty] | VV | 2 | 2 | False | 1 | ROZPOCET
32 | K | 182303111 | Doplnění zeminy nebo substrátu na travnatých plochách tl 50 mm rovina v rovinně a svahu do 1:5 | m2 | 842 |  | 0 | CS ÚRS 2022 01 |  | základní |  | 0 | 0 | 0 | 0 | 0 | 4 | K | 2 |  |  |  | ROZPOCET | 0 | 0 | 0 | 0 | 0 | 1 | 0 | 4 | -681052850
33 | M | 10371500 | substrát pro trávníky | m3 | 1.465 |  | 0 | CS ÚRS 2022 01 |  | základní |  | 0 | 0.21 | 0.30765 | 0 | 0 | 8 | M | 2 |  |  |  | ROZPOCET | 0 | 0 | 0 | 0 | 0 | 1 | 0 | 4 | 1467630226
| VV |  | 25,2536905207943*0,058 'Přepočtené koeficientem množství |  | 1.465 | [12 empty] | VV | 2 | 2 | False | 1 | ROZPOCET
34 | K | 183403114 | Obdělání půdy kultivátorováním v rovině a svahu do 1:5 | m2 | 842 |  | 0 | CS ÚRS 2022 01 |  | základní |  | 0 | 0 | 0 | 0 | 0 | 4 | K | 2 |  |  |  | ROZPOCET | 0 | 0 | 0 | 0 | 0 | 1 | 0 | 4 | 245720405
35 | K | 183403152 | Obdělání půdy vláčením v rovině a svahu do 1:5 | m2 | 842 |  | 0 | CS ÚRS 2022 01 |  | základní |  | 0 | 0 | 0 | 0 | 0 | 4 | K | 2 |  |  |  | ROZPOCET | 0 | 0 | 0 | 0 | 0 | 1 | 0 | 4 | 1919648732
36 | K | 183403153 | Obdělání půdy hrabáním v rovině a svahu do 1:5 | m2 | 1684 |  | 0 | CS ÚRS 2022 01 |  | základní |  | 0 | 0 | 0 | 0 | 0 | 4 | K | 2 |  |  |  | ROZPOCET | 0 | 0 | 0 | 0 | 0 | 1 | 0 | 4 | -1538674985
| VV |  | 842*2 |  | 1684 | [12 empty] | VV | 2 | 2 | True | 1 | ROZPOCET
37 | K | 184802115 | Chemické odplevelení před založením kultury nad 20 m2 granulátem na široko v rovině a svahu do 1:5 | m2 | 842 |  | 0 | CS ÚRS 2022 01 |  | základní |  | 0 | 0 | 0 | 0 | 0 | 4 | K | 2 |  |  |  | ROZPOCET | 0 | 0 | 0 | 0 | 0 | 1 | 0 | 4 | 1549589765
38 | K | 184802615 | Chemické odplevelení po založení kultury granulátem na široko v rovině a svahu do 1:5 | m2 | 842 |  | 0 | CS ÚRS 2022 01 |  | základní |  | 0 | 0 | 0 | 0 | 0 | 4 | K | 2 |  |  |  | ROZPOCET | 0 | 0 | 0 | 0 | 0 | 1 | 0 | 4 | -1996226457
39 | K | 185802113 | Hnojení půdy umělým hnojivem na široko v rovině a svahu do 1:5 | t | 0.025 |  | 0 | CS ÚRS 2022 01 |  | základní |  | 0 | 0 | 0 | 0 | 0 | 4 | K | 2 |  |  |  | ROZPOCET | 0 | 0 | 0 | 0 | 0 | 1 | 0 | 4 | 908336007
| VV |  | 842*0,03/1000 "30g/m2 |  | 0.025 | [12 empty] | VV | 2 | 2 | True | 1 | ROZPOCET
40 | M | 25191155 | hnojivo průmyslové | kg | 24.848 |  | 0 | CS ÚRS 2022 01 |  | základní |  | 0 | 0.001 | 0.024848 | 0 | 0 | 8 | M | 2 |  |  |  | ROZPOCET | 0 | 0 | 0 | 0 | 0 | 1 | 0 | 4 | -1240488105
| VV |  | 828,260869565217*0,03 'Přepočtené koeficientem množství |  | 24.848 | [12 empty] | VV | 2 | 2 | False | 1 | ROZPOCET
| D | 3 | Svislé a kompletní konstrukce |  |  |  | 0 |  |  |  |  | 0 |  | 1.3976 |  | 0 | 1 | D | 1 |  |  |  | ROZPOCET | [6 empty] | 0
41 | K | 338171123 | Osazování sloupků a vzpěr plotových ocelových v do 2,60 m se zabetonováním | kus | 7 |  | 0 | CS ÚRS 2022 01 |  | základní |  | 0 | 0.17489 | 1.2242 | 0 | 0 | 4 | K | 2 |  |  |  | ROZPOCET | 0 | 0 | 0 | 0 | 0 | 1 | 0 | 4 | 1355371174
42 | M | 55342186R1 | plotový profilovaný sloupek 60x60mm dl 3,1m povrchová úprava Pz a komaxit, s krytkou | kus | 7 |  | 0 |  |  | základní |  | 0 | 0.0077 | 0.0539 | 0 | 0 | 8 | M | 2 |  |  |  | ROZPOCET | 0 | 0 | 0 | 0 | 0 | 1 | 0 | 4 | 1740609034
43 | K | 348101220 | Osazení vrat a vrátek k oplocení na ocelové sloupky do 4 m2 | kus | 1 |  | 0 | CS ÚRS 2022 01 |  | základní |  | 0 | 0 | 0 | 0 | 0 | 4 | K | 2 |  |  |  | ROZPOCET | 0 | 0 | 0 | 0 | 0 | 1 | 0 | 4 | 573344841
44 | M | 5534233R05 | branka plotová jednokřídlá Pz s PVC vrstvou 1025x2500mm | kus | 1 |  | 0 |  |  | základní |  | 0 | 0.02 | 0.02 | 0 | 0 | 8 | M | 2 |  |  |  | ROZPOCET | 0 | 0 | 0 | 0 | 0 | 1 | 0 | 4 | -2064479973
45 | K | 348171149 | Montáž panelového svařovaného oplocení výšky přes 2,0 do 2,5 m | m | 9.75 |  | 0 | CS ÚRS 2022 01 |  | základní |  | 0 | 0 | 0 | 0 | 0 | 4 | K | 2 |  |  |  | ROZPOCET | 0 | 0 | 0 | 0 | 0 | 1 | 0 | 4 | 158784639
| VV |  | 2,2*2+2,5*2+0,35 |  | 9.75 | [12 empty] | VV | 2 | 2 | True | 1 | ROZPOCET
46 | M | 55342413 | plotový panel svařovaný v 2,0-2,5m š do 2,5m průměru drátu 5mm oka 55x200mm s horizontálním prolisem povrchová úprava PZ komaxit | kus | 5 |  | 0 | CS ÚRS 2022 01 |  | základní |  | 0 | 0.0199 | 0.0995 | 0 | 0 | 8 | M | 2 |  |  |  | ROZPOCET | 0 | 0 | 0 | 0 | 0 | 1 | 0 | 4 | -329509136
| D | 4 | Vodorovné konstrukce |  |  |  | 0 |  |  |  |  | 0 |  | 6.7803 |  | 0 | 1 | D | 1 |  |  |  | ROZPOCET | [6 empty] | 0
47 | K | 451573111 | Lože pod potrubí otevřený výkop ze štěrkopísku | m3 | 3.586 |  | 0 | CS ÚRS 2022 01 |  | základní |  | 0 | 1.8908 | 6.7803 | 0 | 0 | 4 | K | 2 |  |  |  | ROZPOCET | 0 | 0 | 0 | 0 | 0 | 1 | 0 | 4 | -1033800086
| VV |  | 32,6*1,1*0,1 "zřízení lože pro multikanál |  | 3.586 | [12 empty] | VV | 2 | 2 | True | 1 | ROZPOCET
| D | 5 | Komunikace pozemní |  |  |  | 0 |  |  |  |  | 0 |  | 390.9822 |  | 0 | 1 | D | 1 |  |  |  | ROZPOCET | [6 empty] | 0
48 | K | 564760111 | Podklad z kameniva hrubého drceného vel. 16-32 mm tl 200 mm | m2 | 414.8 |  | 0 | CS ÚRS 2022 01 |  | základní |  | 0 | 0 | 0 | 0 | 0 | 4 | K | 2 |  |  |  | ROZPOCET | 0 | 0 | 0 | 0 | 0 | 1 | 0 | 4 | 890532904
| VV |  | 414,8 "stabilizace podkladu pod zpev. plochy |  | 414.8 | [12 empty] | VV | 2 | 2 | True | 1 | ROZPOCET
49 | K | 564761111 | Podklad z kameniva hrubého drceného vel. 32-63 mm tl 200 mm | m2 | 414.8 |  | 0 | CS ÚRS 2022 01 |  | základní |  | 0 | 0 | 0 | 0 | 0 | 4 | K | 2 |  |  |  | ROZPOCET | 0 | 0 | 0 | 0 | 0 | 1 | 0 | 4 | -132972781
| VV |  | 414,8 "stabilizace podkladu pod zpev. plochy |  | 414.8 | [12 empty] | VV | 2 | 2 | True | 1 | ROZPOCET
50 | K | 564851111 | Podklad ze štěrkodrtě ŠD tl 150 mm | m2 | 414.8 |  | 0 | CS ÚRS 2022 01 |  | základní |  | 0 | 0.345 | 143.106 | 0 | 0 | 4 | K | 2 |  |  |  | ROZPOCET | 0 | 0 | 0 | 0 | 0 | 1 | 0 | 4 | 847031231
| VV |  | 320,690 "dlažba pojížděná KC1 |  | 320.69 | [12 empty] | VV | 2 | 2 | True | 0 | ROZPOCET
| VV |  | 94,11 "dlažba pochozí KC2 |  | 94.11 | [12 empty] | VV | 2 | 2 | True | 0 | ROZPOCET
| VV |  | Součet |  | 414.8 | [12 empty] | VV | 2 | 4 | True | 1 | ROZPOCET
51 | K | 566901133 | Vyspravení podkladu po překopech ing sítí plochy do 15 m2 štěrkodrtí tl. 200 mm | m2 | 8.64 |  | 0 | CS ÚRS 2022 01 |  | základní |  | 0 | 0.46 | 3.9744 | 0 | 0 | 4 | K | 2 |  |  |  | ROZPOCET | 0 | 0 | 0 | 0 | 0 | 1 | 0 | 4 | 722301837
| VV |  | 8,640 "asfalt po překopu |  | 8.64 | [12 empty] | VV | 2 | 2 | True | 1 | ROZPOCET
52 | K | 567122111 | Podklad ze směsi stmelené cementem SC C 8/10 (KSC I) tl 120 mm | m2 | 8.64 |  | 0 | CS ÚRS 2022 01 |  | základní |  | 0 | 0.30651 | 2.6482 | 0 | 0 | 4 | K | 2 |  |  |  | ROZPOCET | 0 | 0 | 0 | 0 | 0 | 1 | 0 | 4 | 1554762191
| VV |  | 8,64 "asfalt po překopu |  | 8.64 | [12 empty] | VV | 2 | 2 | True | 1 | ROZPOCET
53 | K | 567122114 | Podklad ze směsi stmelené cementem SC C 8/10 (KSC I) tl 150 mm | m2 | 320.69 |  | 0 | CS ÚRS 2022 01 |  | základní |  | 0 | 0.38314 | 122.8692 | 0 | 0 | 4 | K | 2 |  |  |  | ROZPOCET | 0 | 0 | 0 | 0 | 0 | 1 | 0 | 4 | -955606454
| VV |  | 320,690 "dlažba pojížděná KC1 |  | 320.69 | [12 empty] | VV | 2 | 2 | True | 1 | ROZPOCET
54 | K | 572340111 | Vyspravení krytu komunikací po překopech plochy do 15 m2 asfaltovým betonem ACO (AB) tl 50 mm | m2 | 8.64 |  | 0 | CS ÚRS 2022 01 |  | základní |  | 0 | 0.12966 | 1.1203 | 0 | 0 | 4 | K | 2 |  |  |  | ROZPOCET | 0 | 0 | 0 | 0 | 0 | 1 | 0 | 4 | -1088531929
| VV |  | 8,640 "silnice po překopu |  | 8.64 | [12 empty] | VV | 2 | 2 | True | 1 | ROZPOCET
55 | K | 577155032 | Asfaltový beton vrstva ložní ACL 16 (ABVH) tl 60 mm š do 1,5 m z modifikovaného asfaltu | m2 | 8.64 |  | 0 | CS ÚRS 2022 01 |  | základní |  | 0 | 0.15559 | 1.3443 | 0 | 0 | 4 | K | 2 |  |  |  | ROZPOCET | 0 | 0 | 0 | 0 | 0 | 1 | 0 | 4 | -333324316
| VV |  | 8,640 "asfalt po překopu |  | 8.64 | [12 empty] | VV | 2 | 2 | True | 1 | ROZPOCET
56 | K | 596211110 | Kladení zámkové dlažby komunikací pro pěší tl 60 mm skupiny A pl do 50 m2 | m2 | 97.48 |  | 0 | CS ÚRS 2022 01 |  | základní |  | 0 | 0.08922 | 8.6972 | 0 | 0 | 4 | K | 2 |  |  |  | ROZPOCET | 0 | 0 | 0 | 0 | 0 | 1 | 0 | 4 | 295425604
| VV |  | 21,60 "chodník jih |  | 21.6 | [12 empty] | VV | 2 | 2 | True | 0 | ROZPOCET
| VV |  | 16,95 "spojovací chodník |  | 16.95 | [12 empty] | VV | 2 | 2 | True | 0 | ROZPOCET
| VV |  | 12,59 "výstup východ |  | 12.59 | [12 empty] | VV | 2 | 2 | True | 0 | ROZPOCET
| VV |  | 42,97 "výstup výtah sever + DA |  | 42.97 | [12 empty] | VV | 2 | 2 | True | 0 | ROZPOCET
| VV |  | 3,37 "oprava chodníku po překopu |  | 3.37 | [12 empty] | VV | 2 | 2 | True | 0 | ROZPOCET
| VV |  | Součet |  | 97.48 | [12 empty] | VV | 2 | 4 | True | 1 | ROZPOCET
57 | M | 59245018 | dlažba tvar obdélník betonová 200x100x60mm přírodní | m2 | 100.404 |  | 0 | CS ÚRS 2022 01 |  | základní |  | 0 | 0.131 | 13.1529 | 0 | 0 | 8 | M | 2 |  |  |  | ROZPOCET | 0 | 0 | 0 | 0 | 0 | 1 | 0 | 4 | -99271697
| VV |  | 97,48*1,03 'Přepočtené koeficientem množství |  | 100.404 | [12 empty] | VV | 2 | 2 | False | 1 | ROZPOCET
58 | K | 596212211 | Kladení zámkové dlažby pozemních komunikací tl 80 mm skupiny A pl do 100 m2 | m2 | 320.69 |  | 0 | CS ÚRS 2022 01 |  | základní |  | 0 | 0.11162 | 35.7954 | 0 | 0 | 4 | K | 2 |  |  |  | ROZPOCET | 0 | 0 | 0 | 0 | 0 | 1 | 0 | 4 | 953581762
| VV |  | 78,10+4,51 "plocha u jižního štítu |  | 82.61 | [12 empty] | VV | 2 | 2 | True | 0 | ROZPOCET
| VV |  | 238,08 "parkoviště |  | 238.08 | [12 empty] | VV | 2 | 2 | True | 0 | ROZPOCET
| VV |  | Součet |  | 320.69 | [12 empty] | VV | 2 | 4 | True | 1 | ROZPOCET
59 | M | 59245020 | dlažba tvar obdélník betonová 200x100x80mm přírodní | m2 | 327.104 |  | 0 | CS ÚRS 2022 01 |  | základní |  | 0 | 0.176 | 57.5703 | 0 | 0 | 8 | M | 2 |  |  |  | ROZPOCET | 0 | 0 | 0 | 0 | 0 | 1 | 0 | 4 | 1478930208
| VV |  | 320,69*1,02 'Přepočtené koeficientem množství |  | 327.104 | [12 empty] | VV | 2 | 2 | False | 1 | ROZPOCET
60 | M | 59245005 | dlažba tvar obdélník betonová 200x100x80mm barevná | m2 | 4 |  | 0 | CS ÚRS 2022 01 |  | základní |  | 0 | 0.176 | 0.704 | 0 | 0 | 8 | M | 2 |  |  |  | ROZPOCET | 0 | 0 | 0 | 0 | 0 | 1 | 0 | 4 | 1680659785
| VV |  | 5*0,1*8 "barevná dlažba hranice parkovacích stání |  | 4 | [12 empty] | VV | 2 | 2 | True | 1 | ROZPOCET
61 | K | 596212214 | Příplatek za kombinaci dvou barev u betonových dlažeb pozemních komunikací tl 80 mm skupiny A | m2 | 238.08 |  | 0 | CS ÚRS 2022 01 |  | základní |  | 0 | 0 | 0 | 0 | 0 | 4 | K | 2 |  |  |  | ROZPOCET | 0 | 0 | 0 | 0 | 0 | 1 | 0 | 4 | 6295443
| VV |  | 238,08 "parkoviště |  | 238.08 | [12 empty] | VV | 2 | 2 | True | 1 | ROZPOCET
| D | 8 | Trubní vedení |  |  |  | 0 |  |  |  |  | 0 |  | 0 |  | 2.91 | 1 | D | 1 |  |  |  | ROZPOCET | [6 empty] | 0
62 | K | 850361811 | Bourání stávajícího potrubí z trub litinových DN přes 150 do 250 | m | 30 |  | 0 | CS ÚRS 2022 01 |  | základní |  | 0 | 0 | 0 | 0.097 | 2.91 | 4 | K | 2 |  |  |  | ROZPOCET | 0 | 0 | 0 | 0 | 0 | 1 | 0 | 4 | 1243570495
63 | K | 721R001 | Přeložka kanalizace - viz samostatná příloha | soubor | 1 | 0 | 0 |  |  | základní |  | 0 | 0 | 0 | 0 | 0 | 4 | K | 2 |  |  |  | ROZPOCET | 0 | 0 | 0 | 0 | 0 | 1 | 0 | 4 | 1136659142
| D | 9 | Ostatní konstrukce a práce, bourání |  |  |  | 0 |  |  |  |  | 0 |  | 31.5286 |  | 10.1972 | 1 | D | 1 |  |  |  | ROZPOCET | [6 empty] | 0
64 | K | 912111111 | Montáž zábrany parkovací sloupku v do 800 mm zabetonovaného | kus | 3 |  | 0 | CS ÚRS 2022 01 |  | základní |  | 0 | 0.10931 | 0.32793 | 0 | 0 | 4 | K | 2 |  |  |  | ROZPOCET | 0 | 0 | 0 | 0 | 0 | 1 | 0 | 4 | -2025231063
| VV |  | 3 "zpětná montáž původních |  | 3 | [12 empty] | VV | 2 | 2 | True | 1 | ROZPOCET
65 | K | 914111111 | Montáž svislé dopravní značky do velikosti 1 m2 objímkami na sloupek nebo konzolu | kus | 1 |  | 0 | CS ÚRS 2022 01 |  | základní |  | 0 | 0.0007 | 0.0007 | 0 | 0 | 4 | K | 2 |  |  |  | ROZPOCET | 0 | 0 | 0 | 0 | 0 | 1 | 0 | 4 | 1098815877
66 | M | 40445625 | informativní značky provozní IP8, IP9, IP11-IP13 500x700mm | kus | 1 |  | 0 | CS ÚRS 2022 01 |  | základní |  | 0 | 0.0035 | 0.0035 | 0 | 0 | 8 | M | 2 |  |  |  | ROZPOCET | 0 | 0 | 0 | 0 | 0 | 1 | 0 | 4 | 258563774
| VV |  | 1 "nová IP12 |  | 1 | [12 empty] | VV | 2 | 2 | True | 1 | ROZPOCET
67 | K | 914511111 | Montáž sloupku dopravních značek délky do 3,5 m s betonovým základem | kus | 1 |  | 0 | CS ÚRS 2022 01 |  | základní |  | 0 | 0.10941 | 0.10941 | 0 | 0 | 4 | K | 2 |  |  |  | ROZPOCET | 0 | 0 | 0 | 0 | 0 | 1 | 0 | 4 | 1195020506
| VV |  | 1 "zpětná montáž původní |  | 1 | [12 empty] | VV | 2 | 2 | True | 1 | ROZPOCET
68 | K | 915311111 | Předformátované vodorovné dopravní značení dopravní značky do 1 m2 | kus | 2 |  | 0 | CS ÚRS 2022 01 |  | základní |  | 0 | 0.00054 | 0.00108 | 0 | 0 | 4 | K | 2 |  |  |  | ROZPOCET | 0 | 0 | 0 | 0 | 0 | 1 | 0 | 4 | 682271091
| VV |  | 2 "vyhrazená bezbar. stání |  | 2 | [12 empty] | VV | 2 | 2 | True | 1 | ROZPOCET
69 | K | 916131213 | Osazení silničního obrubníku betonového stojatého s boční opěrou do lože z betonu prostého | m | 83.07 |  | 0 | CS ÚRS 2022 01 |  | základní |  | 0 | 0.1554 | 12.9091 | 0 | 0 | 4 | K | 2 |  |  |  | ROZPOCET | 0 | 0 | 0 | 0 | 0 | 1 | 0 | 4 | 2051825062
| VV |  | 17,53+28,44 "parkoviště |  | 45.97 | [12 empty] | VV | 2 | 2 | True | 0 | ROZPOCET
| VV |  | 5,73+17,53+3,27+7,19+1,67 "jižní plocha |  | 35.39 | [12 empty] | VV | 2 | 2 | True | 0 | ROZPOCET
| VV |  | 1,71 "překop silnice |  | 1.71 | [12 empty] | VV | 2 | 2 | True | 0 | ROZPOCET
| VV |  | Součet |  | 83.07 | [12 empty] | VV | 2 | 4 | True | 1 | ROZPOCET
70 | M | 59217017 | obrubník betonový chodníkový 1000x100x250mm | m | 81.36 |  | 0 | CS ÚRS 2022 01 |  | základní |  | 0 | 0.05612 | 4.5659 | 0 | 0 | 8 | M | 2 |  |  |  | ROZPOCET | 0 | 0 | 0 | 0 | 0 | 1 | 0 | 4 | -165508652
71 | M | 59217023 | obrubník betonový chodníkový 1000x150x250mm | m | 1.71 |  | 0 | CS ÚRS 2022 01 |  | základní |  | 0 | 0.085 | 0.14535 | 0 | 0 | 8 | M | 2 |  |  |  | ROZPOCET | 0 | 0 | 0 | 0 | 0 | 1 | 0 | 4 | -352508098
72 | K | 916231213 | Osazení chodníkového obrubníku betonového stojatého s boční opěrou do lože z betonu prostého | m | 87.495 |  | 0 | CS ÚRS 2022 01 |  | základní |  | 0 | 0.1295 | 11.3306 | 0 | 0 | 4 | K | 2 |  |  |  | ROZPOCET | 0 | 0 | 0 | 0 | 0 | 1 | 0 | 4 | -735394687
| VV |  | 10,65+10,95 "chodník u jihu |  | 21.6 | [12 empty] | VV | 2 | 2 | True | 0 | ROZPOCET
| VV |  | 16,18+16,63+0,5+0,5 "spojovací chodník |  | 33.81 | [12 empty] | VV | 2 | 2 | True | 0 | ROZPOCET
| VV |  | 0,275+2,1+10,35+5,54 "výstup výtah + DA |  | 18.265 | [12 empty] | VV | 2 | 2 | True | 0 | ROZPOCET
| VV |  | 4,15*2+1,13*2 "výstup východ |  | 10.56 | [12 empty] | VV | 2 | 2 | True | 0 | ROZPOCET
| VV |  | 1,63 "překop chodník obruba 50/200 |  | 1.63 | [12 empty] | VV | 2 | 2 | True | 0 | ROZPOCET
| VV |  | 1,63 "překop chodník obruba 80/250 |  | 1.63 | [12 empty] | VV | 2 | 2 | True | 0 | ROZPOCET
| VV |  | Součet |  | 87.495 | [12 empty] | VV | 2 | 4 | True | 1 | ROZPOCET
73 | M | 59217002 | obrubník betonový zahradní šedý 1000x50x200mm | m | 85.865 |  | 0 | CS ÚRS 2022 01 |  | základní |  | 0 | 0.024 | 2.0608 | 0 | 0 | 8 | M | 2 |  |  |  | ROZPOCET | 0 | 0 | 0 | 0 | 0 | 1 | 0 | 4 | -289555271
74 | M | 59217016 | obrubník betonový chodníkový 1000x80x250mm | m | 1.63 |  | 0 | CS ÚRS 2022 01 |  | základní |  | 0 | 0.045 | 0.07335 | 0 | 0 | 8 | M | 2 |  |  |  | ROZPOCET | 0 | 0 | 0 | 0 | 0 | 1 | 0 | 4 | -422813898
75 | K | 919731121 | Zarovnání styčné plochy podkladu nebo krytu živičného tl do 50 mm | m | 10.91 |  | 0 | CS ÚRS 2022 01 |  | základní |  | 0 | 0 | 0 | 0 | 0 | 4 | K | 2 |  |  |  | ROZPOCET | 0 | 0 | 0 | 0 | 0 | 1 | 0 | 4 | 1280295138
| VV |  | 5,6+5,31 "překop asfaltu |  | 10.91 | [12 empty] | VV | 2 | 2 | True | 1 | ROZPOCET
76 | K | 919731122 | Zarovnání styčné plochy podkladu nebo krytu živičného tl do 100 mm | m | 10.91 |  | 0 | CS ÚRS 2022 01 |  | základní |  | 0 | 0 | 0 | 0 | 0 | 4 | K | 2 |  |  |  | ROZPOCET | 0 | 0 | 0 | 0 | 0 | 1 | 0 | 4 | 99453404
| VV |  | 5,6+5,31 "překop asfaltu |  | 10.91 | [12 empty] | VV | 2 | 2 | True | 1 | ROZPOCET
77 | K | 919735111 | Řezání stávajícího živičného krytu hl do 50 mm | m | 10.91 |  | 0 | CS ÚRS 2022 01 |  | základní |  | 0 | 0 | 0 | 0 | 0 | 4 | K | 2 |  |  |  | ROZPOCET | 0 | 0 | 0 | 0 | 0 | 1 | 0 | 4 | -1475353903
| VV |  | 5,6+5,31 "překop asfaltu |  | 10.91 | [12 empty] | VV | 2 | 2 | True | 1 | ROZPOCET
78 | K | 919735124 | Řezání stávajícího betonového krytu hl do 200 mm | m | 10.91 |  | 0 | CS ÚRS 2022 01 |  | základní |  | 0 | 8e-05 | 0.0008728 | 0 | 0 | 4 | K | 2 |  |  |  | ROZPOCET | 0 | 0 | 0 | 0 | 0 | 1 | 0 | 4 | 1004388919
| VV |  | 5,6+5,31 "překop asfaltu |  | 10.91 | [12 empty] | VV | 2 | 2 | True | 1 | ROZPOCET
79 | K | 9361241R1 | Přesun venkovního mobiláře (parková lavička, květináč) mimo staveniště a zpětné osazení po dokončení prací | kus | 6 |  | 0 |  |  | základní |  | 0 | 0 | 0 | 0 | 0 | 4 | K | 2 |  |  |  | ROZPOCET | 0 | 0 | 0 | 0 | 0 | 1 | 0 | 4 | 278271875
80 | K | 961044111 | Bourání základů z betonu prostého | m3 | 2.352 |  | 0 | CS ÚRS 2022 01 |  | základní |  | 0 | 0 | 0 | 2 | 4.704 | 4 | K | 2 |  |  |  | ROZPOCET | 0 | 0 | 0 | 0 | 0 | 1 | 0 | 4 | 1396182037
| VV |  | (1,63+6,54+1,63)*0,4*0,6 "zídka venkovní jih |  | 2.352 | [12 empty] | VV | 2 | 2 | True | 1 | ROZPOCET
81 | K | 962052211 | Bourání zdiva nadzákladového ze ŽB přes 1 m3 | m3 | 1.911 |  | 0 | CS ÚRS 2022 01 |  | základní |  | 0 | 0 | 0 | 2.4 | 4.5864 | 4 | K | 2 |  |  |  | ROZPOCET | 0 | 0 | 0 | 0 | 0 | 1 | 0 | 4 | 1807905320
| VV |  | (1,63+6,54+1,63)*0,13*1,5 "zídka venkovní jih |  | 1.911 | [12 empty] | VV | 2 | 2 | True | 1 | ROZPOCET
82 | K | 966006132 | Odstranění značek dopravních nebo orientačních se sloupky s betonovými patkami | kus | 1 |  | 0 | CS ÚRS 2022 01 |  | základní |  | 0 | 0 | 0 | 0.082 | 0.082 | 4 | K | 2 |  |  |  | ROZPOCET | 0 | 0 | 0 | 0 | 0 | 1 | 0 | 4 | 1565791945
83 | K | 966006251 | Odstranění zábrany parkovací zabetonovaného sloupku v do 800 mm | kus | 3 |  | 0 | CS ÚRS 2022 01 |  | základní |  | 0 | 0 | 0 | 0.108 | 0.324 | 4 | K | 2 |  |  |  | ROZPOCET | 0 | 0 | 0 | 0 | 0 | 1 | 0 | 4 | 24700806
84 | K | 971052531 | Vybourání nebo prorážení otvorů v ŽB příčkách a zdech pl do 1 m2 tl do 150 mm | m2 | 0.32 |  | 0 | CS ÚRS 2022 01 |  | základní |  | 0 | 0 | 0 | 0.365 | 0.1168 | 4 | K | 2 |  |  |  | ROZPOCET | 0 | 0 | 0 | 0 | 0 | 1 | 0 | 4 | -164754706
| VV |  | 0,8*0,4 "prostup multikanálu do lomové komory |  | 0.32 | [12 empty] | VV | 2 | 2 | True | 1 | ROZPOCET
85 | K | 971052551 | Vybourání nebo prorážení otvorů v ŽB příčkách a zdech pl do 1 m2 tl do 600 mm | m3 | 0.16 |  | 0 | CS ÚRS 2022 01 |  | základní |  | 0 | 0 | 0 | 2.4 | 0.384 | 4 | K | 2 |  |  |  | ROZPOCET | 0 | 0 | 0 | 0 | 0 | 1 | 0 | 4 | -1182945234
| VV |  | 0,8*0,4*0,5 "prostup multikanálu do lomové komory |  | 0.16 | [12 empty] | VV | 2 | 2 | True | 1 | ROZPOCET
| D | 997 | Přesun sutě |  |  |  | 0 |  |  |  |  | 0 |  | 0 |  | 0 | 1 | D | 1 |  |  |  | ROZPOCET | [6 empty] | 0
86 | K | 997221571 | Vodorovná doprava vybouraných hmot do 1 km | t | 183.419 |  | 0 | CS ÚRS 2022 01 |  | základní |  | 0 | 0 | 0 | 0 | 0 | 4 | K | 2 |  |  |  | ROZPOCET | 0 | 0 | 0 | 0 | 0 | 1 | 0 | 4 | -845552046
87 | K | 997221579 | Příplatek ZKD 1 km u vodorovné dopravy vybouraných hmot | t | 1650.771 |  | 0 | CS ÚRS 2022 01 |  | základní |  | 0 | 0 | 0 | 0 | 0 | 4 | K | 2 |  |  |  | ROZPOCET | 0 | 0 | 0 | 0 | 0 | 1 | 0 | 4 | 1687889869
| VV |  | 183,419*9 'Přepočtené koeficientem množství |  | 1650.771 | [12 empty] | VV | 2 | 2 | False | 1 | ROZPOCET
88 | K | 997221611 | Nakládání suti na dopravní prostředky pro vodorovnou dopravu | t | 183.419 |  | 0 | CS ÚRS 2022 01 |  | základní |  | 0 | 0 | 0 | 0 | 0 | 4 | K | 2 |  |  |  | ROZPOCET | 0 | 0 | 0 | 0 | 0 | 1 | 0 | 4 | 1995144397
89 | K | 997221615 | Poplatek za uložení na skládce (skládkovné) stavebního odpadu betonového kód odpadu 17 01 01 | t | 174.575 |  | 0 | CS ÚRS 2022 01 |  | základní |  | 0 | 0 | 0 | 0 | 0 | 4 | K | 2 |  |  |  | ROZPOCET | 0 | 0 | 0 | 0 | 0 | 1 | 0 | 4 | 412701102
| VV |  | 0,876+4,475+5,616+1,33+70,234+5,4+64,469+16,201+0,864+4,704+0,082+0,324 |  | 174.575 | [12 empty] | VV | 2 | 2 | True | 1 | ROZPOCET
90 | K | 997221645 | Poplatek za uložení na skládce (skládkovné) odpadu asfaltového bez dehtu kód odpadu 17 03 02 | t | 0.847 |  | 0 | CS ÚRS 2022 01 |  | základní |  | 0 | 0 | 0 | 0 | 0 | 4 | K | 2 |  |  |  | ROZPOCET | 0 | 0 | 0 | 0 | 0 | 1 | 0 | 4 | -115640232
| VV |  | 0,847 |  | 0.847 | [12 empty] | VV | 2 | 2 | True | 1 | ROZPOCET
91 | K | 997221625 | Poplatek za uložení na skládce (skládkovné) stavebního odpadu železobetonového kód odpadu 17 01 01 | t | 5.087 |  | 0 | CS ÚRS 2022 01 |  | základní |  | 0 | 0 | 0 | 0 | 0 | 4 | K | 2 |  |  |  | ROZPOCET | 0 | 0 | 0 | 0 | 0 | 1 | 0 | 4 | 1395834318
| VV |  | 4,586+0,117+0,384 |  | 5.087 | [12 empty] | VV | 2 | 2 | True | 1 | ROZPOCET
| D | 998 | Přesun hmot |  |  |  | 0 |  |  |  |  | 0 |  | 0 |  | 0 | 1 | D | 1 |  |  |  | ROZPOCET | [6 empty] | 0
92 | K | 998223011 | Přesun hmot pro pozemní komunikace s krytem dlážděným | t | 440.162 |  | 0 | CS ÚRS 2022 01 |  | základní |  | 0 | 0 | 0 | 0 | 0 | 4 | K | 2 |  |  |  | ROZPOCET | 0 | 0 | 0 | 0 | 0 | 1 | 0 | 4 | -980624893
| D | PSV | Práce a dodávky PSV |  |  |  | 0 |  |  |  |  | 0 |  | 1.271 |  | 0 | 2 | D | 0 |  |  |  | ROZPOCET | [6 empty] | 0
| D | 711 | Izolace proti vodě, vlhkosti a plynům |  |  |  | 0 |  |  |  |  | 0 |  | 0.02744 |  | 0 | 2 | D | 1 |  |  |  | ROZPOCET | [6 empty] | 0
93 | K | 711747388 | Izolace proti vodě opracování trubních prostupů na přírubu tmelem do 500 mm přitavením NAIP | kus | 4 |  | 0 | CS ÚRS 2022 01 |  | základní |  | 0 | 0.00038 | 0.00152 | 0 | 0 | 16 | K | 2 |  |  |  | ROZPOCET | 0 | 0 | 0 | 0 | 0 | 1 | 0 | 16 | -1443995738
| VV |  | 4 "prostupy multikanálu do budovy a do lomové komory |  | 4 | [12 empty] | VV | 2 | 2 | True | 1 | ROZPOCET
94 | M | 62853004 | pás asfaltový natavitelný modifikovaný SBS tl 4,0mm s vložkou ze skleněné tkaniny a spalitelnou PE fólií nebo jemnozrnný minerálním posypem na horním povrchu | m2 | 4.8 |  | 0 | CS ÚRS 2022 01 |  | základní |  | 0 | 0.0054 | 0.02592 | 0 | 0 | 32 | M | 2 |  |  |  | ROZPOCET | 0 | 0 | 0 | 0 | 0 | 1 | 0 | 16 | 163861932
| VV |  | 4*1,2 'Přepočtené koeficientem množství |  | 4.8 | [12 empty] | VV | 2 | 2 | False | 1 | ROZPOCET
| D | 742 | Elektroinstalace - slaboproud |  |  |  | 0 |  |  |  |  | 0 |  | 1.2435 |  | 0 | 2 | D | 1 |  |  |  | ROZPOCET | [6 empty] | 0
95 | K | 7421104R01 | Montáž instalačních kanálů pro slaboproud plastových - multikanál ve výkopu | m | 67.2 |  | 0 |  |  | základní |  | 0 | 0 | 0 | 0 | 0 | 16 | K | 2 |  |  |  | ROZPOCET | 0 | 0 | 0 | 0 | 0 | 1 | 0 | 16 | 1130325289
| VV |  | 33*2 "délka multikanálu |  | 66 | [12 empty] | VV | 2 | 2 | True | 0 | ROZPOCET
| VV |  | 0,4*2+0,2*2 "prostupy stěnami |  | 1.2 | [12 empty] | VV | 2 | 2 | True | 0 | ROZPOCET
| VV |  | Součet |  | 67.2 | [12 empty] | VV | 2 | 4 | True | 1 | ROZPOCET
96 | M | 34573002 | multikanál kabelovodu ohybový 9ti komorový z HDPE s odklonem 3°/300mm | kus | 32 |  | 0 |  |  | základní |  | 0 | 0.007 | 0.224 | 0 | 0 | 32 | M | 2 |  |  |  | ROZPOCET | 0 | 0 | 0 | 0 | 0 | 1 | 0 | 16 | 1728352917
| VV |  | (3+2+11)*2 |  | 32 | [12 empty] | VV | 2 | 2 | True | 1 | ROZPOCET
97 | M | 34573003 | multikanál kabelovodu z HDPE základní 9ti komorový | m | 57.02 |  | 0 |  |  | základní |  | 0 | 0.01788 | 1.0195 | 0 | 0 | 32 | M | 2 |  |  |  | ROZPOCET | 0 | 0 | 0 | 0 | 0 | 1 | 0 | 16 | -723047348
| VV |  | 0,75+8,11+16,7+3,12 |  | 28.68 | [12 empty] | VV | 2 | 2 | True | 0 | ROZPOCET
| VV |  | 0,6+8,1+16,55+3,09 |  | 28.34 | [12 empty] | VV | 2 | 2 | True | 0 | ROZPOCET
| VV |  | Součet |  | 57.02 | [12 empty] | VV | 2 | 4 | True | 1 | ROZPOCET
98 | K | 7421104R02 | Upevnění instalačního kanálu v prostupu stěnou | ks | 4 |  | 0 |  |  | základní |  | 0 | 0 | 0 | 0 | 0 | 16 | K | 2 |  |  |  | ROZPOCET | 0 | 0 | 0 | 0 | 0 | 1 | 0 | 16 | 2136894723
| D | VRN | Vedlejší rozpočtové náklady |  |  |  | 0 |  |  |  |  | 0 |  | 0 |  | 0 | 5 | D | 0 |  |  |  | ROZPOCET | [6 empty] | 0
99 | K | 030001000 | Zařízení staveniště | % |  |  | 0 |  |  | základní |  | 0 | 0 | 0 | 0 | 0 | 1024 | K | 1 |  |  |  | ROZPOCET | 0 | 0 | 0 | 0 | 0 | 1 | 0 | 1024 | -1981650583
100 | K | 045002000 | Kompletační a koordinační činnost | % |  |  | 0 |  |  | základní |  | 0 | 0 | 0 | 0 | 0 | 1024 | K | 1 |  |  |  | ROZPOCET | 0 | 0 | 0 | 0 | 0 | 1 | 0 | 1024 | -314202193
101 | K | 065002000 | Mimostaveništní doprava materiálů | % |  |  | 0 |  |  | základní |  | 0 | 0 | 0 | 0 | 0 | 1024 | K | 1 |  |  |  | ROZPOCET | 0 | 0 | 0 | 0 | 0 | 1 | 0 | 1024 | 1765400834
102 | K | 071002000 | Provoz investora, třetích osob - režie spojená s realizací stavby za provozu areálu, dopravně inženýrská opatření | % |  |  | 0 |  |  | základní |  | 0 | 0 | 0 | 0 | 0 | 1024 | K | 1 |  |  |  | ROZPOCET | 0 | 0 | 0 | 0 | 0 | 1 | 0 | 1024 | 409256853

## SO-02 ZTI
Položkový rozpočet
S: |  | Rekonstrukce objektu koleje G ČZU
O:
R: | D.1.5.b | Přeložka kanalizace
Poznámka:
Položky ve výkazu výměr jsou souhrnným popisem dodávek a služeb, detailně specifikovaných v projektové dokumentaci, příloha D.1.5. Inženýrské objekty, části D.1.5a - Přeložka kanalizace.
P.č. | Číslo položky | Název položky | MJ | množství | cena / MJ | celkem | Dodávka | Dodávka celk. | Montáž | Montáž celk. | DPH | cena s DPH | hmotnost / MJ | hmotnost celk.(t) | dem. hmotnost / MJ | dem. hmotnost celk.(t) | Ceník | Cen. soustava
Díl: | [5 empty] | 0 |  | 0 |  | 0 |  | 0 |  | 0 |  | 0
1 |  | ŽB šachta prům 1,0m,včetně poklop D400, hloubka 4,30m ; včetně dodávky a montáže | ks | 1 | 0 | 0
2 |  | úprava dna stávající šachty pro napojení potrubí | ks | 2 | 0 | 0
3 |  | ležaté potrubí PVC DN250 SN12; včetně tvarovek; včetně dodávky a montáže | bm | 41.6 | 0 | 0
4 |  | výkop rýhy pro potrubí a výkop pro šachty | m3 | 154 | 0 | 0
5 |  | pískový podsyp a obsyp - 0,1m pod potrubí, 0,2m nad potrubí | m3 | 19.3 | 0 | 0
6 |  | zához výkopu vytěženou zeminou po úroveň HTU | m3 | 134.3 | 0 | 0
7 |  | hutnění zásypu, dle. ČSN 733050- po vrstvách | m2 | 35 | 0 | 0
8 |  | odvoz přebytečného výkopku vč. ekologické likvidace na skládce | m3 | 19.3 | 0 | 0
9 |  | odstranění stávající zatravněné plochy v tl. 100mm | m2 | 30 | 0 | 0
10 |  | záporové pažení výkopů; výkop bude pažen od hloubky 1,2m | m2 | 210 | 0 | 0
11 |  | zkouška těsnosti potrubí | bm | 41 | 0 | 0
12 |  | přesun hmot | soubor | 1 | 0 | 0
| Celkem |  |  |  |  | 0

## SO-03 - Mobiliář a vybavení
{fc540041-a617-42e8-939b-141d35e1a843}
2
| KRYCÍ LIST SOUPISU PRACÍ | [7 empty] | v --- níže se nacházejí doplnkové a pomocné údaje k sestavám --- v | [8 empty] | False
Stavba:
Rekonstrukce objektu koleje G ČZU
Objekt:
SO-03 - Mobiliář a vybavení
| KSO: |  |  |  |  | CC-CZ:
| Místo: |  |  |  |  | Datum: | 2022-04-14
| Zadavatel: |  |  |  |  | IČ: | 60460709
|  | Česká zemědělská univerzita v Praze |  |  |  | DIČ: | CZ60460709
| Uchazeč: |  |  |  |  | IČ: | Vyplň údaj
|  | Vyplň údaj |  |  |  | DIČ: | Vyplň údaj
| Projektant: |  |  |  |  | IČ: | 04779398
|  | Boa Construction s.r.o. |  |  |  | DIČ: | CZ04779398
| Zpracovatel: |  |  |  |  | IČ:
DIČ:
Poznámka:
1.) Popis jednotlivých prvků je orientační, rozhodná je specifikace v projektové části, D1.1.46 Tabulka mobiliáře. 2.) Cena pevně uchycených prvků obsahuje i montáž a kotevní prvky. Cena všech prvků obsahuje nastěhování do místnosti.
| Cena bez DPH | [5 empty] | 0
|  |  | Základ daně |  |  | Sazba daně | Výše daně
| DPH | základní | 0 |  |  | 21% | 0
|  | snížená | 0 |  |  | 15% | 0
|  | zákl. přenesená | 0 |  |  | 21% | 0
|  | sníž. přenesená | 0 |  |  | 15% | 0
|  | nulová | 0 |  |  | 0% | 0
| Cena s DPH |  |  | v | CZK |  | 0
| Projektant |  |  | Zpracovatel
| Datum a podpis: |  | Razítko | Datum a podpis: |  |  | Razítko
| Objednavatel |  |  | Uchazeč
| Datum a podpis: |  | Razítko | Datum a podpis: |  |  | Razítko
REKAPITULACE ČLENĚNÍ SOUPISU PRACÍ
Stavba:
Rekonstrukce objektu koleje G ČZU
Objekt:
SO-03 - Mobiliář a vybavení
Místo: | [5 empty] | Datum: | 2022-04-14
Zadavatel: |  |  | Česká zemědělská univerzita v Praze |  |  | Projektant: | Boa Construction s.r.o.
Uchazeč: |  |  | Vyplň údaj |  |  | Zpracovatel:
Kód dílu - Popis | [6 empty] | Cena celkem [CZK]
Náklady ze soupisu prací | [6 empty] | 0 | [11 empty] | -1
| V1 - KUCHYŇSKÉ SPOTŘEBIČE A GASTROVYBAVENÍ | [5 empty] | 0
| V2 - STOLY | [5 empty] | 0
| V3 - ŽIDLE | [5 empty] | 0
| V4 - POSTELE | [5 empty] | 0
| V5 - POLICE A POLICOVÉ DÍLY | [5 empty] | 0
| V6 - BEZBARIÉROVÉ VYBAVENÍ | [5 empty] | 0
| V8 - NÁBYTEK KONFERENČNÍ MÍSTNOST | [5 empty] | 0
| V9 - NÁBYTEK RECEPCE | [5 empty] | 0
SOUPIS PRACÍ
Stavba:
Rekonstrukce objektu koleje G ČZU
Objekt:
SO-03 - Mobiliář a vybavení
Místo: | [5 empty] | Datum: | 2022-04-14
Zadavatel: |  |  | Česká zemědělská univerzita v Praze |  |  | Projektant: | Boa Construction s.r.o.
Uchazeč: |  |  | Vyplň údaj |  |  | Zpracovatel:
PČ | Typ | Kód | Popis | MJ | Množství | J.cena [CZK] | Cena celkem [CZK] | Cenová soustava |  | DPH | J. Nh [h] | Nh celkem [h] | J. hmotnost [t] | Hmotnost celkem [t] | J. suť [t] | Suť Celkem [t]
Náklady soupisu celkem | [6 empty] | 0 |  |  |  |  | 0 |  | 0 |  | 0 |  | D | -1 | [7 empty] | 0
| D | V1 | KUCHYŇSKÉ SPOTŘEBIČE A GASTROVYBAVENÍ |  |  |  | 0 |  |  |  |  | 0 |  | 0 |  | 0 | 1 | D | 0 | ROZPOCET | [6 empty] | 0
1 | K | V11 | Varná deska sklokeramická, 30x52 cm, 2 plotýnky, sklokeramická | kus | 158 |  | 0 |  |  | základní |  | 0 | 0 | 0 | 0 | 0 | 4 | K | 1 | ROZPOCET | 0 | 0 | 0 | 0 | 0 | 1 | 0 | 4 | 2
2 | K | V12 | Kombinovaný elektrický sporák, 85x60x60 cm, 4 plotýnky, trouba 74 l | kus | 4 |  | 0 |  |  | základní |  | 0 | 0 | 0 | 0 | 0 | 4 | K | 1 | ROZPOCET | 0 | 0 | 0 | 0 | 0 | 1 | 0 | 4 | 4
3 | K | V13 | Lednice malá 84x50x50 cm jednodveřová | kus | 158 |  | 0 |  |  | základní |  | 0 | 0 | 0 | 0 | 0 | 4 | K | 1 | ROZPOCET | 0 | 0 | 0 | 0 | 0 | 1 | 0 | 4 | 6
4 | K | V14 | Lednice 145x50x50 jednodveřová | kus | 1 |  | 0 |  |  | základní |  | 0 | 0 | 0 | 0 | 0 | 4 | K | 1 | ROZPOCET | 0 | 0 | 0 | 0 | 0 | 1 | 0 | 4 | 8
5 | K | V15 | Digestoř komínová, 80x50x37 cm, nerez | kus | 4 |  | 0 |  |  | základní |  | 0 | 0 | 0 | 0 | 0 | 4 | K | 1 | ROZPOCET | 0 | 0 | 0 | 0 | 0 | 1 | 0 | 4 | 10
6 | K | V16 | Nerezový pracovní stůl s roštovou policí, 85x120x60 cm | kus | 3 |  | 0 |  |  | základní |  | 0 | 0 | 0 | 0 | 0 | 4 | K | 1 | ROZPOCET | 0 | 0 | 0 | 0 | 0 | 1 | 0 | 4 | 12
7 | K | V17 | Nerezový pracovní stůl s roštovou policí, 85x70x60 cm | kus | 1 |  | 0 |  |  | základní |  | 0 | 0 | 0 | 0 | 0 | 4 | K | 1 | ROZPOCET | 0 | 0 | 0 | 0 | 0 | 1 | 0 | 4 | 14
8 | K | V18 | Nerezový pracovní stůl s roštovou policí, 85x60x60 cm | kus | 1 |  | 0 |  |  | základní |  | 0 | 0 | 0 | 0 | 0 | 4 | K | 1 | ROZPOCET | 0 | 0 | 0 | 0 | 0 | 1 | 0 | 4 | 16
9 | K | V19 | Nerezový mycí stůl se dřezem a s roštovou policí, 85x120x60 cm | kus | 4 |  | 0 |  |  | základní |  | 0 | 0 | 0 | 0 | 0 | 4 | K | 1 | ROZPOCET | 0 | 0 | 0 | 0 | 0 | 1 | 0 | 4 | 18
| D | V2 | STOLY |  |  |  | 0 |  |  |  |  | 0 |  | 0 |  | 0 | 1 | D | 0 | ROZPOCET | [6 empty] | 0
10 | K | V21 | Pracovní stůl, 74x120x60 cm, se skříňkou | kus | 307 |  | 0 |  |  | základní |  | 0 | 0 | 0 | 0 | 0 | 4 | K | 1 | ROZPOCET | 0 | 0 | 0 | 0 | 0 | 1 | 0 | 4 | 20
11 | K | V22 | Sklopný stůl, 79x59 cm | kus | 8 |  | 0 |  |  | základní |  | 0 | 0 | 0 | 0 | 0 | 4 | K | 1 | ROZPOCET | 0 | 0 | 0 | 0 | 0 | 1 | 0 | 4 | 22
12 | K | V23 | Jídelní stůl apartmán, 73x80(120)x70, rozkládací | kus | 2 |  | 0 |  |  | základní |  | 0 | 0 | 0 | 0 | 0 | 4 | K | 1 | ROZPOCET | 0 | 0 | 0 | 0 | 0 | 1 | 0 | 4 | 24
13 | K | V24 | Jídelní stůl, 75x118x74 cm | kus | 4 |  | 0 |  |  | základní |  | 0 | 0 | 0 | 0 | 0 | 4 | K | 1 | ROZPOCET | 0 | 0 | 0 | 0 | 0 | 1 | 0 | 4 | 26
| D | V3 | ŽIDLE |  |  |  | 0 |  |  |  |  | 0 |  | 0 |  | 0 | 1 | D | 0 | ROZPOCET | [6 empty] | 0
14 | K | V31 | Kancelářská židle, s opěrkami | kus | 297 |  | 0 |  |  | základní |  | 0 | 0 | 0 | 0 | 0 | 4 | K | 1 | ROZPOCET | 0 | 0 | 0 | 0 | 0 | 1 | 0 | 4 | 28
15 | K | V32 | Jídelní židle | kus | 20 |  | 0 |  |  | základní |  | 0 | 0 | 0 | 0 | 0 | 4 | K | 1 | ROZPOCET | 0 | 0 | 0 | 0 | 0 | 1 | 0 | 4 | 30
16 | K | V33 | Barová stolička | kus | 16 |  | 0 |  |  | základní |  | 0 | 0 | 0 | 0 | 0 | 4 | K | 1 | ROZPOCET | 0 | 0 | 0 | 0 | 0 | 1 | 0 | 4 | 32
17 | K | V34 | Skládací židle | kus | 16 |  | 0 |  |  | základní |  | 0 | 0 | 0 | 0 | 0 | 4 | K | 1 | ROZPOCET | 0 | 0 | 0 | 0 | 0 | 1 | 0 | 4 | 34
| D | V4 | POSTELE |  |  |  | 0 |  |  |  |  | 0 |  | 0 |  | 0 | 1 | D | 0 | ROZPOCET | [6 empty] | 0
18 | K | V41 | Postel s roštem a matrací jednolůžko, 90x200 cm | kus | 274 |  | 0 |  |  | základní |  | 0 | 0 | 0 | 0 | 0 | 4 | K | 1 | ROZPOCET | 0 | 0 | 0 | 0 | 0 | 1 | 0 | 4 | 36
19 | K | V42 | Postel s roštem a matrací jednolůžko bez čela, 90x200 cm | kus | 21 |  | 0 |  |  | základní |  | 0 | 0 | 0 | 0 | 0 | 4 | K | 1 | ROZPOCET | 0 | 0 | 0 | 0 | 0 | 1 | 0 | 4 | 38
20 | K | V43 | Postel s roštem a matrací dvoulůžko, 160x200 cm | kus | 9 |  | 0 |  |  | základní |  | 0 | 0 | 0 | 0 | 0 | 4 | K | 1 | ROZPOCET | 0 | 0 | 0 | 0 | 0 | 1 | 0 | 4 | 40
| D | V5 | POLICE A POLICOVÉ DÍLY |  |  |  | 0 |  |  |  |  | 0 |  | 0 |  | 0 | 1 | D | 0 | ROZPOCET | [6 empty] | 0
21 | K | V51 | Police s konzolami, 160x30 cm | kus | 282 |  | 0 |  |  | základní |  | 0 | 0 | 0 | 0 | 0 | 4 | K | 1 | ROZPOCET | 0 | 0 | 0 | 0 | 0 | 1 | 0 | 4 | 42
22 | K | V52 | Police s konzolami krátká, 80x30 cm | kus | 8 |  | 0 |  |  | základní |  | 0 | 0 | 0 | 0 | 0 | 4 | K | 1 | ROZPOCET | 0 | 0 | 0 | 0 | 0 | 1 | 0 | 4 | 44
23 | K | V53 | Policový díl, 77x77x39 cm, 4 police | kus | 16 |  | 0 |  |  | základní |  | 0 | 0 | 0 | 0 | 0 | 4 | K | 1 | ROZPOCET | 0 | 0 | 0 | 0 | 0 | 1 | 0 | 4 | 46
| D | V6 | BEZBARIÉROVÉ VYBAVENÍ |  |  |  | 0 |  |  |  |  | 0 |  | 0 |  | 0 | 1 | D | 0 | ROZPOCET | [6 empty] | 0
24 | K | V61 | Madlo do sprchy, 63x89 cm | kus | 4 |  | 0 |  |  | základní |  | 0 | 0 | 0 | 0 | 0 | 4 | K | 1 | ROZPOCET | 0 | 0 | 0 | 0 | 0 | 1 | 0 | 4 | 48
25 | K | V62 | Madlo k umyvadlu, 60 cm | kus | 4 |  | 0 |  |  | základní |  | 0 | 0 | 0 | 0 | 0 | 4 | K | 1 | ROZPOCET | 0 | 0 | 0 | 0 | 0 | 1 | 0 | 4 | 50
26 | K | V63 | Sklopné madlo k WC, 81 cm | kus | 8 |  | 0 |  |  | základní |  | 0 | 0 | 0 | 0 | 0 | 4 | K | 1 | ROZPOCET | 0 | 0 | 0 | 0 | 0 | 1 | 0 | 4 | 52
27 | K | V64 | Pevné madlo k WC, 91,6 cm | kus | 4 |  | 0 |  |  | základní |  | 0 | 0 | 0 | 0 | 0 | 4 | K | 1 | ROZPOCET | 0 | 0 | 0 | 0 | 0 | 1 | 0 | 4 | 54
28 | K | V65 | Sedátko do sprchy, sklopné 44x47 cm | kus | 4 |  | 0 |  |  | základní |  | 0 | 0 | 0 | 0 | 0 | 4 | K | 1 | ROZPOCET | 0 | 0 | 0 | 0 | 0 | 1 | 0 | 4 | 56
29 | K | V66 | Věšák sprchového závěsu, 90x90 cm | kus | 4 |  | 0 |  |  | základní |  | 0 | 0 | 0 | 0 | 0 | 4 | K | 1 | ROZPOCET | 0 | 0 | 0 | 0 | 0 | 1 | 0 | 4 | 58
30 | K | V67 | Sprchový závěs, 180x200 cm | kus | 4 |  | 0 |  |  | základní |  | 0 | 0 | 0 | 0 | 0 | 4 | K | 1 | ROZPOCET | 0 | 0 | 0 | 0 | 0 | 1 | 0 | 4 | 60
31 | K | V68 | Naklápěcí zrcadlo, 40x60 cm | kus | 4 |  | 0 |  |  | základní |  | 0 | 0 | 0 | 0 | 0 | 4 | K | 1 | ROZPOCET | 0 | 0 | 0 | 0 | 0 | 1 | 0 | 4 | 62
| D | V8 | NÁBYTEK KONFERENČNÍ MÍSTNOST |  |  |  | 0 |  |  |  |  | 0 |  | 0 |  | 0 | 1 | D | 0 | ROZPOCET | [6 empty] | 0
32 | K | V81 | Židle | kus | 24 |  | 0 |  |  | základní |  | 0 | 0 | 0 | 0 | 0 | 4 | K | 1 | ROZPOCET | 0 | 0 | 0 | 0 | 0 | 1 | 0 | 4 | 64
33 | K | V82 | Stůl, 76x50x120 cm | kus | 12 |  | 0 |  |  | základní |  | 0 | 0 | 0 | 0 | 0 | 4 | K | 1 | ROZPOCET | 0 | 0 | 0 | 0 | 0 | 1 | 0 | 4 | 66
34 | K | V83 | PC stolek pojízdný, 73x40 cm | kus | 1 |  | 0 |  |  | základní |  | 0 | 0 | 0 | 0 | 0 | 4 | K | 1 | ROZPOCET | 0 | 0 | 0 | 0 | 0 | 1 | 0 | 4 | 68
35 | K | V84 | Projektor, 16:9 | kus | 1 |  | 0 |  |  | základní |  | 0 | 0 | 0 | 0 | 0 | 4 | K | 1 | ROZPOCET | 0 | 0 | 0 | 0 | 0 | 1 | 0 | 4 | 70
36 | K | V85 | Stropní držák na projektor | kus | 1 |  | 0 |  |  | základní |  | 0 | 0 | 0 | 0 | 0 | 4 | K | 1 | ROZPOCET | 0 | 0 | 0 | 0 | 0 | 1 | 0 | 4 | 72
37 | K | V86 | Projekční plátno, 167x298 cm | kus | 1 |  | 0 |  |  | základní |  | 0 | 0 | 0 | 0 | 0 | 4 | K | 1 | ROZPOCET | 0 | 0 | 0 | 0 | 0 | 1 | 0 | 4 | 74
38 | K | V87 | Tabule na kolečkách, 200x100 cm | kus | 1 |  | 0 |  |  | základní |  | 0 | 0 | 0 | 0 | 0 | 4 | K | 1 | ROZPOCET | 0 | 0 | 0 | 0 | 0 | 1 | 0 | 4 | 76
| D | V9 | NÁBYTEK RECEPCE |  |  |  | 0 |  |  |  |  | 0 |  | 0 |  | 0 | 1 | D | 0 | ROZPOCET | [6 empty] | 0
39 | K | V91 | Kovová lavička dvoumístná s opěradlem, 81x150x75,5 cm | kus | 5 |  | 0 |  |  | základní |  | 0 | 0 | 0 | 0 | 0 | 4 | K | 1 | ROZPOCET | 0 | 0 | 0 | 0 | 0 | 1 | 0 | 4 | 78
40 | K | V92 | Kovová lavička jednomístná s opěradlem, 81x51x75,5 cm | kus | 8 |  | 0 |  |  | základní |  | 0 | 0 | 0 | 0 | 0 | 4 | K | 1 | ROZPOCET | 0 | 0 | 0 | 0 | 0 | 1 | 0 | 4 | 80
41 | K | V93 | Kancelářská židle, s opěrkami, na kolečkách | kus | 1 |  | 0 |  |  | základní |  | 0 | 0 | 0 | 0 | 0 | 4 | K | 1 | ROZPOCET | 0 | 0 | 0 | 0 | 0 | 1 | 0 | 4 | 82
42 | K | V94 | Odkládací stolek, 65x35x45 cm | kus | 7 |  | 0 |  |  | základní |  | 0 | 0 | 0 | 0 | 0 | 4 | K | 1 | ROZPOCET | 0 | 0 | 0 | 0 | 0 | 1 | 0 | 4 | 84
43 | K | V95 | Koš na tříděný odpad, 3 sekce, 100x121x30 cm | kus | 1 |  | 0 |  |  | základní |  | 0 | 0 | 0 | 0 | 0 | 4 | K | 1 | ROZPOCET | 0 | 0 | 0 | 0 | 0 | 1 | 0 | 4 | 86
44 | K | V96 | Informační tabule oboustranná A1 | kus | 12 |  | 0 |  |  | základní |  | 0 | 0 | 0 | 0 | 0 | 4 | K | 1 | ROZPOCET | 0 | 0 | 0 | 0 | 0 | 1 | 0 | 4 | 88
45 | K | V97 | Otevřený regál, 195x95x40 cm | kus | 2 |  | 0 |  |  | základní |  | 0 | 0 | 0 | 0 | 0 | 4 | K | 1 | ROZPOCET | 0 | 0 | 0 | 0 | 0 | 1 | 0 | 4 | 90
46 | K | V98 | Svařovaná skříň zamykatelná, dvoukřídlá, 195x120x60 cm | kus | 3 |  | 0 |  |  | základní |  | 0 | 0 | 0 | 0 | 0 | 4 | K | 1 | ROZPOCET | 0 | 0 | 0 | 0 | 0 | 1 | 0 | 4 | 92
47 | K | V99a | Akustické volně stojící desky na kolečkách, 120x80x80 cm | kus | 1 |  | 0 |  |  | základní |  | 0 | 0 | 0 | 0 | 0 | 4 | K | 1 | ROZPOCET | 0 | 0 | 0 | 0 | 0 | 1 | 0 | 4 | 94
48 | K | V99b | Akustické volně stojící desky na kolečkách, 120x150x80 cm | kus | 1 |  | 0 |  |  | základní |  | 0 | 0 | 0 | 0 | 0 | 4 | K | 1 | ROZPOCET | 0 | 0 | 0 | 0 | 0 | 1 | 0 | 4 | 96