## List1
číslo položky | Výrobce | nabízený model | název | popis | množstevní jednotka | Kč/jednotka bez_DPH | počet | cena celkem / Kč bez DPH
ČZU FŽP AV Technika
3. PP
místnost č. P322
1 |  |  | LCD monitor | LED LCD monitor, uhlopříčka min. 55", rozlišení min 3840x2160, svítivost min. 350 cd/m2, nativní kontrast min. 4000:1, odezva max. 8ms, vstupy" HDMI, DVI, stereo jack, Mini D-sub, USB, RS-232, RJ45 kompatibilní HD-BaseT, vestavěné reproduktory min. 2x10W, VESA min. 400x200, provoz min. 18/7 | ks |  | 2 | 0
2 |  |  | Držák LCD | Fixní držák na střední a velká LCD, nosnost min. 30 kg, VESA uchycení max. 500x400 mm, úhlopříčka 81 - 140 cm, úhlopříčka 32 - 55'', materiál kov, barva kombinace stříbrné s černou | ks |  | 2 | 0
3 |  |  | Digital Signage přehrávač | Nativní podpora přehrávání 4Kp60 videa v H.265 kodeku, Hardware jádro pro zobrazování HTML5 obsahu, vysoce spolehlivá platforma pro přehrávání medií rozhraní USB 2.0, Gigabit Ethernet, S/PDIF digital audio, možnost interaktivního ovládání přes IR, USB, GPIO, RS232 a UDP | ks |  | 2 | 0
4 |  |  | Kabeláž připojovací, patchcord | Kabeláž pro připojení zařízení, kabel HDMI, Podpora až ULTRA HD 4K@50/60Hz, délka min. 2m, Patch kabel CAT 6a S-FTP, RJ45-RJ45, AWG 26/7 1,5m černá - kategorie: CAT 6a - 500MHz | kpl |  | 2 | 0
5 |  |  | Instalace a montáž sestavy AV techniky | Instalace a montáž sestavy AV techniky | hod |  | 16 | 0
6 |  |  | Montážní materiál sestavy | Montážní materiál sestavy | kpl |  | 2 | 0
2. PP
místnost č. P222
7 |  |  | LCD monitor | LED LCD monitor, uhlopříčka min. 55", rozlišení min. 3840x2160, svítivost min. 350 cd/m2, nativní kontrast min. 4000:1, odezva max. 8ms, vstupy" HDMI, DVI, stereo Jack, Mini D-sub, USB, RS-232, RJ45 kompatibilní HD-BaseT, vestavěné reproduktory min. 2x10W, VESA min. 400x200, provoz min. 18/7 | ks |  | 2 | 0
8 |  |  | Držák LCD | Fixní držák na střední a velká LCD, nosnost min. 30 kg, VESA uchycení max 500x400 mm, úhlopříčka cm 81 - 140, úhlopříčka palce 32 - 55 '', materiál kov, barva kombinace stříbrné s černou | ks |  | 2 | 0
9 |  |  | Digital Signage přehrávač | Nativní podpora přehrávání 4Kp60 videa v H.265 kodeku, Hardware jádro pro zobrazování HTML5 obsahu, vysoce spolehlivá platforma pro přehrávání medií rozhraní USB 2.0, Gigabit Ethernet, S/PDIF digital audio, možnost interaktivního ovládání přes IR, USB, GPIO, RS232 a UDP | ks |  | 2 | 0
10 |  |  | Kabeláž připojovací, patchcord | Kabeláž pro připojení zařízení, kabel HDMI, Podpora až ULTRA HD 4K@50/60Hz, délka 2m, Patch kabel CAT 6a S-FTP, RJ45-RJ45, AWG 26/7 1,5m černá - kategorie: CAT 6a - 500MHz | kpl |  | 2 | 0
11 |  |  | Instalace a montáž sestavy AV techniky | Instalace a montáž sestavy AV techniky | hod |  | 16 | 0
12 |  |  | Montážní materiál sestavy | Montážní materiál sestavy | kpl |  | 2 | 0
1. PP
místnost č. P122
13 |  |  | LCD monitor | LED LCD monitor, uhlopříčka min. 55", rozlišení min. 3840x2160, svítivost min. 350 cd/m2, nativní kontrast min. 4000:1, odezva max. 8ms, vstupy" HDMI, DVI, stereo jack, Mini D-sub, USB, RS-232, RJ45 kompatibilní HD-BaseT, vestavěné reproduktory min. 2x10W, VESA min 400x200, provoz min. 18/7 | ks |  | 2 | 0
14 |  |  | Držák LCD | Fixní držák na střední a velká LCD, nosnost min. 30 kg, VESA uchycení max 500x400 mm, úhlopříčka 81 - 140 cm, úhlopříčka 32 - 55 '', materiál kov, barva kombinace stříbrné s černou | ks |  | 2 | 0
15 |  |  | Digital Signage přehrávač | Nativní podpora přehrávání 4Kp60 videa v H.265 kodeku, Hardware jádro pro zobrazování HTML5 obsahu, vysoce spolehlivá platforma pro přehrávání medií rozhraní USB 2.0, Gigabit Ethernet, S/PDIF digital audio, možnost interaktivního ovládání přes IR, USB, GPIO, RS232 a UDP | ks |  | 2 | 0
16 |  |  | Kabeláž připojovací, patchcord | Kabeláž pro připojení zařízení, kabel HDMI, Podpora až ULTRA HD 4K@50/60Hz, délka 2m, Patch kabel CAT 6a S-FTP, RJ45-RJ45, AWG 26/7 1,5m černá - kategorie: CAT 6a - 500MHz | kpl |  | 2 | 0
17 |  |  | Instalace a montáž sestavy AV techniky | Instalace a montáž sestavy AV techniky | hod |  | 16 | 0
18 |  |  | Montážní materiál sestavy | Montážní materiál sestavy | kpl |  | 2 | 0
1. NP
místnost č. N122
19 |  |  | LCD monitor | LED LCD monitor, uhlopříčka min. 55", rozlišení min. 3840x2160, svítivost min. 350 cd/m2, nativní kontrast min. 4000:1, odezva max. 8ms, vstupy" HDMI, DVI, stereo jack, Mini D-sub, USB, RS-232, RJ45 kompatibilní HD-BaseT, vestavěné reproduktory min. 2x10W, VESA min. 400x200, provoz min. 18/7 | ks |  | 2 | 0
20 |  |  | Držák LCD | Fixní držák na střední a velká LCD, nosnost min. 30 kg, VESA uchycení max 500x400 mm, úhlopříčka cm 81 - 140, úhlopříčka palce 32 - 55 '', materiál kov, barva kombinace stříbrné s černou | ks |  | 2 | 0
21 |  |  | Digital Signage přehrávač | Nativní podpora přehrávání 4Kp60 videa v H.265 kodeku, Hardware jádro pro zobrazování HTML5 obsahu, vysoce spolehlivá platforma pro přehrávání medií rozhraní USB 2.0, Gigabit Ethernet, S/PDIF digital audio, možnost interaktivního ovládání přes IR, USB, GPIO, RS232 a UDP | ks |  | 2 | 0
22 |  |  | Kabeláž připojovací, patchcord | Kabeláž pro připojení zařízení, kabel HDMI, Podpora až ULTRA HD 4K@50/60Hz, délka 2m, Patch kabel CAT 6a S-FTP, RJ45-RJ45, AWG 26/7 1,5m černá - kategorie: CAT 6a - 500MHz | kpl |  | 2 | 0
23 |  |  | Instalace a montáž sestavy AV techniky | Instalace a montáž sestavy AV techniky | hod |  | 16 | 0
24 |  |  | Montážní materiál sestavy | Montážní materiál sestavy | kpl |  | 2 | 0
2. NP
místnost č. N222
25 |  |  | LCD monitor | LED LCD monitor, uhlopříčka min. 55", rozlišení min. 3840x2160, svítivost min. 350 cd/m2, nativní kontrast min. 4000:1, odezva max. 8ms, vstupy" HDMI, DVI, stereo jack, Mini D-sub, USB, RS-232, RJ45 kompatibilní HD-BaseT, vestavěné reproduktory min. 2x10W, VESA min. 400x200, provoz min. 18/7 | ks |  | 2 | 0
26 |  |  | Držák LCD | Fixní držák na střední a velká LCD, nosnost min. 30 kg, VESA uchycení max 500x400 mm, úhlopříčka cm 81 - 140, úhlopříčka palce 32 - 55 '', materiál kov, barva kombinace stříbrné s černou | ks |  | 2 | 0
27 |  |  | Digital Signage přehrávač | Nativní podpora přehrávání 4Kp60 videa v H.265 kodeku, Hardware jádro pro zobrazování HTML5 obsahu, vysoce spolehlivá platforma pro přehrávání medií rozhraní USB 2.0, Gigabit Ethernet, S/PDIF digital audio, možnost interaktivního ovládání přes IR, USB, GPIO, RS232 a UDP | ks |  | 2 | 0
28 |  |  | Kabeláž připojovací, patchcord | Kabeláž pro připojení zařízení, kabel HDMI, Podpora až ULTRA HD 4K@50/60Hz, délka 2m, Patch kabel CAT 6a S-FTP, RJ45-RJ45, AWG 26/7 1,5m černá - kategorie: CAT 6a - 500MHz | kpl |  | 2 | 0
29 |  |  | Instalace a montáž sestavy AV techniky | Instalace a montáž sestavy AV techniky | hod |  | 16 | 0
30 |  |  | Montážní materiál sestavy | Montážní materiál sestavy | kpl |  | 2 | 0
místnost č. N201a
31 |  |  | LCD obrazovka | LED LCD monitor, uhlopříčka min. 50", rozlišení min. 3840x2160, svítivost min. 350 cd/m2, nativní kontrast min. 4000:1, odezva max 8ms, vstupy" HDMI, DVI, stereo jack, Mini D-sub, USB, RS-232, RJ45 kompatibilní HD-BaseT, vestavěné reproduktory min. 2x10W, VESA min. 400x200, provoz min. 18/7 | ks |  | 2 | 0
32 |  |  | Držák LCD | Stropní polohovatelný držák single na LCD 40" - 70" do min. 50 kg, vnitřní vedení kabelů, pojistka proti vysazení, barva černá | ks |  | 2 | 0
33 |  |  | Projektor | DLP projektor, min. 5000 ANSI, rozlišení min. WUXGA, laserový zdroj světla, životnost lampy, min. 20000 hodin, nativní kontrast min. 1800:1, vertikální korekce lichoběžníkového zkreslení, funkce přímého vypínání, vstupy: min. 1× HDMI 1.4, 1× VGA, 1× audio, 1× RS232, 1× IR, 1× LAN, 1x HDBase-T či kompatibilní technologie, menu projektoru v českém jazyce, posun objektivu (lens-shift): vertikální ± 40 %, horizontální ± 20 %, podpora 360° manipulace a uchycení, 24/7 provoz | ks |  | 1 | 0
34 |  |  | Držák projektoru | Teleskopický stropní držák na projektor do 20 kg, nastavitelná výška 55-85 cm vyhovuje prakticky všem malým a středním projektorům do 20 kg, min. 4 nastavitelná montážní ramena s dosahem 30-337 mm, možnost náklonu a natočení zabezpečí optimální promítací úhel jemné nastavení podélného a příčného náklonu aretace ve všech osách musí zajistit mimořádnou stabilitu, utahovací hlava pro odstranění případné vůle v uchycení speciální bezpečnostní šrouby, 2 kanály na vedení kabelů po celé délce držáku, kabely mohou být vloženy až po instalaci držáku | ks |  | 1 | 0
35 |  |  | Projekční plátno elektrické | Profesionální motorová rolovací plocha v hliníkovém tubusu s revizním přístupem, variabilní montážní systém umožňuje posuvem držáků v kanálech po celé délce tubusu, šířka 270x198 cm, poměr 16:10, vestavba do podhledu, včetně napojení na řídící systém | ks |  | 1 | 0
36 |  |  | Bezdrátový prezentační systém | Podpora operačních systémů Windows 7/8/8.1/10, Mac OSX 10.10/10.11, Android 4.1 a novější, iOS 7.0 a novější, Video výstup 1x HDMI, Výstupní rozlišení 1920x1080 při 60Hz, Až 8 simultánních spojení najednou Možnost zobrazení dat z obou zařízení současně, Audio přes HDMI, analogový obraz s audio jackem 3.5mm, Ověřovací protokol WPA2­PSK ve stand alone modul, WPA2­PSK nebo IEEE 802.1X v síťovém nebo infrastrukturním módu, Wireless protokol IEEE 802.11 a/g/n, frekvenční pásmo 2.4 GHZ and 5 GHz, Dosah max. 30m (100 ft), Připojení 1x Ethernet LAN Systém mechanického zabezpečení Kensington lock Zařízení musí být certifikované pro Microsoft Teams | ks |  | 1 | 0
37 |  |  | Reproduktory | Reproduktor dvoupásmový 6"+1", 120/60W @ 8Ohm / 50W @ 100V, max. SPL 106dB @ 1m, frekvenční rozsah 65Hz-20kHz @ ±3dB / 55Hz-20kHz @ -10dB, vyzařovací úhel 120°x120° @ 1kHz. Součástí dodávky montážní úchyt v barvě reprosoustavy umožňující plynulé natočení v rozsahu ±30° horizontálně a +5/-30° vertikálně. Možnost instalace reprosoustavy na úchyt horizontálně i vertikálně | ks |  | 2 | 0
38 |  |  | Zesilovač | Dvoukanálový zesilovač, výstup 2x210W, 4/8 Ohm, řiditelný, kompatibilní s řídícím systémem | ks |  | 1 | 0
39 |  |  | Tlačítkový ovládací panel | Tlačítkový panel řídícího systému s integrovanou řídící jednotkou, LAN, systémový konektor, IR, 2x relé, RS-232, 1x LAN PoE, min. 12 tlačítek s podsvícením, min. 1 otočný ovladač s podbarvenou stupnicí | ks |  | 1 | 0
40 |  |  | Maticový přepínač | Maticový přepínač HDMI na HDBaseT s podporující 4K/UHD/60 Hz video signály spolu s PoE pro přijímače a breakout analogového audia. Maticový přepínač nabízí možnost přenosu HDBaseT do dvou vzdáleností 100 m a 70 m pomocí jednoho kabelu. Také nabízí obousměrné RS-232 a IR řízení, podpora 4K/UHD, HDCP 2.2, min. 4xHDMI vstup, min 4x HD-BaseT výstup | ks |  | 1 | 0
41 |  |  | Přípojné místo | Přípojné místo do katedry, výklopné víko, protahovací kabeláž s gravitačním navijákem, min: 1xHDMI, 1x USB-C, 1x 230V | ks |  | 1 | 0
42 |  |  | Montážní materiál | Montážní materiál, kabelové trasy, úchyty | kpl |  | 1 | 0
43 |  |  | Kabeláž | Propojovací kabeláž (HDMI, STP Cat. 6A včetně zakončení, repro kabel 2x1,5, komunikační kabeláž STP Cat. 6A | kpl |  | 1 | 0
44 |  |  | Rack | AV rack, rámové konstrukce, vestavba do katedry, včetně vybavení | ks |  | 1 | 0
45 |  |  | Instalace a montáž sestavy AV techniky | Instalace a montáž sestavy AV techniky | hod |  | 80 | 0
46 |  |  | Programování | Programování | hod |  | 24 | 0
3. NP
místnost č. N322
25 |  |  | LCD monitor | LED LCD monitor, uhlopříčka min. 55", rozlišení min. 3840x2160, svítivost min. 350 cd/m2, nativní kontrast min. 4000:1, odezva max. 8ms, vstupy" HDMI, DVI, stereo jack, Mini D-sub, USB, RS-232, RJ45 kompatibilní HD-BaseT, vestavěné reproduktory min. 2x10W, VESA min. 400x200, provoz min. 18/7 | ks |  | 2 | 0
26 |  |  | Držák LCD | Fixní držák na střední a velká LCD, nosnost min. 30 kg, VESA uchycení max. 500x400 mm, úhlopříčka 81 - 140 cm, úhlopříčka 32 - 55'', materiál kov, barva kombinace stříbrné s černou | ks |  | 2 | 0
27 |  |  | Digital Signage přehrávač | Nativní podpora přehrávání 4Kp60 videa v H.265 kodeku, Hardware jádro pro zobrazování HTML5 obsahu, vysoce spolehlivá platforma pro přehrávání medií rozhraní USB 2.0, Gigabit Ethernet, S/PDIF digital audio, možnost interaktivního ovládání přes IR, USB, GPIO, RS232 a UDP | ks |  | 2 | 0
28 |  |  | Kabeláž připojovací, patchcord | Kabeláž pro připojení zařízení, kabel HDMI, Podpora až ULTRA HD 4K@50/60Hz, délka 2m, Patch kabel CAT 6a S-FTP, RJ45-RJ45, AWG 26/7 1,5m černá - kategorie: CAT 6a - 500MHz | kpl |  | 2 | 0
29 |  |  | Instalace a montáž sestavy AV techniky | Instalace a montáž sestavy AV techniky | hod |  | 16 | 0
30 |  |  | Montážní materiál sestavy | Montážní materiál sestavy | kpl |  | 2 | 0
místnost č. N305
31 |  |  | LCD náhledový monitor | LED LCD monitor, uhlopříčka min. 50", rozlišení min. 3840x2160, svítivost min. 350 cd/m2, nativní kontrast min. 4000:1, odezva max. 8ms, vstupy" HDMI, DVI, stereo jack, Mini D-sub, USB, RS-232, RJ45 kompatibilní HD-BaseT, vestavěné reproduktory min. 2x10W, VESA min. 400x200, provoz min. 18/7 | ks |  | 2 | 0
32 |  |  | Podlahový stojan | Podlahový polohovatelný stojan single na LCD 40" - 70" do min. 50 kg, vnitřní vedení kabelů, pojistka proti vysazení, barva stříbrná, pojízdný | ks |  | 2 | 0
33 |  |  | Projektor | DLP projektor, min. 5000 ANSI, rozlišení min. WUXGA, laserový zdroj světla, životnost lampy, min. 20000 hodin, nativní kontrast min. 1800:1, vertikální korekce lichoběžníkového zkreslení, funkce přímého vypínání, vstupy: min. 1× HDMI 1.4, 1× VGA, 1× audio, 1× RS232, 1× IR, 1× LAN, 1x HDBase-T či kompatibilní technologie, menu projektoru v českém jazyce, posun objektivu (lens-shift): vertikální ± 40 %, horizontální ± 20 %, podpora 360° manipulace a uchycení, 24/7 provoz | ks |  | 1 | 0
34 |  |  | Držák projektoru | Teleskopický stropní držák na projektor do 20 kg, nastavitelná výška 55-85 cm vyhovuje prakticky všem malým a středním projektorům do 20 kg, min. 4 nastavitelná montážní ramena s dosahem 30-337 mm, možnost náklonu a natočení zabezpečí optimální promítací úhel jemné nastavení podélného a příčného náklonu aretace ve všech osách zajistí mimořádnou stabilitu, utahovací hlava pro odstranění případné vůle v uchycení speciální bezpečnostní šrouby, 2 kanály na vedení kabelů po celé délce držáku, kabely mohou být vloženy až po instalaci držáku | ks |  | 1 | 0
35 |  |  | Projekční plátno elektrické | Profesionální motorová rolovací plocha v hliníkovém tubusu s revizním přístupem, variabilní montážní systém umožňuje posuvem držáků v kanálech po celé délce tubusu, šířka 270x198 cm, poměr 16:10, vestavba do podhledu, včetně napojení na řídící systém | ks |  | 1 | 0
36 |  |  | Bezdrátový prezentační systém | Podpora operačních systémů Windows 7/8/8.1/10, Mac OSX 10.10/10.11, Android 4.1 a novější, iOS 7.0 a novější, Video výstup 1x HDMI, Výstupní rozlišení 1920x1080 při 60Hz, Až 8 simultánních spojení najednou Možnost zobrazení dat z obou zařízení současně, Audio přes HDMI, analogový obraz s audio jackem 3.5mm, Ověřovací protokol WPA2­PSK ve stand alone modul, WPA2­PSK nebo IEEE 802.1X v síťovém nebo infrastrukturním módu, Wireless protokol IEEE 802.11 a/g/n, frekvenční pásmo 2.4 GHZ and 5 GHz, Dosah max. 30m (100 ft), Připojení 1x Ethernet LAN Systém mechanického zabezpečení Kensington lock Zařízení musí být certifikované pro Microsoft Teams | ks |  | 1 | 0
37 |  |  | Videokonferenční kodek | Základní jednotka - videokonferenční kodek - Podpora standardů: SIP a H.323 s rychlostí přenosu až 18Mbps - Podpora video protokolů pro přenos primárního i sekundárního video streamu: H.261, H.263++, H.264BP, H.264HP - Podpora rozlišní pro přenos primárního i sekundárního video streamu: 1080p, 720p, 1024x768 - Podpora audio protokolů pro přenos: G.711, G.722, G.722.1c, MPEG-4 AAC LD - Zabezpečení přenosu: Podpora šifrování minimálně AES 128 bit - Vstup pro kameru: min. 2x digitální vstup (HDMI, DVI) - Vstup pro PC: min. 1x analogový RGB (VGA), 1x digitální (HDMI, DVI) - Podpora rozlišení pro kamerový a PC vstup: 1920x1080 - Podpora rozlišení pro PC vstup: 1024x768, 1280x720, 1680 × 1050, 1920x1080 - Výstup pro připojení zobrazovací jednotky: min. 3x digitální výstup (HDMI, DVI) - Audio vstup: Podpora připojení min. 4x digitální / 1x analogový mikrofon - Vestavěný server pro min. 6 x současných spojení s možností rozšíření na 10 spojení - Síťová konektivita: min. 2x nezávisle síťově konfigurovatelný port RJ-45 100Base-FX FD - síťové funkce: Podpora NAT traversal service - Podpora pro napojení řídících systémů: 1x RS232, Telnet, HTTP CGI - Aktualizace SW: Možnost instalace nových verzí SW během celé doby podpory zařízení výrobcem zdarma - podpora nahrávání videokonferenčních hovorů na USB paměťové zařízení - Podpora OS Windows 7/8/10, iOS, Android s videokonferenční jednotkou - USB passtrough, USB mód umožňující připojení zařízení k videokonferenčním SW třetích stran (např. MS Teams, Zoom, apod.) Zařízení musí být certifikované pro Microsoft Teams | ks |  | 1 | 0
38 |  |  | Videokonferenční kamera | Instalační HD kamera , 1/2,3“ FHD MOS snímač, výkonnou elektroniku, kvalitní min. 22x zoom objektiv, napájení PoE+, HDMI video výstup, USB/microSD záznam, Připraveno pro upgrade na NDI¦HX infrastrukturu, IP konektivita vč. webového rozhraní a PoE+ -- pro napájení streaming a ovládání kamery po jediném kabelu | ks |  | 1 | 0
39 |  |  | Maticový přepínač | Maticový přepínač HDMI na HDBaseT s podporující 4K/UHD/60 Hz video signály spolu s PoE pro přijímače a breakout analogového audia. Maticový přepínač nabízí možnost přenosu HDBaseT do dvou vzdáleností 100 m a 70 m pomocí jednoho kabelu. Také nabízí obousměrné RS-232 a IR řízení, podpora 4K/UHD, HDCP 2.2, min. 4xHDMI vstup, min 4x HD-BaseT výstup | ks |  | 1 | 0
40 |  |  | Přípojné místo | Přípojné místo do katedry, výklopné víko, protahovací kabeláž s gravitačním navijákem, min: 1xHDMI, 1x USB-C, 1x 230V | ks |  | 1 | 0
41 |  |  | Závěsné reproduktory | Reproduktor dvoupásmový 6,5"+1", 125W @ 8Ohm / 60W @ 100V, min. SPL 88,5dB @ 1m, frekvenční rozsah 40Hz-20kHz @ -10dB, Součástí dodávky montážní úchyt, barva bílá, průměr max. 282mm, výška max. 267 mm, kónický tvar | ks |  | 9 | 0
42 |  |  | Zesilovač | Tříkanálový zesilovač, výstup 3x210W, 4/8 Ohm, řiditelný, kompatibilní s řídícím systémem | ks |  | 1 | 0
43 |  |  | Audiomatice | Univerzální digitální DSP audio matice, 8x8 I/O kanálů, 1x port LAN, RS485, 4+4x GPIO. Možnost volby vnitřní konfigurace z knihovny více než 80 aplikací s širokými možnostmi vlastních nastavení, k dispozici rozsáhlá nabídka DSP bloků pro zpracování a routing audia a řídicích signálů včetně Input / Output Gain ¦ Highpass Filtering ¦ Lowpass Filtering ¦ FIR Filters ¦ Crossovers ¦ Parametric Equalization ¦ Graphic Equalization ¦ Expansion ¦ De-Essing ¦ Compression ¦ Limiting ¦ Automatic Gain Control ¦ Ambient Noise Compensation ¦ Feedback Elimination ¦ Automatic Mixing ¦ Priority Mixing ¦ Signal Routing ¦ Delay ¦ Polarity. Event Scheduler, ukládání nastavení do až 50 presetů, široké možnosti externího řízení včetně TCP/IP, PC GUI SymVue, mobilních zařízení, GPIO, nástěnných ovl. panelů. Max. vstupní úroveň +23dBu, phantomové napájení 20V/20mA, vzorkovací frekvence 48kHz, frekvenční rozsah 20Hz-20kHz ±0,5dB, dynamický rozsah >110dB vstup-výstup (A/D/A), latenční zpoždění <1,6ms vstup-výstup (A/D/A), provedení pro vestavbu do 19" racku, výška 1HU, napájecí zdroj součástí dodávky. | ks |  | 1 | 0
44 |  |  | Stropní mikrofon | Stropní mikrofon o velikosti klasického podhledového panelu, který dokáže snímat zvuk z místnosti o velikosti až 60 m². Panel je sestaven z min. 28 mikrofonních modulů, které aktivně sledují řečníka při pohybu během projevu a předávají slovo dalším přispěvatelů, minimální parametry: Citlivost: 0 dBV/Pa (988 mV/Pa), Dynamický rozsah: 93 dB(A), Ekvivalent šumu: 11 dB(A), Frekvenční rozsah: 160 Hz - 18 kHz, Hmotnost: max. 6 kg, Konektor: 2 x 3 pinový Phoenix + napájení 4 pinový Phoenix, Max.akustický tlak: 104 dB SPL, Mikrofonní systém: 28 x KE 10-237, Napájení: 44 - 57 V DC, PoE IEEE 802.3af Class 3, Provozní teplota: 0 - 40°C Přepínání citlivosti: krokově ve třech úrovních, Rozměry: 590 x 590 x 43 mm pro uchycení do kazetového stropu 600x600, Směrová charakteristika: směrový, Typ snímače (mikrofonu): min. 28 x směrový kondenzátor | ks |  | 2 | 0
45 |  |  | Dotykový ovládací panel | Dotykový ovládací panel řídícího systému, min. 7", min. rozlišení 1024x600, min. 350 cd/m2, kontrast min. 1100:1, kapacitní displej, barva černá/bílá, min. 2 GB RAM, LAN PoE, USB, integrovaná kamera, min. 5 MPx, instalace na stěnu | ks |  | 1 | 0
46 |  |  | Centrála řídícího systému | Centrála řídícího systému, rackové provedení, max velikost 1U, min 512 MB SDRAM, LAN, USB, min 3xRS-232, min 8x relé 1A/30V, min. 8x I/O, min. 8x IR, LAN, USB | ks |  | 1 | 0
47 |  |  | Montážní materiál | Montážní materiál, kabelové trasy, úchyty | kpl |  | 1 | 0
48 |  |  | Kabeláž | Propojovací kabeláž (HDMI, STP Cat. 6A včetně zakončení, repro kabel min. 2x1,5 mm2, komunikační kabeláž STP Cat. 6A | kpl |  | 1 | 0
49 |  |  | Rack | AV rack, rámové konstrukce, vestavba do katedry, včetně vybavení | ks |  | 1 | 0
50 |  |  | Instalace a montáž sestavy AV techniky | Instalace a montáž sestavy AV techniky | hod |  | 160 | 0
51 |  |  | Programování | Programování | hod |  | 40 | 0
místnost č. N306
31 |  |  | LCD náhledový monitor | LED LCD monitor, uhlopříčka min. 50", rozlišení min. 3840x2160, svítivost min. 350 cd/m2, nativní kontrast min. 4000:1, odezva max. 8ms, vstupy" HDMI, DVI, stereo jack, Mini D-sub, USB, RS-232, RJ45 kompatibilní HD-BaseT, vestavěné reproduktory min. 2x10W, VESA min. 400x200, provoz min 18/7 | ks |  | 2 | 0
32 |  |  | Podlahový stojan | Podlahový polohovatelný stojan single na LCD 40" - 70" do 50 kg, vnitřní vedení kabelů, pojistka proti vysazení, barva stříbrná, pojízdný | ks |  | 2 | 0
33 |  |  | Projektor | DLP projektor, min. 5000 ANSI, rozlišení min. WUXGA, laserový zdroj světla, životnost lampy, min. 20000 hodin, nativní kontrast min. 1800:1, vertikální korekce lichoběžníkového zkreslení, funkce přímého vypínání, vstupy: min. 1× HDMI 1.4, 1× VGA, 1× audio, 1× RS232, 1× IR, 1× LAN, 1x HDBase-T či kompatibilní technologie, menu projektoru v českém jazyce, posun objektivu (lens-shift): vertikální ± 40 %, horizontální ± 20 %, podpora 360° manipulace a uchycení, 24/7 provoz | ks |  | 1 | 0
34 |  |  | Držák projektoru | Teleskopický stropní držák na projektor do 20 kg, nastavitelná výška 55-85 cm vyhovuje prakticky všem malým a středním projektorům do 20 kg, min. 4 nastavitelná montážní ramena s dosahem 30-337 mm, možnost náklonu a natočení zabezpečí optimální promítací úhel jemné nastavení podélného a příčného náklonu aretace ve všech osách zajistí mimořádnou stabilitu, utahovací hlava pro odstranění případné vůle v uchycení speciální bezpečnostní šrouby, 2 kanály na vedení kabelů po celé délce držáku, kabely mohou být vloženy až po instalaci držáku | ks |  | 1 | 0
35 |  |  | Projekční plátno elektrické | Profesionální motorová rolovací plocha v hliníkovém tubusu s revizním přístupem, variabilní montážní systém umožňuje posuvem držáků v kanálech po celé délce tubusu, šířka 270x198 cm, poměr 16:10, vestavba do podhledu, včetně napojení na řídící systém | ks |  | 1 | 0
36 |  |  | Bezdrátový prezentační systém | Podpora operačních systémů Windows 7/8/8.1/10, Mac OSX 10.10/10.11, Android 4.1 a novější, iOS 7.0 a novější, Video výstup 1x HDMI, Výstupní rozlišení 1920x1080 při 60Hz, Až 8 simultánních spojení najednou Možnost zobrazení dat z obou zařízení současně, Audio přes HDMI, analogový obraz s audio jackem 3.5mm, Ověřovací protokol WPA2­PSK ve stand alone modul, WPA2­PSK nebo IEEE 802.1X v síťovém nebo infrastrukturním módu, Wireless protokol IEEE 802.11 a/g/n, frekvenční pásmo 2.4 GHZ and 5 GHz, Dosah max. 30m (100 ft), Připojení 1x Ethernet LAN Systém mechanického zabezpečení Kensington lock | ks |  | 1 | 0
37 |  |  | Videokonferenční kodek | Základní jednotka - videokonferenční kodek - Podpora standardů: SIP a H.323 s rychlostí přenosu až 18Mbps - Podpora video protokolů pro přenos primárního i sekundárního video streamu: H.261, H.263++, H.264BP, H.264HP - Podpora rozlišní pro přenos primárního i sekundárního video streamu: 1080p, 720p, 1024x768 - Podpora audio protokolů pro přenos: G.711, G.722, G.722.1c, MPEG-4 AAC LD - Zabezpečení přenosu: Podpora šifrování minimálně AES 128 bit - Vstup pro kameru: min. 2x digitální vstup (HDMI, DVI) - Vstup pro PC: min. 1x analogový RGB (VGA), 1x digitální (HDMI, DVI) - Podpora rozlišení pro kamerový a PC vstup: 1920x1080 - Podpora rozlišení pro PC vstup: 1024x768, 1280x720, 1680 × 1050, 1920x1080 - Výstup pro připojení zobrazovací jednotky: min. 3x digitální výstup (HDMI, DVI) - Audio vstup: Podpora připojení min. 4x digitální / 1x analogový mikrofon - Vestavěný server pro min. 6 x současných spojení s možností rozšíření na 10 spojení - Síťová konektivita: min. 2x nezávisle síťově konfigurovatelný port RJ-45 100Base-FX FD - síťové funkce: Podpora NAT traversal service - Podpora pro napojení řídících systémů: 1x RS232, Telnet, HTTP CGI - Aktualizace SW: Možnost instalace nových verzí SW během celé doby podpory zařízení výrobcem zdarma - podpora nahrávání videokonferenčních hovorů na USB paměťové zařízení - Podpora OS Windows 7/8/10, iOS, Android s videokonferenční jednotkou - USB passtrough, USB mód umožňující připojení zařízení k videokonferenčním SW třetích stran (např. MS Teams, Zoom, apod.) Zařízení musí být certifikované pro Microsoft Teams | ks |  | 1 | 0
38 |  |  | Videokonferenční kamera | Instalační HD kamera , 1/2,3“ FHD MOS snímač, výkonnou elektroniku, kvalitní min. 22x zoom objektiv, napájení PoE+, HDMI video výstup, USB/microSD záznam, Připraveno pro upgrade na NDI¦HX infrastrukturu, IP konektivita vč. webového rozhraní a PoE+ -- pro napájení streaming a ovládání kamery po jediném kabelu | ks |  | 1 | 0
39 |  |  | Maticový přepínač | Maticový přepínač HDMI na HDBaseT s podporující 4K/UHD/60 Hz video signály spolu s PoE pro přijímače a breakout analogového audia. Maticový přepínač nabízí možnost přenosu HDBaseT do dvou vzdáleností 100 m a 70 m pomocí jednoho kabelu. Také nabízí obousměrné RS-232 a IR řízení, podpora 4K/UHD, HDCP 2.2, min. 4xHDMI vstup, min 4x HD-BaseT výstup | ks |  | 1 | 0
40 |  |  | Přípojné místo | Přípojné místo do katedry, výklopné víko, protahovací kabeláž s gravitačním navijákem, min: 1xHDMI, 1x USB-C, 1x 230V | ks |  | 1 | 0
41 |  |  | Závěsné reproduktory | Reproduktor dvoupásmový 6,5"+1", 125W @ 8Ohm / 60W @ 100V, min. SPL 88,5dB @ 1m, frekvenční rozsah 40Hz-20kHz @ -10dB, Součástí dodávky montážní úchyt, barva bílá, průměr max. 282mm, výška max. 267 mm, kónický tvar | ks |  | 9 | 0
42 |  |  | Zesilovač | Tříkanálový zesilovač, výstup 3x210W, 4/8 Ohm, řiditelný, kompatibilní s řídícím systémem | ks |  | 1 | 0
43 |  |  | Audiomatice | Univerzální digitální DSP audio matice, min. 8x8 I/O kanálů, min. 1x port LAN, RS485, min. 4+4x GPIO. Možnost volby vnitřní konfigurace z knihovny více než 80 aplikací s širokými možnostmi vlastních nastavení, k dispozici rozsáhlá nabídka DSP bloků pro zpracování a routing audia a řídicích signálů včetně Input / Output Gain ¦ Highpass Filtering ¦ Lowpass Filtering ¦ FIR Filters ¦ Crossovers ¦ Parametric Equalization ¦ Graphic Equalization ¦ Expansion ¦ De-Essing ¦ Compression ¦ Limiting ¦ Automatic Gain Control ¦ Ambient Noise Compensation ¦ Feedback Elimination ¦ Automatic Mixing ¦ Priority Mixing ¦ Signal Routing ¦ Delay ¦ Polarity. Event Scheduler, ukládání nastavení do až 50 presetů, široké možnosti externího řízení včetně TCP/IP, PC GUI SymVue, mobilních zařízení, GPIO, nástěnných ovl. panelů. Max. vstupní úroveň +23dBu, phantomové napájení 20V/20mA, vzorkovací frekvence 48kHz, frekvenční rozsah 20Hz-20kHz ±0,5dB, dynamický rozsah >110dB vstup-výstup (A/D/A), latenční zpoždění <1,6ms vstup-výstup (A/D/A), provedení pro vestavbu do 19" racku, výška 1HU, napájecí zdroj součástí dodávky. | ks |  | 1 | 0
44 |  |  | Stropní mikrofon | Stropní mikrofon o velikosti klasického podhledového panelu, který dokáže snímat zvuk z místnosti o velikosti až 60 m². Panel je sestaven z min. 28 mikrofonních modulů, které aktivně sledují řečníka při pohybu během projevu a předávají slovo dalším přispěvatelů, minimální parametry: Citlivost: 0 dBV/Pa (988 mV/Pa), Dynamický rozsah: 93 dB(A), Ekvivalent šumu: 11 dB(A), Frekvenční rozsah: 160 Hz - 18 kHz, Hmotnost: max. 6 kg, Konektor: 2 x 3 pinový Phoenix + napájení 4 pinový Phoenix, Max.akustický tlak: 104 dB SPL, Mikrofonní systém: 28 x KE 10-237, Napájení: 44 - 57 V DC, PoE IEEE 802.3af Class 3, Provozní teplota: 0 - 40°C Přepínání citlivosti: krokově ve třech úrovních, Rozměry: 590 x 590 x 43 mm pro uchycení do kazetového stropu 600x600, Směrová charakteristika: směrový, Typ snímače (mikrofonu): min. 28 x směrový kondenzátor | ks |  | 2 | 0
45 |  |  | Dotykový ovládací panel | Dotykový ovládací panel řídícího systému, 7", min. rozlišení 1024x600, min 350 cd/m2, kontrast min 1100:1, kapacitní displej, barva černá/bílá, min. 2 GB RAM, LAN PoE, USB, integrovaná kamera, min 5 MPx, instalace na stěnu | ks |  | 1 | 0
46 |  |  | Centrála řídícího systému | Centrála řídícího systému, rackové provedení, max. velikost 1U, min. 512 MB SDRAM, LAN, USB, min. 3xRS-232, min. 8x relé 1A/30V, min. 8x I/O, min. 8x IR, LAN, USB | ks |  | 1 | 0
47 |  |  | Montážní materiál | Montážní materiál, kabelové trasy, úchyty | kpl |  | 1 | 0
48 |  |  | Kabeláž | Propojovací kabeláž (HDMI, STP Cat. 6A včetně zakončení, repro kabel min. 2x1,5 mm2, komunikační kabeláž STP Cat. 6A | kpl |  | 1 | 0
49 |  |  | Rack | AV rack, rámové konstrukce, vestavba do katedry, včetně vybavení | ks |  | 1 | 0
50 |  |  | Instalace a montáž sestavy AV techniky | Instalace a montáž sestavy AV techniky | hod |  | 160 | 0
51 |  |  | Programování | Programování | hod |  | 40 | 0
Všeobecné požadavky
52 |  |  | Provedení prostupů |  | ks |  | 15 | 0
53 |  |  | Požární ucpávky |  | ks |  | 15 | 0
54 |  |  | Ostatní režijní náklady (cestovné, náhrady, ubytování atd.) |  | ks |  | 1 | 0
55 |  |  | Hodinové zúčtovací sazby profesí PSV zednické výpomoci a pomocné práce PSV dělník zednických výpomocí |  | hod |  | 25 | 0
56 |  |  | Koordinační činost s generálním zhotovitelem objektu ČZU FŽP III |  | hod |  | 50 | 0
57 |  |  | Dílenská dokumentace, předkládání technických listů výrobků k odsouhlasení |  | ks |  | 1 | 0
58 |  |  | Dokumentace skutečného provedení |  | ks |  | 1 | 0
59 |  |  | Zaškolení obsluhy, údržby |  | ks |  | 1 | 0
60 |  |  | Likvidace elektroodpadu |  | ks |  | 1 | 0
61 |  |  | Provozní zkoušky |  | ks |  | 1 | 0
Cena celkem bez DPH | [7 empty] | 0