## Lab. plastik, sklo a porcelán
KA (Klíčová aktivita) | Poř. Číslo | Název látky/produktu | Popis | Měrná jednotka | Množství (předpokládané) | Požadovaná max. velikost balení | Jednotková cena v Kč bez DPH (jednotka viz sloupec E) | Celková cena v Kč bez DPH (sloupec F x sloupec H) | Konkrétní nabízený produkt (jeho název či odkaz na webové stránky)
1 | 1 | baňka dle Erlenmeyera | Baňka kuželová dle Erlenmeyera úzkohrdlá, 250 ml, silnostěnná,borosilikátové sklo 3.3 (SiO2 81 % hm., Na2O + K2O 4 % hm., Al2O3 2 % hm., B2O3 13 % hm.), vysoce odolné vůči vodě, neutrálním a kyselým roztokům, koncentrovaným kyselinám, kyselým směsím, chlóru, bromu, jódu a organickým látkám. | ks | 40 | zadavatel nestanovil | 0 | 0
1 | 2 | chromatografické vialky | Vialka šroubovací, úzkohrdlá, závit 8–425/ND8, čirá s ploškou na popis a se stupnicí, objem 2 ml, ploché dno, vnější rozměry 12 x 32 mm | ks | 1000 | 100 | 0 | 0
1 | 3 | injekční stříkačka | jednorázová injekční stříkačka 10 ml, plastová, minimální zbytkový objem, bezpečná zarážka pístu, jednotlivé baleno papír/folie | ks | 5000 | 100 | 0 | 0
1 | 4 | inserty k chromatografickým vialkám | Inserty vhodné do 2ml úzkohrdlých vialek 12 x 32 mm, kónické dno s plastovými lamelami, rozměry 4,8 x 29 mm, čiré sklo, objem 150 µl | ks | 100 | 100 | 0 | 0
1 | 5 | kádinka, plastová | Kádinka s modrou stupnicí,100 ml, PP | ks | 10 | zadavatel nestanovil | 0 | 0
1 | 6 | kádinka, plastová | Kádinka s modrou stupnicí,250 ml, PP | ks | 10 | zadavatel nestanovil | 0 | 0
1 | 7 | kádinka, plastová | Kádinka s modrou stupnicí,500 ml, PP | ks | 10 | zadavatel nestanovil | 0 | 0
1 | 8 | kádinka, skleněná | Kádinka nízká s výlevkou,50ml, z boritokřemičitého skla "3.3" s vysokou teplotní a chemickou odolností a nízkou teplotní roztažností, definovaných mezinárodní normou ČSN ISO 3585, složení SiO2 80,3 % hm., Na2O + K2O 4,3 % hm., Al2O3 2,4 % hm.,B2O3 13 % hm. | ks | 200 | zadavatel nestanovil | 0 | 0
1 | 9 | kádinka, skleněná | Kádinka nízká s výlevkou,1000ml,z boritokřemičitého skla "3.3" s vysokou teplotní a chemickou odolností a nízkou teplotní roztažností, definovaných mezinárodní normou ČSN ISO 3585, složení SiO2 80,3 % hm., Na2O + K2O 4,3 % hm., Al2O3 2,4 % hm.,B2O3 13 % hm. | ks | 10 | zadavatel nestanovil | 0 | 0
1 | 10 | mikrotitrační destička | Mikrotitrační destička P pro tkáňové kultury, sterilní, ploché dno, materiál PS čirý, 96 jamek s vnitřním hydrofilizovým povrchem, Ø jamky 7 mm, hloubka jamky 9,7 mm, rozměr 86 x 128 mm, výška s víčkem 18 mm, komplet (víčko + destička) | ks | 320 | zadavatel nestanovil | 0 | 0
1 | 11 | septa k chromatografickým vialkám | Náhradní septa pro polypropylenová šroubovací víčka ND8 s otvorem, 8 mm PTFE/silikon | ks | 200 | 100 | 0 | 0
1 | 12 | válec odměrný, plastový | Válec odměrný vysoký, 100 ml, stupnice, PP | ks | 5 | zadavatel nestanovil | 0 | 0
1 | 13 | válec odměrný, plastový | Válec odměrný vysoký, 250 ml, stupnice, PP | ks | 5 | zadavatel nestanovil | 0 | 0
1 | 14 | válec odměrný, skleněný | Válec odměrný vysoký, 250 ml, třída přesnosti A, graduace, z z boritokřemičitého skla "3.3" s vysokou teplotní a chemickou odolností a nízkou teplotní roztažností, definovaných mezinárodní normou ČSN ISO 3585, složení SiO2 80,3 % hm., Na2O + K2O 4,3 % hm., Al2O3 2,4 % hm.,B2O3 13 % hm. | ks | 5 | zadavatel nestanovil | 0 | 0
1 | 15 | válec odměrný, skleněný | Válec odměrný vysoký, 100 ml, třída přesnosti A, graduace, z z boritokřemičitého skla "3.3" s vysokou teplotní a chemickou odolností a nízkou teplotní roztažností, definovaných mezinárodní normou ČSN ISO 3585, složení SiO2 80,3 % hm., Na2O + K2O 4,3 % hm., Al2O3 2,4 % hm.,B2O3 13 % hm. | ks | 5 | zadavatel nestanovil | 0 | 0
1 | 16 | víčka k chromatografickým vialkám | Polypropylenová šroubovací víčka ND8 s otvorem a se septy PTFE/silikon | ks | 1000 | 1000 | 0 | 0
2 | 17 | Headspace vialky | headspace skleněné vialky čiré, 20 ml, 22,5x75,5 mm | ks | 500 | zadavatel nestanovil | 0 | 0
2 | 18 | Headspace vialky | headspace skleněné vialky čiré, 10 ml, 22,5×46 mm | ks | 500 | zadavatel nestanovil | 0 | 0
2 | 19 | Kádinka | skleněná kádinka 25 ml | ks | 40 | zadavatel nestanovil | 0 | 0
2 | 20 | Kádinka 100 ml | skleněná kádinka 100 ml | ks | 40 | zadavatel nestanovil | 0 | 0
2 | 21 | Kádinka 150 ml | skleněná kádinka 150 ml | ks | 40 | zadavatel nestanovil | 0 | 0
2 | 22 | Kádinka 50 ml | skleněná kádinka 50 ml | ks | 40 | zadavatel nestanovil | 0 | 0
2 | 23 | Mikrodestičky - bílé | standardní destička se dnem tvaru U, neošetřené, nesterilní, 96 jamek, rovné dno, průhledné, 350 µl | ks | 500 | 100 | 0 | 0
2 | 24 | Mikrodestičky - černé | standardní destička se dnem tvaru U, černá, pevné destičky, 96 jamek, 350 µl, nesterilní | ks | 500 | 100 | 0 | 0
2 | 25 | Odměrné baňky | 5 ml skleněné odměrné baňky s ryskou | ks | 20 | zadavatel nestanovil | 0 | 0
2 | 26 | Odměrné baňky | 10 ml skleněné odměrné baňky s ryskou | ks | 20 | zadavatel nestanovil | 0 | 0
2 | 27 | Odměrné baňky | 20 ml skleněné odměrné baňky s ryskou | ks | 5 | zadavatel nestanovil | 0 | 0
2 | 28 | Odměrné baňky | 25 ml skleněné odměrné baňky s ryskou | ks | 5 | zadavatel nestanovil | 0 | 0
2 | 29 | Odměrné baňky | 50 ml skleněné odměrné baňky s ryskou | ks | 5 | zadavatel nestanovil | 0 | 0
2 | 30 | Odměrné baňky | 100 ml skleněné odměrné baňky s ryskou | ks | 5 | zadavatel nestanovil | 0 | 0
2 | 31 | Odměrný válec | skleněný odměrný válec 50 mL, reliefni stupnice | ks | 4 | 1000 | 0 | 0
2 | 32 | Odměrný válec | skleněný odměrný válce 10 mL, tolerance 0,2 ± ml | ks | 4 | 1000 | 0 | 0
2 | 33 | Odměrný válec | skleněný odměrný válec na 25 mL, reliefni stupnice | ks | 4 | 1000 | 0 | 0
2 | 34 | Stříkačka | skleněná stříkačka, 10 ml, se skleněnou Luerovou tryskou, stupnice 0,2 ml | ks | 5 | zadavatel nestanovil | 0 | 0
2 | 35 | Stříkačkové filtry | filter na stříkačku PTFE, 25 mm/0,45 um | ks | 1000 | zadavatel nestanovil | 0 | 0
2 | 36 | Vialky | skleněné vialky, čirá, rovné dno, 12 mL | ks | 100 | zadavatel nestanovil | 0 | 0
2 | 37 | Víčka | plastová víčka bez septa, 1,3 mm tloušťka, silikon bílý/PTFE modrý | ks | 100 | zadavatel nestanovil | 0 | 0
2 | 38 | Víčka na vialky | víčka na headspace vialky, magnetické, centrální septum, bílý silikon/PTFE modrý | ks | 1000 | zadavatel nestanovil | 0 | 0
2 | 39 | Zkumavka | centrifugační skleněná zkumavka, graduované, kónické, 15 ml, 17×113 mm | ks | 30 | zadavatel nestanovil | 0 | 0
3 | 40 | Injekční stříkačka | jednorázová injekční stříkačka 5 ml, dvoudílná, jednotlivé baleno papír/folie | ks | 200 | 100 | 0 | 0
5 | 41 | destička mikrotitrační | 96 jamková nesterilní destička se střední přilnavostí; černá barva; plochý tvar dna (tvar F); objem jamky 350 μl | ks | 1000 | 100 | 0 | 0
5 | 42 | zkumavka centrifugační - sklo | skleněná centrifugační zkumavka s kulatým dnem; silnostěnná; objem 12 ml; vnější průměr 16 mm; max. výška 100 mm; vyšší kvalita než Na-sklo | ks | 30 | 10 | 0 | 0
5 | 43 | zkumavka centrifugační - sklo | skleněná centrifugační zkumavka s kulatým dnem; silnostěnná; objem 12 ml; vnější průměr 17 mm; max. výška 100 mm; vyšší kvalita než Na-sklo | ks | 50 | 10 | 0 | 0
5 | 44 | zkumavka centrifugační - sklo | skleněná centrifugační zkumavka s kulatým dnem; silnostěnná; objem 25 ml; vnější průměr 24 mm; max. výška 100 mm; vyšší kvalita než Na-sklo | ks | 5 | zadavatel nestanovil | 0 | 0
5 | 45 | zkumavka centrifugační - sklo | skleněná centrifugační zkumavka s kulatým dnem; silnostěnná; objem 50 ml; vnější průměr 34 mm; max. výška 100 mm; vyšší kvalita než Na-sklo | ks | 5 | zadavatel nestanovil | 0 | 0
5 | 46 | zkumavka centrifugační 50 ml | centrifugační zkumavka; sterilní; kónické, stojací dno; 50 ml; materiál PP; těsnící víčko | ks | 640 | 320 | 0 | 0
5 | 47 | zkumavka centrifugační 50 ml | centrifugační zkumavka; sterilní; kulaté dno; 50 ml; materiál PP; těsnící víčko | ks | 360 | 360 | 0 | 0
5 | 48 | Zkumavka centrifugační s kulatým dnem a šroubovacím víčkem - plast | Zkumavky se šroubovacím víčkem s těsněním; silikonové těsnění; objem 50 ml; vhodné pro 10 000 ot./min; max. přetížení 50 000 × g | ks | 50 | 10 | 0 | 0
6 | 49 | Centrifugační zkumavka neprůhledná | Neprůhledná zkumavka s kónickým dnem o objemu 15 ml | ks | 1000 | 500 | 0 | 0
6 | 50 | Injekční stříkačka | Sterilní injekční stříkačka k jednorázovému použití, objem 10 ml | ks | 500 | 100 | 0 | 0
6 | 51 | Kádinka | Kádinka nízká s výlevkou, 25 ml, z z boritokřemičitého skla "3.3" s vysokou teplotní a chemickou odolností a nízkou teplotní roztažností, definovaných mezinárodní normou ČSN ISO 3585, složení SiO2 80,3 % hm., Na2O + K2O 4,3 % hm., Al2O3 2,4 % hm.,B2O3 13 % hm. | ks | 20 | zadavatel nestanovil | 0 | 0
6 | 52 | Kádinka | Kádinka nízká s výlevkou, 50 ml, z z boritokřemičitého skla "3.3" s vysokou teplotní a chemickou odolností a nízkou teplotní roztažností, definovaných mezinárodní normou ČSN ISO 3585, složení SiO2 80,3 % hm., Na2O + K2O 4,3 % hm., Al2O3 2,4 % hm.,B2O3 13 % hm. | ks | 40 | zadavatel nestanovil | 0 | 0
6 | 53 | Kádinka | Kádinka vysoká s výlevkou, 3000 ml, z z boritokřemičitého skla "3.3" s vysokou teplotní a chemickou odolností a nízkou teplotní roztažností, definovaných mezinárodní normou ČSN ISO 3585, složení SiO2 80,3 % hm., Na2O + K2O 4,3 % hm., Al2O3 2,4 % hm.,B2O3 13 % hm. | ks | 5 | zadavatel nestanovil | 0 | 0
6 | 54 | Kádinka | Kádinka nízká s uchem a výlevkou, 1000 ml | ks | 6 | zadavatel nestanovil | 0 | 0
6 | 55 | Láhev laboratorní | úzkohrdlá laboratorní láhev se závitem GL 32/45 o objemu 500 ml a šroubovacím uzávěrem | ks | 30 | 10 | 0 | 0
6 | 56 | Láhev laboratorní | úzkohrdlá laboratorní láhev se závitem GL 32/45 o objemu 250 ml a šroubovacím uzávěrem | ks | 30 | 10 | 0 | 0
6 | 57 | Láhev laboratorní | úzkohrdlá laboratorní láhev se závitem GL 32/45 o objemu 100 ml z hnědého borosilikátového skla | ks | 10 | 10 | 0 | 0
6 | 58 | Lodička na vážení | porcelánová lodička na navažování o šířce do 2 cm a délce 4 cm | ks | 12 | zadavatel nestanovil | 0 | 0
6 | 59 | Lodička na vážení | porcelánová lodička na navažování o šířce do 2,5 cm a délce 5,5 cm | ks | 12 | zadavatel nestanovil | 0 | 0
6 | 60 | Mikrotitrační destička | 96ti jamková mikrotitrační destička s plochým dnem a víčkem, sterilní | ks | 320 | 160 | 0 | 0
6 | 61 | Mikrozkumavky | PP zkumavka s plochým víčkem a kónickým dnem o objemu 1,5 ml | ks | 2000 | 1000 | 0 | 0
6 | 62 | Mikrozkumavky | PP zkumavka s plochým víčkem a kónickým dnem o objemu 2 ml | ks | 2000 | 1000 | 0 | 0
6 | 63 | Odměrný válec | Válec odm.vysoký, třída přesnosti A,modrá grad.,10ml | ks | 5 | zadavatel nestanovil | 0 | 0
6 | 64 | Odměrný válec | Válec odm.vysoký, třída přesnosti A,modrá grad.,50ml | ks | 5 | zadavatel nestanovil | 0 | 0
6 | 65 | Odměrný válec | Válec odm.vysoký, třída přesnosti A,modrá grad.,100ml | ks | 10 | zadavatel nestanovil | 0 | 0
6 | 66 | Odměrný válec | Válec odm.vysoký, třída přesnosti A,modrá grad.,2000 ml | ks | 2 | zadavatel nestanovil | 0 | 0
6 | 67 | Odměrný válec | Válec odm.vysoký, třída přesnosti A,modrá grad.,5 ml | ks | 10 | zadavatel nestanovil | 0 | 0
6 | 68 | Odsávací zkumavka | skleněná zkumavka s kulatým dnem z borosilikátového skla o délce 15 cm a šířce 2,4 cm | ks | 3 | zadavatel nestanovil | 0 | 0
6 | 69 | Odvažovací miska | čtvercová miska z polystyrenu o objemu 100 ml | ks | 500 | 500 | 0 | 0
6 | 70 | Odvažovací miska | čtvercová miska z polystyrenu o objemu 7 ml | ks | 500 | 500 | 0 | 0
6 | 71 | Petriho miska | Petriho miska skleněná o průměru 10 cm a výšce 2 cm | ks | 100 | 10 | 0 | 0
6 | 72 | Prachovnice | Prachovnice se zábrusem, tmavé sklo, průměr 41,5 mm, výška 76 mm, objem 50 ml | ks | 100 | 50 | 0 | 0
6 | 73 | Střička úzkohrdlá PE barevná | 500 ml (červená, žlutá, zelená, modrá) průměr 74 mm, výška 180 mm | ks | 40 | zadavatel nestanovil | 0 | 0
6 | 74 | UV mikrotitrační destička | 96ti jamková mikrotitrační destička s plochým dnem a víčkem pro UV měření. Sterilní/nesterilní, 10 destiček v jednom balení. | ks | 160 | 40 | 0 | 0
6 | 75 | Vodní vývěva | skleněná vodní vývěva | ks | 1 | zadavatel nestanovil | 0 | 0
6 | 76 | Zátka | kónická silikonová zátka o horním průmeru 14,5 cm | ks | 40 | zadavatel nestanovil | 0 | 0
6 | 77 | Zátka | kónická silikonová zátka o horním průmeru 12 cm | ks | 60 | zadavatel nestanovil | 0 | 0
6 | 78 | Zátka | kónická silikonová zátka o horním průmeru 9 cm | ks | 60 | zadavatel nestanovil | 0 | 0
6 | 79 | Zátka pro zkumavky o objemu 5 cm | zátka z polystyrenu nebo polyethylenu pro zkumavky | ks | 2000 | 1000 | 0 | 0
6 | 80 | Zkumavka bez uzávěru | polystyrenová nesterilní zkumavka o celkovém objemu 5 ml | ks | 2000 | 250 | 0 | 0
7 | 81 | Centrifugačné zkumavky 50ml, kónické | Centrifugační zkumavky s kónickým dnem a s šroubovacím víčkem obsahující těsnící kroužek zabraňují úniku tekutin, objem 50 ml, bílá popisovací plocha odolná vůči chloroformu, autoklávovatelné při 121°C,mrazuvzdorné -80°C, RNase-free, DNase-free. Maximální rychlost centrifugace: 21 000 xg | ks | 1000 | zadavatel nestanovil | 0 | 0
7 | 82 | Centrifugační zkumavky 15ml | Centrifugační zkumavky 15ml, kónické, sterilní | ks | 1000 | zadavatel nestanovil | 0 | 0
7 | 83 | Nádoba na vzorky 1000ml | Nádoba na vzorky širokohrdlá PE se šroubovacím uzávěrem, 1000ml | ks | 100 | zadavatel nestanovil | 0 | 0
7 | 84 | Nádoba na vzorky 500 ml | Nádoba na vzorky širokohrdlá PE se šroubovacím uzávěrem, 500ml | ks | 100 | zadavatel nestanovil | 0 | 0
7 | 85 | Podložní skla, 2 jamky | Podložní skla s dvěma jamkami (26x76x1,1 mm) | ks | 150 | zadavatel nestanovil | 0 | 0
7 | 86 | Sklíčka krycí 24 x 24 mm | Krycí sklíčka z čistého optického skla tloušťky 0,13 až 0,17 mm, jsou jednotlivě řezaná. | ks | 8000 | 200 | 0 | 0
7 | 87 | Sklíčka krycí 24 x 32 mm | Krycí sklíčka z čistého optického skla tloušťky 0,13 až 0,17 mm, jsou jednotlivě řezaná. | ks | 500 | 100 | 0 | 0
7 | 88 | Stojan na mikrozkumavky 1,5 ml, různé barvy, PP | Stojan na 100 x 1,5 ml mikrozkumavek se zavřeným víčkem nebo bez víčka, nebo 50 x 1,5 ml mikrozkumavek s otevřeným víčkem, autoklávovatelný do 121 °C , stohovatelný, rozměry (d x š x v): 262mm x 108mm x 45 mm | ks | 10 | zadavatel nestanovil | 0 | 0
7 | 89 | Stojánek na zkumavky autoklávovatelný | třípatrový stojánek 4 × 10 otvorů, rozměr 250 mm× 102mm × 83 mm, z jednoho kusu, k použití ve vodní lázni i v ledové tříšti (neplave) Alfanumerický popis | ks | 10 | zadavatel nestanovil | 0 | 0
7 | 90 | Transparentní láhev s rozprašovačem, 0,5 l | Postřik z každé pozice, nastavitelná tryska, styčné díly z PP, PE, silikonu a nerezu | ks | 5 | zadavatel nestanovil | 0 | 0
7 | 91 | Vialka s vnějším zamačkávacím víčkem | Vialka s vnějším zamačkávacím víčkem, 15 ml, průměr 26 ml, výška 48 mm | ks | 130 | zadavatel nestanovil | 0 | 0
9 | 92 | Extrakční patrony ze skelných mikrovláken | Patrony kompatibilní se Soxhlet a podobné extraktory, použitelné i pro záchyt pevných částic (nečistot) při analýze vzduchu a plynů (33mmx94mmx1,5mm) | ks | 100 | 25 | 0 | 0
9 | 93 | Injekční stříkačky | Injekční stříkačky sterilní umělohmotné 2 ml, dělení 0,1 ml | ks | 1000 | 100 | 0 | 0
9 | 94 | Krabička chladící | Krabička chladící minicooler pro zkumavky 0,5 - 2 ml, udrží teplotu -70 °C, | ks | 2 | zadavatel nestanovil | 0 | 0
9 | 95 | Krabička na vialky 4 ml | Autoklávovatelná stohovatelná krabička na 49 vialek pro autosamplery, průměr otvoru 15 mm | ks | 5 | zadavatel nestanovil | 0 | 0
9 | 96 | Krabička pro 100 mikrozkumavek | 100 JAMEK, PP, 141×151×47 mm | ks | 5 | zadavatel nestanovil | 0 | 0
9 | 97 | Kyvety spektroskopické pro UV oblast | Semi-mikro kyvety 1,5 ml pro UV oblast | ks | 2000 | 100 | 0 | 0
9 | 98 | lodička - váženka velká | LODIČKA NA VÁŽENÍ,64MM, PORCELÁNOVÁ | ks | 10 | zadavatel nestanovil | 0 | 0
9 | 99 | Mikrozkumavka 1,5 ml | Ultra čisté mikrozkumavky 1,5 ml pro PCR, prosté Dnaz Rnaz a endotoxinů. Bezpečnostní uzávěr. | ks | 5000 | 500 | 0 | 0
9 | 100 | Mikrozkumavky pro PCR | Mikrozkumavky 0,2 ml pro PCR | ks | 660 | 120 | 0 | 0
9 | 101 | PCR (polymerázová řetězová reakce) strip (pás) - víčka na 0,2 ml zkumavky (Flat PCR Tube 8 - Cap Strips) | Uzávěry na stripy (zkumavky o objemu 0,2 ml pro PCR (polymerázová řetězová reakce) spojené po 8) prosté DNA (deoxynukleová kyselina), RNA (ribonukleová kyselina) a endotoxinů. | ks | 240 | zadavatel nestanovil | 0 | 0
9 | 102 | PCR (polymerázová řetězová reakce) strip (pás) - zkumavky 0,2 ml | Ultra čisté mikrozkumavky 0,2 ml pro PCR (polymerázová řetězová reakce), prosté DNA (deoxynukleová kyselina), RNA (ribonukleová kyselina) a endotoxinů. Spojeny do stripů po 8 | ks | 240 | zadavatel nestanovil | 0 | 0
9 | 103 | Petriho misky 90 mm | Petriho misky 90x14,2 mm, 3 ventily, PS, aseptické, Petriho misky musí být sterilizovány gama zářením (10 kGy) nebo Beta sterilizací, s dokladem o sterilitě a číslem šarže na balení, musí mít dokonale stabilní a plochý tvar až do teploty 55°C, musí být použitelné pro automatické plničky misek | ks | 7200 | 720 | 0 | 0
9 | 104 | Sklo krycí hranaté pro mikroskopii | borosilikátové sklo hydrolytické třídy 1 ; 24 x 24 mm; tl. 0,13-0,17 mm; | ks | 1000 | zadavatel nestanovil | 0 | 0
9 | 105 | Stojánek na chromatografické vialky | Stojánek na chromatografické vialky 4 ml, počet otvorů 50 | ks | 5 | zadavatel nestanovil | 0 | 0
9 | 106 | Stojánek na vialky | Stojánek na vialky 15 ml, 25 otvorů | ks | 5 | zadavatel nestanovil | 0 | 0
9 | 107 | Tlakový uzávěr 16 mm | Tlakové uzávěry bez kónusu, určené pro zkumavky nebo podobný laboratorní materiál. Polyethylen (PE); Pro zkumavku Ø 16 mm; Více barevných variant | ks | 5000 | zadavatel nestanovil | 0 | 0
9 | 108 | vialka 15 ml | vialka 15 ml, šroubovací | ks | 1000 | 1000 | 0 | 0
9 | 109 | vialka 2 ml | vialka 2 ml, s krátkým závitem, ND9 | ks | 4000 | 100 | 0 | 0
9 | 110 | vialka 4 ml | vialka 4 ml, šroubovací | ks | 4000 | 1000 | 0 | 0
9 | 111 | víčka černá pro 4 ml vialky | víčka černá pro 4 ml vialky, Silikon tmavě modrý/PTFE bílý | ks | 4000 | 1000 | 0 | 0
9 | 112 | Víčka na mikrozkumavky pro PCR | Víčka na mikrozkumavky 0,2 ml pro PCR | ks | 660 | 120 | 0 | 0
9 | 113 | víčka pro 15 ml vialky | víčka pro 15 ml vialky, Silikon/ptfe | ks | 1000 | 1000 | 0 | 0
9 | 114 | víčka pro 2 ml vialky | víčka pro 2 ml vialky, Silikon/ptfe | ks | 4000 | 1000 | 0 | 0
9 | 115 | vložka pro širokoúhlé vialky | vložka pro širokoúhlé vialky, do 2ml vialek | ks | 2000 | 100 | 0 | 0
9 | 116 | vložka pro širokoúhlé vialky | vložka pro širokoúhlé vialky, do 4 ml vialek | ks | 2000 | 100 | 0 | 0
9 | 117 | Zkumavka centrifugační | Zkumavka centrifugační, ploché víčko, sterilní, autoklávovatelné při 121 °C a zmrazitelné až na –80 °C, PP, 15 ml | ks | 500 | zadavatel nestanovil | 0 | 0
9 | 118 | Zkumavka centrifugační | Zkumavka centrifugační, ploché víčko, autoklávovatelné při 121 °C a zmrazitelné až na –80 °C, sterilní, PP, 50 ml | ks | 500 | zadavatel nestanovil | 0 | 0
9 | 119 | Zkumavka 10 ml, 16×100 | maximální RCF 3.000 g; dokonale opticky průhledné; vyrobeno z čistého polystyrenu (PS); biologicky inertní a bez obsahu těžkých kovů | ks | 1000 | zadavatel nestanovil | 0 | 0
9 | 120 | Zkumavky pro PCR | Zkumavky pro PCR s připojenými plochými víčky | ks | 2000 | 1000 | 0 | 0
9 | 121 | zkumavky s EDTA 6ml | Zkumavka fialová 6ml EDTA 13x100mm | ks | 500 | zadavatel nestanovil | 0 | 0
10 | 122 | 8-strip PCR vialky 200 μl | 8-strip PCR vialky 200 μl, po 12 stripech, s plochým víčkem, bez DNAse/RNAse a PCR inhibitorů | ks | 1200 | 120 | 0 | 0
10 | 123 | destičky pro měření fluorescence v Tecanu | 384 jamkové destičky pro měření fluorescence v Tecanu, černé | ks | 80 | 40 | 0 | 0
10 | 124 | injekční jehla | tenkostěná jehla z chromniklové nerez oceli, vysoce hladký povrch, Transparentní konus se závitem z PP, Barevné značení dle DIN 13095 a ISO 8009, délka 400 mm, průměr 1,20 mm, rozchod 18, růžové značení | ks | 10000 | 100 | 0 | 0
10 | 125 | Injekční stříkačka | inzulínová stříkačka i integrovanou jehlou, 1,0ml/100IU | ks | 2000 | 100 | 0 | 0
10 | 126 | Insert pro 24 jamkovou destičku | Insert pro 24 jamkovou destičku, kultivační plocha 0,47 cm2 | ks | 192 | 48 | 0 | 0
10 | 127 | Kultivační láhve pro buněčné kultury | Kultivační láhve, ošetřené pro tkáňové kultury, 75 cm2, ventilované víčko s filtrem, objem: 15-22,5 ml, povrch musí být rovný a bez rýhování pro zvyšení růstové plochy, matovaný povrch u hrdla pro popisky, rytá stupnice na stěnách, sterilizováno gama zářením, bez obsahu RNázy, Dnázy, bez pyrogenů, ISO 13485:2003 a ISO 9001:2008. | ks | 1500 | 100 | 0 | 0
10 | 128 | Láhev na kultivační media | 250 ml PC láhev s PP uzavěr, sterilní provedení, stabilní konstrukce a lehká manipilace v rukavicích, snadné uzavírání a otevírání zátky vhodné pro kultivační media a jiné steriální roztoky | ks | 288 | 24 | 0 | 0
10 | 129 | Mikrotitrační destička | 384-ti jamková mikrotitrační destička, non binding, s nízkou vazebnosti bílkovin, DNA, RNA a peptidů, zvyšuje cytlivost testu snížením pozadí a zlepšením poměru signál-šum. Destička neobsahuje RNázu, DNázu ani pyrogen a neobsahuje inhibitory DNA polymeráz, ploché dno, barva černá/bezbarvá | ks | 80 | 40 | 0 | 0
10 | 130 | Mikrotitrační destička bez víčka | 96ti jamková mikrotitrační destička destička s plochým dnem bez víčka. Sterilní. | ks | 800 | 10 | 0 | 0
10 | 131 | MIkrotitrační destička na fluroscenci | 96ti jamková mikrotitrační destička, černá pro buněčné linie na fluroscenci a luminiscenci, ploché dno, pyrogen free, sterilizováno gama zářením. Povrch jamky ošetřen pro buněčné linie, s čirým dnem, pracovní objem minimálně 70-150 ul, plocha pro kultivaci 0,3-0,4cm2, s víčkem | ks | 480 | 48 | 0 | 0
10 | 132 | MIkrotitrační destička na fluroscenci | 96ti jamková mikrotitrační destička, bílá pro buněčné linie na fluroscenci a luminiscenci, ploché dno, pyrogen free, sterilizováno gama zářením. Povrch jamky ošetřen pro buněčné linie, s čirým dnem, pracovní objem minimálně 70-150 ul, plocha pro kultivaci 0,3-0,4cm2, s víčkem | ks | 480 | 48 | 0 | 0
10 | 133 | Mikrotitrační destička na sféroidy | mikrotitrační destičky, 96 jamek, kulaté dno, optimalizovaná pro tvorbu buněčných sféroidů simulující 3D strukturní růst nádorů, povrch minimalizujíí variabilitu sféroidů, sterilní, pracovní objem 300ul, v plastu | ks | 150 | 50 | 0 | 0
10 | 134 | Mikrotitrační destičky pro tkáňové kultury | mikrotitrační destičky, 96 jamek, ploché dno, ošetřené pro tkáňové kultury, s víčkem, sterilní, čiré, objem jamky 400 ul | ks | 1000 | 50 | 0 | 0
10 | 135 | Mikrotitrační destičky pro tkáňové kultury | mikrotitrační destičky, 24 jamek, ploché dno, ošetřené pro tkáňové kultury, s víčkem, sterilní, s certifikátem kvality | ks | 150 | 75 | 0 | 0
10 | 136 | PCR destička | 96 jamková twin tex PCR destička, nesterilní, konické dno bezbarvé, polykarbonát, pracovní objem 250ul, baleno po 25 ks. | ks | 25 | zadavatel nestanovil | 0 | 0
10 | 137 | Petriho misky | Petriho misky průměre minimálně 55 mm x 13,5 mm výška, bez ventilů PS, dokonale stabilní a plochý tvar až do teploty 55°C, Petriho misky musí být sterilizovány s dokladem o sterilitě a číslem šarže na balení. | ks | 49920 | 960 | 0 | 0
10 | 138 | Sterilní inokulační klička | Inokulační kličky s kuličkou na konci, pro pevný objem vzorků na druhém konci, otočná čtvercová rukojeť o 90° , umožňuje až 4 sterilní povrchy pro pruh, sterilizován gama zářením, pro objem 1 µl, sterilní balení | ks | 1000 | 100 | 0 | 0
10 | 139 | Sterilní inokulační klička | Inokulační kličky s kuličkou na konci, pro pevný objem vzorků na druhém konci, otočná čtvercová rukojeť o 90°, umožňuje až 4 sterilní povrchy pro pruh, sterilizován gama zářením, pro objem 10 µl, sterilní balení | ks | 1000 | 1000 | 0 | 0
10 | 140 | Škrabka buněk | škrabka na buňky s čepelí snižující buněčné poškození během sklizení, vyrobené z plastů bez pyrogenů, polyerhylenová konstrukce, otočná čepel pro přesné uvolnění buněk, jednorázová, sterilně balená, rozměr 25x1,8 cm | ks | 2600 | 200 | 0 | 0
10 | 141 | Vialky 1,5 ml DNAse/RNAse free | Vialky, 1,5 ml, bez DNAse a RNAse | ks | 8000 | 4000 | 0 | 0
10 | 142 | Viálky pro kryogenní aplikace | Vialky pro skladování biologického materiálu v plynné fázy tekutého dusíku, graduované, steriální, kompatibilní se skladovacími systémy, kulaté dno, neobsahuje zbytky Rnáz, Dnáz, pyrogenů a DNA. Samostojící s vnitřním závitem s O kroužkem a plochou pro popis. objem 1,8-2 ml, průměr 12-14mm, výška 45-50mm | ks | 12000 | 2000 | 0 | 0
10 | 143 | Víčka šroubovací | Šroubovací víčka k vialkám, PP se septem ND10, 7 mm otvor uprostřed, tloušťka maximálně 1,4 mm, septum bílí siliko'/PTFE červený | ks | 1000 | 1000 | 0 | 0
11 | 144 | mikrozkumavky, 2 ml | mikrozkumavka PP čirá s uzávěrem 2ML | ks | 2000 | 500 | 0 | 0
1_E | 145 | zkumavky 10 ml nesterilní + plastové zátky | kulaté dno, nesterilní + pasující zátky | ks | 11000 | 100 | 0 | 0
1_E | 146 | zkumavky centrifugační PP s víčkem | objem 50 ml pro centrifugaci do RCF 4000, samostojící (konus s prstencem), šroubovací | ks | 11000 | 250 | 0 | 0
10_E | 147 | centrifugační mikrozkumavky | mikrozkumavka, objem 1,5ML SAFE-LOCK, NESTER., PP, bezbarvá, graduované, kónické dno, zkumavka s nasazeným víčkem, autoklávovatelné při otevření, centifugace do 30 000 x g ,matný psací povrch, snadno otevřitelný jednou rukou. | ks | 48000 | 1000 | 0 | 0
10_E | 148 | centrifugační mikrozkumavky | mikrozkumavka, objem 2ML SAFE-LOCK, NESTER., PP, bezbarvá, graduované, kónické dno, zkumavka s nasazeným víčkem, autoklávovatelné při otevření, centifugace do 25 000 x g, matný psací povrch, snadno otevřitelný jednou rukou. | ks | 11000 | 1000 | 0 | 0
10_E | 149 | centrifugační mikrozkumavky | sada zkumavek, objem 5,0 ML, PCR CLEAN, PP, průhledná barva, max RCF 25 000 x g, Sklopné víko pro minimalizaci odpařování vzorku během skladování a inkubace v rozmezí teplot od -86 do +80 ° C | ks | 5000 | 200 | 0 | 0
10_E | 150 | injekční jehla | tenkostěnná jehla z chromniklové nerez oceli, vysoce hladký povrch, Transparentní konus se závitem z PP, Barevné značení dle DIN 13097 a ISO 7864, délka 400 mm, průměr 0,80 mm, rozchod 21, zelené značení | ks | 10100 | 100 | 0 | 0
10_E | 151 | Injekční stříkačka | jednorázová injekční stříkačka 2 ml, dvoudílná, černá stálá stupnice pro ideální čitelnost, minimální zbytkový objem, bezpečná zarážka pístu, jednotlivé baleno papír/folie | ks | 31100 | 100 | 0 | 0
10_E | 152 | Injekční stříkačka | jednorázová injekční stříkačka 5 ml, dvoudílná, černá stálá stupnice pro ideální čitelnost, minimální zbytkový objem, bezpečná zarážka pístu, jednotlivé baleno papír/folie | ks | 32100 | 100 | 0 | 0
10_E | 153 | Injekční stříkačka | jednorázová injekční stříkačka 10 ml, dvoudílná, černá stálá stupnice pro ideální čitelnost, minimální zbytkový objem, bezpečná zarážka pístu, jednotlivé baleno papír/folie | ks | 2600 | 100 | 0 | 0
10_E | 154 | Injekční stříkačka | jednorázová injekční stříkačka 20 ml, dvoudílná, černá stálá stupnice pro ideální čitelnost, minimální zbytkový objem, bezpečná zarážka pístu, jednotlivé baleno papír/folie | ks | 2600 | 100 | 0 | 0
10_E | 155 | Krycí sklíčka | čísté bílé hydrolitické sklo třídy 1, 22x22mm | ks | 21000 | 100 | 0 | 0
10_E | 156 | Láhev na kultivační media | 500 ml PP láhev s PP uzávěrem, vhodné pro kultivační media a jiné sterilní roztoky vhodné pro parní sterilizaci, odolná proti otřesům, chemicky inertní, čirá a kulatá láhev | ks | 204 | 12 | 0 | 0
10_E | 157 | Mikrotitrační destička bez víčka | 96ti jamková mikrotitrační destička s kulatým dnem bez víčka. Sterilní. | ks | 700 | 10 | 0 | 0
10_E | 158 | Petriho misky | Petriho misky průměr 90 mm x výška 14,2 mm, bez ventilů PS, dokonale stabilní a plochý tvar až do teploty 55°C, Petriho misky musí být sterilizovány gama zářením (10 kGy) s dokladem o sterilitě a číslem šarže na balení. | ks | 39840 | 720 | 0 | 0
10_E | 159 | Podložní sklíčka | průhledné bílé sklo, broušený okraj, čiré, rozměr maximálně 80 x 30 mm, tloušťka maximálně 1,1 ml | ks | 5100 | 50 | 0 | 0
10_E | 160 | Vialky šroubovací s víčky | Vialky šroubovací, širokohrdlé, objem 1,5 ml, čiré, se štítkem. Součístí jsou odpovídající šroubovací víčka se septem ND10, Septum Silikon/PTFE červený | ks | 1000 | 1000 | 0 | 0
10_E | 161 | Vialky šroubovací s víčky | Vialky šroubovací, širokohrdlé, objem 1,5 ml, hnědá, se štítkem. Součístí jsou odpovídající šroubovací víčka se septem ND10, Septum Silikon/PTFE červený | ks | 2000 | 1000 | 0 | 0
2_10 | 162 | Vialka | Vialky 2.2 ml, bez DNAse a RNAse | ks | 16000 | 4000 | 0 | 0
2_10_E | 163 | Kádinka 3000 ml | Kádinka k míchání roztoků z borosilikátového skla 3.3, čiré, odolné proti teplotním šokům, silnostěná s výlevkou a snadno čitelnou stupnicí, objem kádinky 3000 ml | ks | 9 | zadavatel nestanovil | 0 | 0
2_10_E | 164 | Kádinka 5000 ml | Kádinka k míchání roztoků z borosilikátového skla 3.3, čiré, odolné proti teplotním šokům, silnostěná s výlevkou a snadno čitelnou stupnicí, objem kádinky 5000 ml | ks | 9 | zadavatel nestanovil | 0 | 0
2_7_10_E | 165 | Centrifugační zkumavka | Jednorázové 15 ml centrifugační zkumavky typu falcon, snadno čitelná stupnice, bílá plocha pro trvalé psaní, bez RNázy, DNázy a endotoxinl, autoklávovatelné př 121 °C, zamražování na -80°C, možnost odstřeďovat minimálně na 12000xg, sterilizování gama zářením, těsnící zátka, se stojánky | ks | 29000 | 500 | 0 | 0
2_7_10_E | 166 | Centrifugační zkumavka | Jednorázové 50 ml centrifugační zkumavky typu falcon, snadno čitelná stupnice, bílá plocha pro trvalé psaní, bez RNázy, DNázy a endotoxinl, autoklávovatelné při 121 °C, zamražování na -80°C, možnost odstřeďovat minimálně na 12000xg, sterilizování gama zářením, těsnící zátka, se stojánky | ks | 13500 | 500 | 0 | 0
3_6 | 167 | Centrifugační zkumavka | 15 ml centrifugační zkumavky, plast, autoklávovatelné př 121 °C, zamražování při -80°C, centrifugace při 12000 x g | ks | 1500 | 500 | 0 | 0
3_6 | 168 | Centrifugační zkumavka | 50 ml centrifugační zkumavky, plast, autoklávovatelné př 121 °C, zamražování při -80°C, centrifugace při 12000 x g | ks | 100 | 500 | 0 | 0
3_9_E | 169 | Podnos laboratorní, 400 × 500 mm, PP | Víceúčelový robustní podnos. Vysoká odolnost vůči chemikáliím. Podnos laboratorní, 400 × 500 mm - vnitřní rozměr, PP | ks | 8 | zadavatel nestanovil | 0 | 0
5_E | 170 | miska třecí s tloučkem | miska třecí drsná s tloučkem; porcelánová; 150-220 ml | ks | 12 | zadavatel nestanovil | 0 | 0
6_9 | 171 | Skla krycí - mikroskopická | Krycí skla ,D×Š 22x50mm, Tloušťka 0,13-0,17mm, Certifikace: DIN 58 884 and IVD 98/79 | ks | 2000 | zadavatel nestanovil | 0 | 0
6_9 | 172 | Skla podložní - mikroskopická | SKLO PODLOŽNÍ. 76X26X1MM, s broušenými okraji a matovaným koncem | ks | 2000 | zadavatel nestanovil | 0 | 0
9_E | 173 | Kádinka | Kádinka nízká s výlevkou 250 ml, průměr 70 mm, výška 95 mm | ks | 15 | zadavatel nestanovil | 0 | 0
9_E | 174 | Mikrozkumavky centrifugační | Microcentrifuge tubes, N/A, PP, Objem: 1,5 | ks | 1500 | 250 | 0 | 0
9_E | 175 | mikrozkumavky, 2 ml | PP ČIRÁ S UZÁVĚREM 2ML | ks | 3000 | 1000 | 0 | 0
9_E | 176 | odměrná baňka 10 ml | Borosilikátové sklo 3.3, se skleněnou zátkou, s normalizovaným zábrusem 14/23, 10ML | ks | 20 | zadavatel nestanovil | 0 | 0
9_E | 177 | odměrná baňka 100 ml | Borosilikátové sklo 3.3, se skleněnou zátkou, s normalizovaným zábrusem 14/23, 100ML | ks | 20 | zadavatel nestanovil | 0 | 0
9_E | 178 | odměrná baňka 5 ml | Borosilikátové sklo 3.3, se skleněnou zátkou, s normalizovaným zábrusem 14/23, 5ML | ks | 20 | zadavatel nestanovil | 0 | 0
9_E | 179 | odměrná baňka 50 ml | Borosilikátové sklo 3.3, se skleněnou zátkou, s normalizovaným zábrusem 14/23, 50ML | ks | 20 | zadavatel nestanovil | 0 | 0
9_E | 180 | Plovoucí stojánek | Pěnový plovoucí stojánek na mikrozkumavky 0,2/0,5/1,5/2,0 ml, 18 otvorů, průměr 82 mm | ks | 7 | zadavatel nestanovil | 0 | 0
9_E | 181 | Set stojánků na zkumavky | Set stojánků (4 ks) na zkumavky 50 ml, 15 ml, 2 ml, 0,5 ml, počet otvorů 4/6/32/32 | set | 9 | zadavatel nestanovil | 0 | 0
|  |  | Nabídková cena celkem |  |  |  |  | 0
Akceptace odchylky rozměrů +/- 5 %