## Drobné laboratorní vybavení
Poř. Číslo | KA (Klíčová aktivita) | Název látky/produktu | Popis | Měrná jednotka | Množství (předpokládané) | Jednotková cena v Kč bez DPH (jednotka viz sloupec E) | Celková cena v Kč bez DPH (sloupec F x sloupec G) | Konkrétní nabízený produkt (jeho název či odkaz na webové stránky)
1 | 2 | Orbitální třepačka | Orbitální laboratorní třepačka typu vortex kompatibilní s příslušenstvím IKA. Pozice alespoň pro 54 zkumavek 2ml typu Eppendort. Rychlost třepání 0 - 2500 kmitů za minutu. Rozsah kmitu alespoň 4 mm. Možnost kontinuálního třepání. Rozměry max. 120 x 130 x 140 mm (š x v x h). Hmotnost max. 4,5 kg. | ks | 2 | 0 | 0
2 | 2 | Laboratorní váhy | Přesné stolní laboratorní váhy digitální. Rozlišení 0,01 g. Rozsah vážení max. 3200 g. Rozměry vážící misky alespoň 190 x 190 mm. Minimální zatížení max. 0,5 g. | ks | 2 | 0 | 0
3 | 2 | Třecí miska s tloučkem | Achátová třecí miska s achátovým tloučkem. Objem misky alespoň 100 mm. | ks | 3 | 0 | 0
4 | 2 | Kolona kapalinové chromatografie | Analytická HPLC kolona, rozměry 250 x 3 mm. C18(2) oktadecylová stacionární fáze, velikost částic 3 um, velikost pórů 100 Å. | ks | 1 | 0 | 0
5 | 9 | Kolona na GC*GC/MS | FS CAP SPB-50 30M .25UM .32MM | ks | 1 | 0 | 0
6 | 9 | Kolona na GC*GC/MS | FS CAP SLB-5MS 30M 0.32MM 0.50UM | ks | 1 | 0 | 0
7 | 2 | Multimetr | Vodotěsný; měření: pH/EC/°C; rozsah: 0-14,00 pH; 0-6,00 mS/cm; rozlišení: 0,01 pH; 0,01 mS/cm; přesnost: ±0,01 pH; ±0,12 mS/cm. | ks | 1 | 0 | 0
8 | 2 | Trimmer | Elektrické stříhání listů z více stran současně, automatický a přesný. Hmotnost: max 50 kg. Rychlost střihání: min 1300 otáček za minutu. Stupeň krytí: min IP20. Rozměry: max 150 x 90 x 100 cm. Minimálně dva řezné kotouče. | ks | 1 | 0 | 0
9 | 2 | Měřič koncentrace CO2 a vlhkosti | Digitální s bezdrátovými senzory. Rozsah měření koncentrace CO2: 0 až 3000 ppm (rozlišení: 1-5 ppm). Rozsah měření relativní vlhkosti: 20 až 95 %, lze snímat více místností. | ks | 1 | 0 | 0
10 | 2 | Aeroponická řízkovnice | Systém určený pro kultivaci rostlinných klonů. Kapacita: minimálně 80 rostlin. Možnost recirkulace živného roztoku. Krytí kořenů, čerpadlo, distribuční systém s tryskami a límci na řízky. | ks | 1 | 0 | 0
11 | 2 | Kapesní mikroskop pro přesné určení zralosti a škůdců rostlin | S osvětlením, minimálně 30x zvětšení, přístup do online podpory a kompatibilita s chytrým telefonem. Zajišťující typologii škůdců a určení zralosti rostliny. Bezdrátový. | ks | 1 | 0 | 0
12 | 2 | Měřič teploty, vlhkosti a EC v kořenové zóně | Měření EC, vlhkosti a teploty přímo v kořenové zóně. Robustní, min 15 cm dlouhé sondy z nerezové oceli. Kompatibilita s chytrým telefonem. Aktivní délka sondy: min 50 mm. | ks | 1 | 0 | 0
13 | 2 | Digitální průtokoměr | LCD displej a napájení na baterie. Hadicová přípojka: 19 mm. Rozsah měření: 0-999 l. Možnost průběžného anulování. | ks | 1 | 0 | 0
14 | 2 | Vodní vývěva | Materiál vývěvy: PP, FKM, PTFE. Integrovaný zpětný ventil (ochrana proti zpětnému vniknutí vody). Spotřeba vody max. 222 l/h při tlaku vody 3,5 bar. Jednoduchá obsluha a snadné čištění. Konstantní vakuum. | ks | 3 | 0 | 0
|  |  | Nabídková cena v Kč celkem |  |  |  | 0
Pozn. Akceptace odchylek rozměrů +/-5%