## Pipety
Poř. Číslo | KA (Klíčová aktivita) | Název látky/produktu | Popis | Měrná jednotka | Množství (předpokládané) | Jednotková cena v Kč bez DPH (jednotka viz sloupec E) | Celková cena v Kč bez DPH (sloupec F x sloupec G) | Konkrétní nabízený produkt (jeho název či odkaz na webové stránky)
1 | 11 | Sada automatických pipet | Ergonomické pipety 3 ks, (2 - 20 µl), (20 - 200 µl), (100 - 1000 µl), stojany se špičkami, držáky, plastové odhazovače špiček, nastavitelné tlačítko vyhazovače špiček či jiné technické řešení této funkce. | ks | 1 | 0 | 0
2 | 10 | Elektronická pipeta | Elektronická, jednokanálová, variabilní pipeta se vzduchovým polštářem v rozsahu 0,5-10 µL, vysoký výkon baterie s možností nepřetržitého napájení, individuální nastavení, odpružený konus pipety a autoklávovatelná spodní část. Pipeta zároveň umožňující sekvenční dávkování a pipetování, reverzní pipetování, individuální programování, ochrana heslem, zobrazení servisních intervalů. Kompatibilní se špičkami Eppendorf | ks | 1 | 0 | 0
3 | 10 | Elektronická pipeta | Elektronická, jednokanálová, variabilní pipeta se vzduchovým polštářem v rozsahu 5-100 µL, vysoký výkon baterie s možností nepřetržitého napájení, individuální nastavení, odpružený konus pipety a autoklávovatelná spodní část. Pipeta zároveň umožňující sekvenční dávkování a pipetování, reverzní pipetování, individuální programování, ochrana heslem, zobrazení servisních intervalů. Kompatibilní se špičkami Eppendorf | ks | 1 | 0 | 0
4 | 10 | Elektronická pipeta | Elektronická, jednokanálová, variabilní pipeta se vzduchovým polštářem v rozsahu 10-200 µL, vysoký výkon baterie s možností nepřetržitého napájení, individuální nastavení, odpružený konus pipety a autoklávovatelná spodní část. Pipeta zároveň umožňující sekvenční dávkování a pipetování, reverzní pipetování, individuální programování, ochrana heslem, zobrazení servisních intervalů. Kompatibilní se špičkami Eppendorf | ks | 1 | 0 | 0
5 | 10 | Elektronická pipeta | Elektronická, jednokanálová, variabilní pipeta se vzduchovým polštářem v rozsahu 50-1000 µL, vysoký výkon baterie s možností nepřetržitého napájení, individuální nastavení, odpružený konus pipety a autoklávovatelná spodní část. Pipeta zároveň umožňující sekvenční dávkování a pipetování, reverzní pipetování, individuální programování, ochrana heslem, zobrazení servisních intervalů. Kompatibilní se špičkami Eppendorf | ks | 1 | 0 | 0
6 | 10 | Multikanálová elektronická pipeta | Elektronická, 8-kanálová, variabilní pipeta se vzduchovým polštářem v rozsahu 15-300 µL, vysoký výkon baterie s možností nepřetržitého napájení, individuální nastavení, odpružený konus pipety a autoklávovatelná spodní část. Pipeta zároveň umožňující sekvenční dávkování a pipetování, reverzní pipetování, individuální programování, ochrana heslem, zobrazení servisních intervalů. Kompatibilní se špičkami Eppendorf | ks | 1 | 0 | 0
7 | 10 | Multikanálová elektronická pipeta | Elektronická, 12-kanálová, variabilní pipeta se vzduchovým polštářem v rozsahu 15-300 µL, vysoký výkon baterie s možností nepřetržitého napájení, individuální nastavení, odpružený konus pipety a autoklávovatelná spodní část. Pipeta zároveň umožňující sekvenční dávkování a pipetování, reverzní pipetování, individuální programování, ochrana heslem, zobrazení servisních intervalů. Kompatibilní se špičkami Eppendorf | ks | 1 | 0 | 0
8 | 10 | Stojan pipet | Dobíjecí stojan na jednokanálové a multikanálové pipety, 6 ks. Stojan je kompatibilní s poptávanými elektronickými pipetami, tj, položkami č. 2; 3; 4; 5; 6 a 7. včetně adaptéru, 230 V. | ks | 1 | 0 | 0
9 | 10 | Opakovací pipeta automatická | Přesné pipetování od 1 μl do 50000 μl, možnost pipetování dlouhých sérií, dávkování nasáté kapaliny minimálně 96x v sérii, automatické rozpoznání nasazené špičky, možnost definovat rychlosti dávkování a nasávání, minimálně 5 různých rychlostí, odhození špičky a ovládání jednou rukou, barevný displej s kontrastem. Ergonometrický ejektor špiček, dávkování bez kontaminace jedovatých, radioaktivních a jiných nebezpečných kapalin, kompatibilní ke špičkám Combitips, možnost aktualizovat SW pipety. Kompatibilní stojan na opakovací pipetu. | ks | 3 | 0 | 0
10 | 10 | Set pipet | Set pipet, min. 3 ks: pipeta jednokanálová, variabilní, manuální, klávovatelná. Rozsah jednotlivých pipet: 0,5 - 10 μl, 10 - 100 μl, 100 - 1000 μl, ergonomická rukojeť pro ochranu zdraví, možnost dočasné kalibrace. Autoklávovatelná celá pipeta, nebo jen spodní odjimatelná část, odolnost proti UV záření a chemikáliím. Kompatibilní se špičkami Eppendorf | ks | 12 | 0 | 0
11 | 10 | Stojan na manuální pipety | Stojan kompatibilní pro set pipet z položky č. 10. Stojan obsahuje 6 pozic pro stejný druh pipet jako jsou požadovány v položce č. 10 | ks | 9 | 0 | 0
12 | 10 | Pipeta | Pipeta jednokanálová, variabilní, manuální, klávovatelná, objem 100 - 1000 µl, ergonomická rukojeť pro ochranu zdraví, možnost dočasné kalibrace. Autoklávovatelná celá pipeta, nebo jen spodní odjimatelná část, odolnost proti UV záření a chemikáliím. Kompatibilní se špičkami Eppendorf | ks | 1 | 0 | 0
13 | 10 | Pipeta | Pipeta jednokanálová, variabilní, manuální, klávovatelná, objem 500 - 5000 µl, ergonomická rukojeť pro ochranu zdraví, možnost dočasné kalibrace. Autoklávovatelná celá pipeta, nebo jen spodní odjimatelná část, odolnost proti UV záření a chemikáliím. Kompatibilní se špičkami Eppendorf | ks | 2 | 0 | 0
14 | 10 | Pipeta | Pipeta jednokanálová, variabilní, manuální, klávovatelná, objem 1000 - 10000 µl, ergonomická rukojeť pro ochranu zdraví, možnost dočasné kalibrace. Autoklávovatelná celá pipeta, nebo jen spodní odjimatelná část, odolnost proti UV záření a chemikáliím. Kompatibilní se špičkami Eppendorf | ks | 1 | 0 | 0
15 | 2 | Pipetovací špičky | 0,1-10μl, prodloužená, grad., bez DNA, DNáz/RNáz, endotoxinů a těžkých kovů, krabička/96, délka 38,1 mm. | ks | 960 | 0 | 0
16 | 2 | Pipetovací špičky | Špička pipetovací, 100 - 1250μl, délka 88,9 mm, nízká vazba, bez DNA, DNáz/RNáz, endotoxinů a těžkých kovů | ks | 1000 | 0 | 0
17 | 10 | Pipetovací špička | objem: 0,1 – 10 µL, 34 mm, splňuje normu EN ISO 8655, autoklávovatelné při 121°C po dobu 20min. (max. 5cyklů), bezbarvé/tmavě šedá, musí být kompatibilní k pipetám Eppendrof originál | ks | 60000 | 0 | 0
18 | 10 | Pipetovací špičky | objem: 2 – 200 µL, 53 mm, splňuje normu EN ISO 8655, autoklávovatelné při 121°C po dobu 20min. (max. 5cyklů), žluté/žlutá, musí být kompatibilní k pipetám Eppendrof originál | ks | 15000 | 0 | 0
19 | 10 | Pipetovací špičky | objem: 50 – 1 000 µL, 71 mm, splňuje normu EN ISO 8655, autoklávovatelné při 121°C po dobu 20min. (max. 5cyklů), modré/modré, musí být kompatibilní k pipetám Eppendrof originál | ks | 10000 | 0 | 0
|  |  | Nabídková cena v Kč celkem |  |  |  | 0
Akceptovatelná odchylka +/-5%