## List 1
Příloha č. 3 - Technická specifikace vč. kalkulačního modelu
Č. položky | Popis položky | Počet | Jednotková cena [Kč] | Celková cena [Kč] | Specifikace | Výrobce, typ
1 | Router s integrovanými službami umožňující výuku Network Security pod CISCO Networking Academy | 4 |  | 0 | Router s integrovanými službami, WAN, propustnost alespoň 500 Mbps, 4 GB DRAM (rozšiřitelné na 32 GB), 8 GB flash, 4x built-in Ethernet WAN porty, 2x SFP Ethernet porty, 2x RJ45 porty, počet tras v IPv4: alespoň 800 000 (možno rozšířit na 4 000 000), počet tras v IPv6: alespoň 800 000 (možno rozšířit na 4 000 000), rackmount, lincence odemykající plný routing (BGP, ISIS, a další), rozšířená bezpečnostní kontrola, například protokolem MACSEC-256, umožnení flexibilní sítové segmentace (VXLAN, LISP, MPLS), technická podpora v režimu 8x5NBD na 5let
2 | Řízený přepínač umožňující výuku Network Security pod CISCO Networking Academy | 4 |  | 0 | Výkonný přepínač vhodný do náročných síťových provozů, alespoň 24x RJ-45/1000 Mbps, alespoň 4xSFP, max. přenosová rychlost alespoń 56 Gbps, podporovaná rychlost: alespoň 1000 Mbps, tabulka MAC adres: alespoň 16000, rackmount, QoS, licenční sada umožnující základ l2/l3 funkcionality, technická podpora v režimu 8x5NBD na 5let
3 | Řízený přepínač umožňující výuku Network Security pod CISCO Networking Academy | 2 |  | 0 | Výkonný přepínač vhodný do velmi náročných síťových provozů, alespoň 24 x RJ-45/1000 Mbps, max. přenosová rychlost: alespoň 208 Gbps, podporovaná rychlost: alespoň 1000 Mbps, tabulka MAC adres: alespoň 32000, rackmount, QoS, lincence odemykající plný routing (BGP, ISIS, a další), rozšířená bezpečnostní kontrola, například protokolem MACSEC-256, umožnení flexibilní sítouvé segmentace (VXLAN, LISP, MPLS), technická podpora v režimu 8x5NBD na 5let
4 | Firewall využitelný při výuce CISCO Networking Academy | 1 |  | 0 | Firewall se službami umožnujicí náhled až do 7 vrstvy ISO/OSI modelu, kompatibilní s vyukovými materiály Cisco Network Academy, technická podpora v režimu 8x5NBD na 5let propustnost: alespoň 650 Mbps, alespoň 200 GB SSD min. 8 GB DDR4, 8 x RJ-45 GbE, podpora PoE+, NGFW: min. 650 Mbps NGIPS: min. 650 Mbps, maximální počet souběžných relací (s AVC): min. 100K, propustnost: Firewall (FW) + viditelnost a ovládání aplikací (AVC) (1024B): min. 650 Mbps, propustnost: FW + AVC + systém prevence narušení (IPS) (1024B): min. 650 Mbps, zabezpečení, transportní vrstvy (TLS): min. 150 Mbps propustnost IPSec VPN (1024B TCP s Fastpath): min. 300 Mbps maximální počet VPN peerů: min. 75 propustnost brány firewall pro stavovou kontrolu: min. 2 Gbps propustnost brány firewall pro stavovou kontrolu (multiprotocol): min. 1,4 Gbps souběžná připojení brány firewall: min. 100000 nová připojení: alespoň 25000/s propustnost IPsec VPN (test 450B UDP L2L): min. 500 Mbps
5 | WAN Network Interface kompatibilní s CISCO produkty | 5 |  | 0 | WAN NETWORK INTERFACE MODULE - SERIAL ADAPTER (NIM-2T). Porty: alespoň RS-232/449/530 / V.35 / X.21 X 2, protokol datového spojení: alespoň RS-530, X.21, V.35, RS-449, RS-530A RS-232, rychlost přenosu dat: min. 8 Mbps;
6 | Wi-fi router umožňující výuku Network Security pod CISCO Networking Academy | 1 |  | 0 | Berzdátový WiFi router umožňující bezdrátový standard min. 802.11ac s ingerovaným switchem min. 8 portů typu RJ45 s možností min. 4 porty ve standardu PoE (802.3af) a min. 1 port PoE+ (802.3at). Zařízení musí umožňovat rozšířené bezpečnostní funkcionality, například zone-based firewalling, IPSec VPN, Dynymic multipoint VPN (DMVPN) a další.
7 | Rozvaděč | 1 |  | 0 | Vysoce kvalitní rozvaděč, výška 48U, šířka 750 mm, hloubka 1200 mm, velká nosnost, perforované dveře, rozdělené zadní dveře, kvalitní uzemnění, ideální pro správu switchů s velkým množstvím kabeláže.
8 | Instalační materiál | 1 |  | 0 | 8x celokovový patch panel MINI-COM pro 24 modulů, 1U, 19", neosazený, černý 60x modul MINI-COM TX UTP, RJ45, kat. 5E, černý 60x modul MINI-COM TX UTP, RJ45, kat. 5E, červený 60x modul MINI-COM TX UTP, RJ45, kat. 5E, bílý 3x kabel U/UTP, kat.5E, LSOH Dca, fialový, box 305m 2x licna F/UTP, kat.5E, PVC, šedá, box 305m 100x stíněný konektor RJ45 8/8, kat. 5e, licna kulatá, 50µ zlata 400x nestíněný konektor RJ45 8/8, kat. 5E, licna kulatá 500x krytka na konektor RJ45, šedá 50x propojovací kabel RJ45/RJ45, U/UTP, kat. 5E, 0,5m, bílý, AWG28 50x propojovací kabel RJ45/RJ45, U/UTP, kat. 5E, 1m, bílý, AWG28 50x propojovací kabel RJ45/RJ45, U/UTP, kat. 5E, 3m, bílý, AWG28 1x montážní sada, M5, 100x šroubek + plovoucí matice + podložka 4x parapetní kanál 110x70mm s víkem, kus=2m, bílý 2x vázací plastová páska StrongHold, 4,8x250mm, Nylon 6.6, černá, UV stab. bal. 100 kusů 2x napájecí panel, 9xUTE, 16A, 19", vypínač, 2,5m kabel se zástrčkou UTE 4x police ukládací, h. 350mm, 19", 1U, 20kg, podpěry 5x profi krimpovací kleště pro konektory RJ45, RJ12, RJ11, RJ9 (8P8C, 6P6C, 6P4C, 6P2C, 4P4C) 2x kabelový tester s LCD displejem pro testování metalické stíněné i nestíněné kabeláže (RJ11/12, RJ45 a koaxiální "F")
| Celkem |  |  | 0