## List1
Poř. Číslo | Název látky/produktu | Popis | Měrná jednotka | Množství (předpokládané) | Požadovaná max. velikost balení | Jednotková cena v Kč bez DPH (jednotka viz sloupec D) | Celková cena v Kč bez DPH (sloupec E x sloupec G) | Konkrétní nabízený produkt (jeho název či odkaz na webové stránky)
1 | Filtrační papír pro kvantitativní analýzu | Filtrační papír bez popelovin, průměr 150 mm, grade 40, s obsahem alfa celulózy větší nebo rovno 98hm.%. | ks | 5000 | 500 | 0 | 0
2 | Stříkačkové filtry | filtry, póry 0.22 um, nesterilní, 25 mm průměr, materiál membrány - PTFE membrána, hydrofilní | ks | 1000 | 100 | 0 | 0
3 | Stříkačkové filtry | filtry, póry 0.22 um, nesterilní, 25 mm průměr, materiál membrány - PTFE membrána, hydrofobní | ks | 1000 | 100 | 0 | 0
4 | Stříkačkové filtry | filtry, póry 0.20 um, nesterilní, 25 mm průměr, ve vlastním balení, materiál membrány - nylon | ks | 450 | 150 | 0 | 0
5 | Stříkačkové filtry | filtry, póry 0.20 um, nesterilní, 25 mm průměr, materiál membrány - obnovená celuóza | ks | 450 | 150 | 0 | 0
6 | Stříkačkové filtry | filtry, póry 0.45 um, nesterilní, 25 mm průměr, materiál membrány - skleněné vlákno | ks | 450 | 150 | 0 | 0
7 | Filtry kruhové | kvalita GF/F - se skleněným mikrovláknem, kruhové 110 mm | ks | 250 | 25 | 0 | 0
8 | Stříkačkové filtry | filtry, póry 0.70 um, nesterilní, 30 mm průměr, materiál membrány - skleněné vlákno | ks | 1000 | 100 | 0 | 0
9 | Membránové filtry | membránové filtry, póry 0.20 um, 47 mm průměr, nesterilní, hydrofobní, materiál membrány - PTFE | ks | 300 | 100 | 0 | 0
10 | Membránové filtry | membránové filtry, póry 0.20 um, 47 mm průměr, nesterilní, hydrofilní, materiál membrány - PTFE | ks | 300 | 100 | 0 | 0
11 | Filtry do obličejové polomasky | filtr do lehké polomasky s výdechovým ventilem typu Typhoon, kompatibilní s lehkou obličejovou polomaskou s výdechovým ventilem typu Typhoon, typ a třída ABEK1P3 | ks | 10 | 2 | 0 | 0
12 | Kolonky typu SPE - silika 500 mg | Kolonky typu SPE na přečištění extraktů objem 3 ml, fáze silika 500 mg - nemodifikovaný, průměrná velikost porů 60 až 70A, plocha povrchu 500 m2/g, plastové | ks | 1050 | 30 | 0 | 0
13 | Kolonky typu SPE - silika 1000 mg | Kolonky typu SPE na přečištění extraktů objem 6 ml, fáze silika 1000 mg - nemodifikovaný, průměrná velikost porů 60 až 70A, plocha povrchu 500 m2/g, plastové | ks | 1050 | 50 | 0 | 0
14 | Kolonky typu SPE - silika 500 mg | Kolonky typu SPE na přečištění extraktů objem 3 ml, fáze silika 500 mg - nemodifikovaný, průměrná velikost porů 60 až 70A, plocha povrchu 500 m2/g, skleněné | ks | 500 | 50 | 0 | 0
15 | Kolonky typu SPE - silika 1000 mg | Kolonky typu SPE na přečištění extraktů objem 6 ml, fáze silika 1000 mg - nemodifikovaný, průměrná velikost porů 60 až 70A, plocha povrchu 500 m2/g, skleněné | ks | 500 | 50 | 0 | 0
16 | Kolonky typu SPE - florisil 1000 mg - plastové | Kolonky typu SPE na přečištění extraktů objem 6 ml, fáze florisil 1000 mg, průměrná velikost porů 60 až 70A, plocha povrchu 500 m2/g, plastové | ks | 1050 | 50 | 0 | 0
17 | Kolonky typu SPE - florisil 1000 mg - skleněné | Kolonky typu SPE na přečištění extraktů objem 6 ml, fáze florisil 1000 mg, průměrná velikost porů 60 až 70A, plocha povrchu 500 m2/g, skleněné | ks | 500 | 50 | 0 | 0
18 | Kolonky typu SPE - C18 - 500 mg - plastové | Kolonky typu SPE na přečištění extraktů objem 6 ml, fáze C18 - oktadecyl - 500 mg, průměrná velikost porů 60 až 70A, plocha povrchu 500 m2/g, plastové | ks | 1050 | 50 | 0 | 0
19 | Kolonky typu SPE - C18 - 500 mg - skleněné | Kolonky typu SPE na přečištění extraktů objem 6 ml, fáze C18 - oktadecyl - 500 mg, průměrná velikost porů 60 až 70A, plocha povrchu 500 m2/g, skleněné | ks | 500 | 50 | 0 | 0
20 | Kolonky typu SPE - PCX - 200 mg - plastové | Kolonky typu SPE na přečištění extraktů objem 6 ml, fáze PCX (bond elut plexa) - 200 mg, plastové | ks | 150 | 50 | 0 | 0
21 | filtry stříkačkové nesterilní | Filtr vhodný na injekční stříkačky, průměr 20-30 mm, membrána z nilonu, porovitost 0,15-0,3 um, vhodné pro využití na přípravu HPLC vzorků, nesterilní | ks | 600 | 100 | 0 | 0
22 | filtry stříkačkové nesterilní | Filtr vhodný na injekční stříkačky, průměr 20-30 mm, membrána z nilonu, porovitost 0,4-0,5 um, vhodné pro využití na přípravu HPLC vzorků, nesterilní | ks | 600 | 100 | 0 | 0
23 | Mikrofiltry | Mikrofiltr: material: PP, Materiál membrány: PTFE, nesterilní, Velikost pórů: 0,45 µm, Filtrační plocha: 1 cm², Ø: 13 mm | ks | 1000 | 1000 | 0 | 0
24 | filtry stříkačkové sterilní | Filtr vhodný na injekční stříkačky, průměr 13 mm, materiál membrány: PVDF, veliskost pórů: 0,22 µm | ks | 500 | 50 | 0 | 0
25 | filtry stříkačkové sterilní | Filtr vhodný na injekční stříkačky, průměr 33 mm, materiál membrány: PES, veliskost pórů: 0,22 µm, sterilní OT20B Nástavec filtrační sterilní - 30 mm, PES | ks | 500 | 50 | 0 | 0
26 | filtry do falkonek | Filtr vhodný do 50 ml falkonek, velikost pórů: 70 µm, barva bílá | ks | 300 | 50 | 0 | 0
27 | stříkačkové filtry | filtry, póry 0.22 um, nesterilní, 25 mm průměr, materiál membrány - PTFE membrána, hydrofilní | ks | 1000 | 100 | 0 | 0
28 | filtry pro respirační masky | Kombinované filtry na organické/anorganické výpary, plyny a částice, třída A1B1E1K1; kompatibilní s obličejovou maskou 3M ™ 6000, 7000 and 7500 | ks | 40 | 8 | 0 | 0
29 | kolonky typu SPE - HLB 10 mg | 96-jamková destička se sorbentem typu OASIS-HLB, velikost částic 30 mikrometrů a obsahu 10 mg na komůrku | ks | 5 | 1 | 0 | 0
30 | filtrační papír o průměru 9 cm | typ 2R 80 g, kruhový výsek, 90 mm | ks | 10000 | 1000 | 0 | 0
31 | filtrační papír o průměru 11 cm | typ 2R 80 g, kruhový výsek, 110 mm | ks | 10000 | 1000 | 0 | 0
32 | filtrační papír o průměru 7 cm | typ 2R 80 g, kruhový výsek, 70 mm | ks | 10000 | 1000 | 0 | 0
33 | filtry stříkačkové nesterilní | Filtr vhodný na injekční stříkačky, průměr 20-30 mm, membrána z nilonu, porovitost 0,4-0,5 um, vhodné pro využití na přípravu HPLC vzorků, nesterilní | ks | 300 | 100 | 0 | 0
| Nabídková cena celkem | [5 empty] | 0
Odchylka rozměrů +/- 5 %