## Úvod a počty
Příloha č. 3 - Technická specifikace - kalkulační model
Popis zařízení "Tiskové služby"
Druh zařízení | Požadované počty ks první objednávky | Předpokládané počty stránek za měsíc na jednom zařízení*
A3 barva | 26 | 15000
A4 ČB | 6 | 3000
A4 barva | 8 | 5000
* uvedené počty jsou pouze o předpoklad a zadavatael si vyhrazuje právo počty stránek odebrat dle vlastních potřeb
Dodavatel v jednotlivých listech doplní žlutě podbarvená pole příslušnou hodnotou v Kč, vyjádřením ANO/NE nebo konkrétní hodnotou technického požadavku.

## Obecné požadavky + cena
Tiskové služby
ID | Požadavky | Detailní popis požadavku | Popis naplnění požadavku pro jednotlivá nabízená zařízení
|  | Typ zařízení | A3 barva | A4 barva | A4 ČB
1 | Provozní náklady jednotlivých modelových řad (jedná se o dílčí kritéria hodnocení dle čl. 6 zadávací dokumentace) | Cena v Kč bez DPH za stránku při 5% pokrytí ČB a v barvě bez papíru. Předmětem plnění není dodávka papíru. V ceně za stránku budou zahrnuty náklady na všechny náhradní díly, spotřební materiál, práci technika a cestovné v průběhu plnění na základě uzavřené smlouvy (vč. jednotlivých dílčích objednávek). Cena za skenovaní se neúčtuje. Cena za kopie je účtována jako cena tisku. | tisk A3 barva | tisk A4 barva | tisk A4 ČB
|  |  | tisk A3 ČB | tisk A4 ČB
tisk A4 barva
tisk A4 ČB
2 | Cena za měsíční pronájem (jedná se o dílčí kritéria hodnocení dle čl. 6 zadávací dokumentace) | Cena v Kč bez DPH
POŽADOVANÉ /NABÍZENÉ TECHNICKÉ PARAMETRY (do žlutě označených polí ve sloupcích D až F dodavatel doplní ANO/NE popř. přesný technický parametr jím dodávaného zařízení)
| Název požadavku | Minimální hodnota (v případě nesplnění bude dodavatel vyřazen) | Dodavatelem nabízená hodnota požadavku pro zařízení "A3 barva" | Dodavatelem nabízená hodnota požadavku pro zařízení "A4 barva" | Dodavatelem nabízená hodnota požadavku pro zařízení "A4 ČB"
3 | Tisk na recyklovaný papír | Požadujeme možnost tisku na recyklovatelný papír
4 | Kompatibilita se SafeQ | Požadujeme zařízení připojit do systému SafeQ Dodavatel uvede za jakých podmínek bude připojení možné.
5 | Dodávka a instalace Součástí dodávky MTZ bude montáž, instalace a uvedení do provozu v místě určeném vyhlašovatelem - tyto úkony zahrnují: 1) Dopravu na místo určení v dohodnutém čase (zpravidla v rámci časového úseku PO - PÁ 7-15h) 2)Vybalení zařízení. 3)Smontování, pokud je dodávka realizována po dílech. 4)Konfigurace a zprovoznění zařízení v rámci datové sítě. 5)Uvedení do provozu, nastavení a odzkoušení všech funkcionalit vč. provedení zkušebních tisků (součástí dodávek je prvotní spotřební materiál vyjma papíru). 6)Zaškolení odborného personálu objednatele v případě potřeby. 7)Protokolární předání zařízení a souvisejících dokumentů (jako např. servisní a provozní příručka, uživatelská příručka…) pověřenému pracovníkovi objednatele po uvedení do provozu. 8)Ekologickou likvidaci obalového materiálu a případně elektroodpadu (původního zařízení) | Objednatel požaduje splnění všech těchto parametrů.
6 | Aktivace služby do 30 dnů od podpisu smlouvy | Objednatel požaduje aktivaci služby do 30 dnů od podpisu smlouvy s novým poskytovatelem, a tím nahrazení/rozšíření starých služeb
7 | Periodické služby | Objednatel požaduje, aby cena obsahovala automatické hlášení závad, automatické objednávání spotřebního materiálu a provozování dohledového elektronického portálu se všemi informacemi o zařízeních
8 | Požadované SLA | Objednatel požaduje zajištění opravy zařízení do 3 pracovních dní
9 | Dotykový displej - ovládání SW v ČJ | Objednatel požaduje ovládání zařízení pomocí dotykového displeje v českém jazyce
10 | Minimální energetická účinnost | Objednatel požaduje, aby zařízení splňovala požadavky na energetickou účinnost a řízení spotřeby stanovené standardem ENERGY STAR, případně zda jsou certifikována obdobným standardem (v takovém případě uveďte jakým).

## A3 barva
Základní údaje | Požadované technické parametry | Dodavatel doplní a popíše naplnění požadavku pro nabízený model. Dodavatel se zavazuje splnit všechny požadované technické parametry.
Nabízený výrobce, modely, označení:
|  | Splňuje požadavky (ANO/NE) | Popis, jak jsou požadavky naplněny
Rozhraní | 10/100/1 000-Base-T Ethernet; USB 3.0 (USB 2.0 je akceptovatelné)
Automatický podavač originálů | Až 100 originálů; A6–A3; 45–163 g/m²;
Gramáž papíru | A5–A3, 52–300 g/m²
Kapacita vstupu papíru | standardně: min. 1 140 listů. 2 zásobníky + ruční podavač
Rychlost oboustranného tisku A4 | min. 30/30 ppm
Rozlišení tisku | 1 800 × 600 dpi; akceptovatelné je i 1 200 × 1 200 dpi
Rychlost kopír./tisku A4 | min. 30/30 ppm jednostranně, 24 ppm oboustranně
Rychlost kopír./tisku A3 | min. 15/15 ppm
Tiskové funkce | PCL 6 (XL3.0); PCL 5e/c; PostScript 3 (CPSI 3016); XPS
Rychlost skenování | min. 90/90 str/min jednostranně (čb/ col.)
Rozlišení skenování | min. 600 × 600 dpi
Režimy skenování | skenování do emailu
skenování do SMB
skenování do cloudu (OneDrive)
síťový TWAIN
Kompatibilita se SafeQ | Ano
Vestavěný SW autorizační terminál SafeQ | Ano
Čtečka bezkontaktních karet | Bezkontaktní čtečka karet MIFARE, podporující také technologii NFC, protokoly Apple WAS a Android HCE
Pož. nadstandardní (volitelná) výbava
vestavný finišer - sešívání
přídavný modul pro zvýšení kapacity vstupu papíru
Wi-Fi 802.11 b/g/n

## A4 barva
Základní údaje | Požadované technické parametry | Dodavatel doplní a popíše naplnění požadavku pro nabízený model. Dodavatel se zavazuje splnit všechny požadované technické parametry.
Nabízený výrobce, modely, označení:
|  | Splňuje požadavky (ANO/NE) | Popis, jak jsou požadavky naplněny
Rozhraní | 10/100/1 000-Base-T Ethernet; USB 3.0 (USB 2.0 je akceptovatelné)
Automatický podavač originálů | Až 80 originálů; A5–A4; 50–128 g/m²
Gramáž papíru | 60–210 g/m²
Kapacita vstupu papíru | Standardně: 600 listů (1 zásobník + ruční podavač)
Automatický podavač originálů | Ano
Rychlost oboustranného tisku A4 | min. 33/33 ppm
Rozlišení tisku | 1 800 × 600 dpi; akceptovatelné je i 1 200 × 1 200 dpi
Rychlost kopír./tisku A4 | min. 33/33 ppm
Tiskové funkce | PCL 6 (XL3.0); PCL 5c; PostScript 3 (CPSI 3016); XPS
Rychlost skenování | min. 45/45 str/min jednostranně (čb/ col.)
Rozlišení skenování | min. 600 × 600 dpi
Režimy skenování | skenování do emailu
skenování do SMB
skenování do cloudu (OneDrive)
síťový TWAIN
Kompatibilita se SafeQ | Ano
Vestavěný SW autorizační terminál SafeQ | Ano
Čtečka bezkontaktních karet | Bezkontaktní čtečka karet MIFARE, podporující také technologii NFC, protokoly Apple WAS a Android HCE
Pož. nadstandardní (volitelná) výbava
externí sešívačka
Wi-Fi 802.11 b/g/n

## A4 ČB
Základní údaje | Požadované technické parametry | Dodavatel doplní a popíše naplnění požadavku pro nabízený model. Dodavatel se zavazuje splnit všechny požadované technické parametry.
Nabízený výrobce, modely, označení:
|  | Splňuje požadavky (ANO/NE) | Popis, jak jsou požadavky naplněny
Rozhraní | 10/100/1 000-Base-T Ethernet; USB 3.0 (USB 2.0 je akceptovatelné)
Gramáž papíru | 60–210 g/m²
Kapacita vstupu papíru | Standardně: 520 listů (1 zásobník + ruční podavač 50 listů)
Rychlost oboustranného tisku A4 | min. 50/50 ppm
Rozlišení tisku | 1 200 × 1 200 dpi
Tiskové funkce | PCL 6 (XL3.0); PCL 5c; PostScript 3 (CPSI 3016); XPS
síťový TWAIN
Kompatibilita se SafeQ | Ano
Vestavěný SW autorizační terminál SafeQ | Ano
Čtečka bezkontaktních karet | Bezkontaktní čtečka karet MIFARE, podporující také technologii NFC, protokoly Apple WAS a Android HCE
Pož. nadstandardní (volitelná) výbava
Wi-Fi 802.11 b/g/n