## List1
číslo položky | Požadovaný produkt | Kategorie parametrů | Specifikace požadovaných parametrů | Tech. parametry nabízeného produktu (dodavatel uvede konkrétní technické parametry nabízeného produktu, případně ANO/NE, dle požadavku zadavatele) | Výrobce | Nabízený model | Produktový kód | množstevní jednotka | Kč/jednotka bez_DPH | počet | cena celkem / Kč bez DPH
1 | PC monitor | Typ panelu | IPS |  |  |  |  | ks |  | 3 | 0
|  | Velikost displeje (úhlopříčka) | 25"
|  | Kontrast a jas | min. 1000:1, min. 350 cd/m2
|  | Nativní rozlišení | 2560 x 1440
|  | Poměr stran | 16:9
|  | Funkce displeje | matný nebo antireflexní povrch
ovládání pomocí tlačítek na obrazovce
|  | Konektivita | USB, USB-C, sluchátkový výstup
2x DisplayPort
|  | Ergometrické funkce | možnost otáčení a naklápění obrazovky, výškově nastavitelný stojan, montážní adaptér VESA
|  | Záruka | min. 3 roky u výrobce, s reakcí následující pracovní den u zákazníka; toto musí být ověřitelné na veřejně dostupném webu výrobce dle sériového čísla zařízení
|  | Oprava a servis v záruční době | je realizován v místě dodání a to v režimu NBD (next business day) - následující pracovní den od nahlášení závady
|  | Ostatní | Nové, nerozbalené, nepoužité, možnost stažení ovladačů na webu výrobce dle zadaného výrobního nebo sériového čísla zařízení
2 | Klávesnice | Typ a připojení | bezdrátová, Bluetooth s bezdrátových USB přijímačem |  |  |  |  | ks |  | 3 | 0
|  | Určení klávesnice | kancelářská
|  | Technologie | membránová
|  | Lokalizace | česká, slovenská
|  | Typ baterie | integrovaná
|  | Typ kláves | nízkoprofilové
|  | Klávesa enter | dvouřádková úzká
|  | Klávesa backspace | široká
|  | Klávesa levý shift | úzká
|  | Kurzorové šipky | široké
|  | Výbava klávesnice | podsvícené klávesy, multimediální klávesy
|  | Barva | antracitová, černá
|  | Šířka | max. 43,02 cm
|  | Výška | max. 2,05 cm
|  | Hloubka | max. 13,16 cm
|  | Hmotnost | max. 810 g
|  | Záruka | min. 2 roky
3 | Myš | Typ a připojení | bezdrátová, Bluetooth s bezdrátových USB přijímačem |  |  |  |  | ks |  | 3 | 0
|  | Typ baterie | USB
|  | Použití myši | kancelářská
|  | Určení myši | pro praváky
|  | Provedení myši | vertikální
|  | Citlivost | min. 4 000 DPI
|  | Technologie | optická
|  | Počet tlačítek | 4
|  | Funkce tlačítek | Změna DPI
|  | Kolečko | klasické
|  | Podsvícení | bez podsvícení
|  | Maximální dosah | 10 m
|  | Šířka | max. 7,9 cm
|  | Výška | max. 7,95 cm
|  | Hloubka | max. 12 cm
|  | Hmotnost | max. 0,14 kg
|  | Barva | černá
|  | Další příslušenství | v balení Unifying přijímač
|  | Záruka | min. 2 roky
7 | Výkonná pracovní stanice | Case | konfigurovatelná skříň typu minitower |  |  |  |  | ks | 0 | 3 | 0
|  | Procesor | minimální požadovaný výkon PassMark min. 34 000 bodů (ke dni vypsání)
|  | Chipset | chipset umožňující funkce vzdálené správy a sledování počítače nezávisle na stavu či přítomnosti operačního systému, vzdálené zapnutí/vypnutí počítače a podpora hardwarové virtualizace
|  | Paměť | min. 32 GB DDR5 DIMM RAM 4400 MHz; možné osazení až 128 GB RAM
|  | Pevný disk | min. 1000 GB SSD v podobě jednoho disku (rozhraní M.2 (NVMe))
další HDD s kapacitou min. 10 TB a přenosovou rychlostí min. 260 MB/s
|  | Klávesnice | drátová klávesnice pro Windows CZ s numerickou částí
|  | Myš | drátová optická nebo laserová myš s 2 tlačítky a kolečkem (notebooková velikost myši je nepřípustná)
|  | Síťová karta | integrovaná síťová karta umožňující připojení rychlostí min. 1 Gbps
|  | Zabezpečení | volitelné zakázání portu SATA
povolení/zakázání sériových a paralelních portů a portů USB
dvě úrovně hesel pro BIOS
ochrana BIOSu proti neoprávněné modifikaci
BIOS standardu UEFI s podporou technologie SecureBoot
|  | Optická zařízení | není vyžadováno
|  | Grafika | min. požadovaný výkon PassMark 19 000 bodů (ke dni vypsání)
|  | Paměť grafické karty | min. 16 GB
|  | Audio | integrovaná zvuková karta postačující pro běžné ozvučení počítače
|  | Rozšiřující sloty | min. 1 slot PCIe x16
min. 1 slot PCIe x1
min. 2x M.2
|  | Porty | min. 4x USB 3.0 (2 vpředu a 2 vzadu)
min. 2x DisplayPort
1x kombinovaný konektor pro sluchátka/mikrofon
1x zvukový výstup
1x RJ-45
|  | Reproduktor | není vyžadováno
|  | Certifikace | ENERGY STAR, hladina hluku nesmí překročit 4,0 B (A), v pohotovostním režimu a 4,5 B(A) při přístupu na pevný disk
|  | Záruka | min. 5 let u výrobce, s reakcí následující pracovní den u zákazníka; toto musí být ověřitelné na veřejně dostupném webu výrobce dle sériového čísla zařízení
|  | Oprava a servis v záruční době | je realizován v místě dodání a to v režimu NBD (next business day) - následující pracovní den od nahlášení závady
|  | Operační systém | Podkladová licence standardního kancelářského operačního systému
|  | Ostatní | Nové, nerozbalené, nepoužité, možnost stažení ovladačů na webu výrobce dle zadaného výrobního nebo sériového čísla zařízení
0