## List1
03 - | Kabelový seznam | [5 empty] | list č.1/5
Revize: | 00
Akce: | Přeložka slaboproudých kabelů telefonní ústředny
SO(PS): | ČZU Technická fakulta II
Část: | D.1.4.8 SLABOPROUDÁ ELEKTROTECHNIKA
Archivní číslo: | 2301_ČZU1_D148_0_03
Stupeň: | Projektová dokumentace pro provedení stavby
Datum: | duben 2023
Původní kabel | Přespojkováno/výkop (35m) | Ozn.přesvorkovaného k. | Počet k. | Typ přesvork. kabelů | Délka (m) | PÁRY | Poznámka
WD1 TCEKEZY200XN0,6 | WD1.1 TCEKPFLE 50XN0,6 | WD1.1a | 1x | SYKFY 100x2x0,5 | 64 | 400 | stávající spojka,nová spojka
(spojkován) | WD1.2 TCEKPFLE 50XN0,6 | WD1.2a | 1x | SYKFY 100x2x0,5
| WD1.3 TCEKPFLE 50XN0,6 | WD1.3a | 1x | SYKFY 100x2x0,5
| WD1.4 TCEKPFLE 50XN0,6 | WD1.4a | 1x | SYKFY 100x2x0,5
WD2 TCEKEZY200XN0,6 | WD2.1 TCEKPFLE 50XN0,6 | WD2.1a | 1x | SYKFY 100x2x0,5 |  | 400 | stávající spojka,nová spojka
(spojkován) | WD2.2 TCEKPFLE 50XN0,6 | WD2.2a | 1x | SYKFY 100x2x0,5
| WD2.3 TCEKPFLE 50XN0,6 | WD2.3a | 1x | SYKFY 100x2x0,5
| WD2.4 TCEKPFLE 50XN0,6 | WD2.4a | 1x | SYKFY 100x2x0,5
WD3 TCEKEZY200XN0,6 | WD3.1 TCEKPFLE 50XN0,6 | WD3.1a | 1x | SYKFY 100x2x0,5 |  | 400 | stávající spojka,nová spojka
(spojkován) | WD3.2 TCEKPFLE 50XN0,6 | WD3.2a | 1x | SYKFY 100x2x0,5
| WD3.3 TCEKPFLE 50XN0,6 | WD3.3a | 1x | SYKFY 100x2x0,5
| WD3.4 TCEKPFLE 50XN0,6 | WD3.4a | 1x | SYKFY 100x2x0,5
WD4 TCEKEZY200XN0,6 | WD4.1 TCEKPFLE 50XN0,6 | WD4.1a | 1x | SYKFY 100x2x0,5 |  | 400 | nová spojka
(nespojkován) | WD4.2 TCEKPFLE 50XN0,6 | WD4.2a | 1x | SYKFY 100x2x0,5
| WD4.3 TCEKPFLE 50XN0,6 | WD4.3a | 1x | SYKFY 100x2x0,5
| WD4.4 TCEKPFLE 50XN0,6 | WD4.4a | 1x | SYKFY 100x2x0,5
WD5 TCEKEZY200XN0,6 | WD5.1 |  |  |  |  | 400 | Z pravého směru
ZRUŠEN | WD5.2 | [5 empty] | FLD/ZRUŠEN
WD6 CEKPFLE 100XN0,6 | WD6.1 TCEKPFLE 50XN0,6 | WD6.1a | 1x | SYKFY 100x2x0,5 |  | 200 | nový FLD
nyní zaveden do m.č.001/2 | WD6.2 TCEKPFLE 50XN0,6 | WD6.2a | 1x | SYKFY 100x2x0,5
spojkováno v m.č.001/2
WD7 CEKPFLE 100XN0,6 | WD7.1 TCEKPFLE 50XN0,6 | WD7.1a | 1x | SYKFY 100x2x0,5 |  | 200 | nový FLD
nyní zavedendo m.č.001/II | WD7.2 TCEKPFLE 50XN0,6 | WD7.2a | 1x | SYKFY 100x2x0,5
spojkováno v m.č.001/II
| 20K |  | 20K |  |  | SUMA 2000 PÁ

## List2
03 - | Kabelový seznam | [5 empty] | list č. 2/5
Revize: | 00
Akce: | Přeložka slaboproudých kabelů telefonní ústředny
SO(PS): | ČZU Technická fakulta II
Část: | D.1.4.8 SLABOPROUDÁ ELEKTROTECHNIKA
Archivní číslo: | 2301_ČZU1_D148_0_03
Stupeň: | Projektová dokumentace pro provedení stavby
Datum: | duben 2023
Původní kabel | Přespojkováno/šachta Š0 (108m) | Ozn.přesvorkovaného k. | Počet k. | Typ přesvork. kabelů | Délka (m) | PÁRY | Poznámka
WD11TCEKPFLE50XN0,6 | WD11TCEKPFLE 50XN0,6 | WD11a | 1x | SYKFY 100x2x0,5 | 64 | 100 | nová spojka; TELECOM
WD12TCEKPFLE50XN0,6 | WD12TCEKPFLE 50XN0,6 | WD12a | 1x | SYKFY 100x2x0,5 |  | 100 | nová spojka; TELECOM
WD13TCEKPFLE200XN06 | WD13.1 TCEKPFLE 50XN0,6 | WD13.1a | 1x | SYKFY 100x2x0,5 |  | 400 | nová spojka;kolej "C"
| WD13.2 TCEKPFLE 50XN0,6 | WD13.2a | 1x | SYKFY 100x2x0,5 |  |  | kolej "C"
| WD13.3 TCEKPFLE 50XN0,6 | WD13.3a | 1x | SYKFY 100x2x0,5 |  |  | kolej "C"
| WD13.4 TCEKPFLE 50XN0,6 | WD13.4a | 1x | SYKFY 100x2x0,5 |  |  | kolej "C"
WD14TCEKPFLE100XN06 | WD14.1 TCEKPFLE 50XN0,6 | WD14.1a | 1x | SYKFY 100x2x0,5 |  | 200 | nová spojka;kolej "C"
| WD14.2 TCEKPFLE 50XN0,6 | WD14.2a | 1x | SYKFY 100x2x0,5 |  |  | kolej "C"
WD15TCEKPFLE10XN06 | WD15 TCEKPFLE 10XN0,6 | WD15a | 1x | SYKFY 20x2x0,5 |  | 20 | nová spojka, Kruhová hala
WD16TCEKPFLE3XN06 | WD16 TCEKPFLE 3XN0,6 | WD16a | 1x | SYKFY 10x2x0,5 |  | 6 | nová spojka, Psinec
WD17TCEKPFLE25XN06 | WD17 TCEKPFLE 25XN0,6 | WD17a | 1x | SYKFY 50x2x0,5 |  | 50 | nová spojka, Autoprovoz
WD18TCEKPFLE200XN04 | WD18.1 TCEKPFLE 50XN0,4 | WD18.1a | 1x | SYKFY 100x2x0,5 |  | 400 | nová spojka, CEMS
| WD18.2 TCEKPFLE 50XN0,4 | WD18.2a | 1x | SYKFY 100x2x0,5
| WD18.3 TCEKPFLE 50XN0,4 | WD18.3a | 1x | SYKFY 100x2x0,5
| WD18.4 TCEKPFLE 50XN0,4 | WD18.4a | 1x | SYKFY 100x2x0,5
WD19.1JYSTY(100x2)x06 | WD19.1 JYSTY(100x2)x06 (TCEKPFLE) | WD19.1a | 1x | SYKFY 100x2x0,5 |  | 100 | FAPPZ,nová spojka
WD19.2JYSTY(100x2)x06 | WD19.2JYSTY(100x2)x06 (TCEKPFLE) | WD19.2a | 1x | SYKFY 100x2x0,5 |  | 100 | nová spojka
WD19.3JYSTY(100x2)x06 | WD19.3JYSTY(100x2)x06 (TCEKPFLE) | WD19.3a | 1x | SYKFY 100x2x0,5 |  | 100 | nová spojka
WD19.4JYSTY(100x2)x06 | WD19.4JYSTY(100x2)x06 (TCEKPFLE) | WD19.4a | 1x | SYKFY 100x2x0,5 |  | 100 | nová spojka
WD19.5JYSTY(100x2)x06 | WD19.5JYSTY(100x2)x06 (TCEKPFLE) | WD19.5a | 1x | SYKFY 100x2x0,5 |  | 100 | nová spojka
WD19.6JYSTY(100x2)x06 | WD19.6JYSTY(100x2)x06 (TCEKPFLE) | WD19.6a | 1x | SYKFY 100x2x0,5 |  | 100 | nová spojka
WD20TCEKPFLE25XN06 | WD20 TCEKPFLE 25XN0,6 | WD20a | 1x | SYKFY 50x2x0,5 |  | 50 | nová spojka,AULA
WD21TCEKPFLE100XN06 | WD21.1TCEKPFLE 50XN0,6 | WD21.1a | 1x | SYKFY 100x2x0,5 |  | 200 | nová spojka,FTZ
| WD21.2TCEKPFLE 50XN0,6 | WD21.2a | 1x | SYKFY 100x2x0,5
WD22TCEKPFLE50XN06 | WD22 TCEKPFLE 50XN0,6 | WD22a | 1x | SYKFY 100x2x0,5 |  | 100 | nová spojka, FA POTR
WD23TCEKPFLE50XN06 | WD23TCEKPFLE50XN06 | WD23a | 1x | SYKFY 100x2x0,5 |  | 100 | nový kabel z TFI
| 26K |  | 26K |  |  | SUMA 2326 PÁ

## List3
03 - | Kabelový seznam | [5 empty] | list č.3/5
Revize: | 00
Akce: | Přeložka slaboproudých kabelů telefonní ústředny
SO(PS): | ČZU Technická fakulta II
Část: | D.1.4.8 SLABOPROUDÁ ELEKTROTECHNIKA
Archivní číslo: | 2301_ČZU1_D148_0_03
Stupeň: | Projektová dokumentace pro provedení stavby
Datum: | duben 2023
Původní kabel | Přespojkováno | Ozn.přesvorkovaného k. | Počet k. | Typ přesvork. kabelů | Délka (m) | PÁRY | Poznámka
WD31SYKFY 100x2x0,5 | WD31 (nové k. vedení-nová trasa) | WD31 | 1x | SYKFY100x2x0,5 | 190 | 100 | TFI,datový rozvod,přes 001/II
WD32SYKFY 100x2x0,5 | WD32 (nové k. vedení-nová trasa) | WD32 | 1x | SYKFY 100x2x0,5 | 85 | 100 | TFII,datový rozvod,přes 001/II
WD33SYKFY 100x2x0,5 | WD33(nové k. vedení-nová trasa) | WD33 | 1x | SYKFY 100x2x0,5 | 120 | 100 | TFIII,datový rozvod,přes 001/II
|  |  | 3K |  |  | 300 PÁ

## List4
03 - | Kabelový seznam | [5 empty] | list č.4/5
Revize: | 00
Akce: | Přeložka slaboproudých kabelů telefonní ústředny
SO(PS): | ČZU Technická fakulta II
Část: | D.1.4.8 SLABOPROUDÁ ELEKTROTECHNIKA
Archivní číslo: | 2301_ČZU1_D148_0_03
Stupeň: | Projektová dokumentace pro provedení stavby
Datum: | duben 2023
4m
Původní kabel | Přespojkováno | Ozn.přesvorkovaného k. | Počet k. | Typ přesvork. kabelů | Délka (m) | PÁRY | Poznámka
WD41TCEKPFLE50XN0,6 | směr dílny- odpoj.a přespojkováno v m.č.014/II | WD41a | 1x | SYKFY 100x2x0,5 | 10 | 100
|  |  | 1K |  |  | 100 PÁ

## List5
03 - | Kabelový seznam | [5 empty] | list č.5/5
Revize: | 00
Akce: | Přeložka slaboproudých kabelů telefonní ústředny
SO(PS): | ČZU Technická fakulta II
Část: | D.1.4.8 SLABOPROUDÁ ELEKTROTECHNIKA
Archivní číslo: | 2301_ČZU1_D148_0_03
Stupeň: | Projektová dokumentace pro provedení stavby
Datum: | duben 2023
Původní kabel | Přespojkováno | Ozn.přesvorkovaného k. | Počet k. | Typ přesvork. kabelů | Délka (m) | PÁRY | Poznámka
WF1 (OK-SM-24VL) | nový OK v celé délce | WF1 | 1x | SYSTIMAX 24VL | 435 | 24VL | WF1
(původníOKzrušen)rektorát | [6 empty] | venkovní
WF2 (OK-SM-96VL) | nový OK v celé délce | WF2 | 1x | SYSTIMAX 24VL-SM | 650 | 24VL | ukončeno v IT m. "BCD"
(původní OK zrušen) BCD | [6 empty] | venkovní
WF3 (OK-SM-24VL) | nespojkováno/nový kabel | WF3 | 1x | SYSTIMAX 24VL-SM | 65 | 24VL | veden z m.č. 014/II do dat.místnosti
(původní OK zrušen) | [6 empty] | přízemí TFII
WF4 (OK-SM24VL) | nový k. | WF4 | 1x | SYSTIMAX 24VL-SM | 180 | 24VL | WF4 v provedení do venk. prostř.
(původní OK zrušen) | [6 empty] | (datový propoj. mezi dat. místnostmi
TFII a TFI
WF5 (OK-SM24VL) | nespojkováno/nový kabel | WF5 | 1x | SYSTIMAX 24VL-SM | 120 | 24VL | WF5 v provedení venkovní
(původní OK zrušen) |  |  |  | (veden vnitř. prostorem suterénu) |  |  | (datový propoj. mezi dat. místnostmi
TFII a TFIII)
WF6 | odpojen/přespojk.do nové trasy v m.č,010/II | WF6 | 1x | SYSTIMAX 24VL-SM | 65 | 24VL | zapojen v rack. skříni přízemí TFII
(dílny 24VL)
WF7 | přespojkovánv šachtě Š0 | WF7 | 1x | SYSTIMAX 12VL-SM | 155 | 12VL | WF7 venkovní
(stávající-kruhový objekt))
WF8 | v projektové dokumentaci neřešen
(EPS)