## List1
Číslo položky | Požadovaný produkt | Kategorie parametrů | Specifikace požadovaných parametrů | Tech. parametry nabízeného produktu (dodavatel uvede konkrétní technické parametry nabízeného produktu, případně ANO/NE, dle požadavku zadavatele) | Výrobce | Nabízený model | Produktový kód | Množstevní jednotka | Kč/jednotka bez_DPH | Počet | Cena celkem / Kč bez DPH
1 | Stolní počítač (PPŘS_3) | case | konfigurovatelná skříň velikosti min. typu miditower |  |  |  |  | ks |  | 1 | 0
|  | Procesor | minimální požadovaný výkon PassMark min. 38 000 bodů (ke vypsání)
min počet jader 16
min. základní frekvence 2,1GHz
|  | Paměť | min. 64 GB DIMM, další volný paměťový slot
|  | Pevný disk | min. 2TB SSD rozhraní M.2 PCIe/NVMe + min jeden další slot M.2 + min 2 sloty typu 3.5"
|  | Klávesnice | drátová klávesnice pro Windows CZ s numerickou částí
|  | Myš | drátová optická nebo laserová myš s 2 tlačítky a kolečkem (notebooková velikost myši je nepřípustná)
|  | Chipset | chipset umožňující funkce vzdálené správy a sledování počítače nezávisle na stavu či přítomnosti operačního systému, vzdálené zapnutí/vypnutí počítače a podpora hardwarové virtualizace
|  | Síťová karta | Integrovaná síťová karta umožňující připojení rychlostí min. 1 Gbps Integrovaná síťová karta WiFi pracující se standardy 802.11g, 802.11n a 802.11ac
|  | Grafika | dedikovaná, min. požadovaný výkon PassMark 17 000 bodů (ke dni dodání)
min 12GB RAM
min 1 další slot PCI Express x1, min 1 další slot PCI Express x16, min 1 M.2
|  | Audio | integrovaná zvuková karta postačující pro běžné ozvučení počítače
výstup pro sluchátka
vstup pro mikrofon
|  | Porty | min. 8x porty USB 3.0 nebo vyšší, min 3x porty USB 2.0, min. 1x USB-C
min 1x port HDMI, min 2x DisplayPort
1x RJ-45
1x sluchátkový/linkový výstup
|  | Certifikace | ENERGY STAR, hladina hluku nesmí překročit 4.0 B (A) v pohotovostním režimu a 4,5 B(A) při přístupu na pevný disk
|  | Záruka | min. 3 let u výrobce, s reakcí následující pracovní den u zákazníka; toto musí být ověřitelné na veřejně dostupném webu výrobce dle sériového čísla zařízení
|  | Oprava a servis v záruční době | je realizován v místě dodání a to v režimu NBD (next business day) - následující pracovní den od nahlášení závady
|  | Operační systém | Podkladová licence standardního kancelářského operačního systému
|  | Ostatní | Nové, nerozbalené, nepoužité, možnost stažení ovladačů na webu výrobce dle zadaného výrobního nebo sériového čísla zařízení
2 | Počítač (PPŘS_14) | case | standardní konfigurovatelné díly, např. zdroj ATX, konfigurovatelná skříň velikosti min. typ minitower |  |  |  |  | ks |  | 2 | 0
|  | Procesor | minimální požadovaný výkon PassMark min. 25 000 bodů (ke vypsání)
min počet jader 10
min. základní frekvence 2,5GHz
|  | Paměť | min. 16 GB DIMM, další volný paměťový slot
|  | Pevný disk | min. 1TB SSD rozhraní M.2 PCIe/NVMe + min 1 slot typu 2.5"
|  | Klávesnice | drátová klávesnice pro Windows CZ s numerickou částí
|  | Myš | drátová optická nebo laserová myš s 2 tlačítky a kolečkem (notebooková velikost myši je nepřípustná)
|  | Chipset | chipset umožňující funkce vzdálené správy a sledování počítače nezávisle na stavu či přítomnosti operačního systému, vzdálené zapnutí/vypnutí počítače a podpora hardwarové virtualizace
|  | Síťová karta | Integrovaná síťová karta umožňující připojení rychlostí min. 1 Gbps Integrovaná síťová karta WiFi pracující se standardy 802.11g, 802.11n a 802.11ac
|  | Grafika | dedikovaná, min. požadovaný výkon PassMark 12 000 bodů (ke dni dodání)
min 6GB RAM
VR-Ready
min 1 další slot PCI Express x1, min 1 další slot PCI Express x16, min 1 M.2
|  | Audio | integrovaná zvuková karta postačující pro běžné ozvučení počítače
výstup pro sluchátka
vstup pro mikrofon
|  | Porty | min. 2x porty USB 3.0 nebo vyšší, min 4x porty USB 2.0, min. 1x USB-C
min 2x port HDMI, min 1x DisplayPort
1x RJ-45
1x sluchátkový/linkový výstup
|  | Certifikace | ENERGY STAR, hladina hluku nesmí překročit 4.0 B (A) v pohotovostním režimu a 4,5 B(A) při přístupu na pevný disk
|  | Záruka | standartní
|  | Oprava a servis v záruční době | je realizován v místě dodání a to v režimu NBD (next business day) - následující pracovní den od nahlášení závady
|  | Operační systém | bez OS
|  | Ostatní | Nové, nerozbalené, nepoužité, možnost stažení ovladačů na webu výrobce dle zadaného výrobního nebo sériového čísla zařízení
3 | Stolní počítač (PPŘS_16) | case | konfigurovatelná skříň velikosti min. typu miditower |  |  |  |  | ks |  | 1 | 0
|  | Procesor | minimální požadovaný výkon PassMark min. 37 000 bodů (ke dni vypsání)
min počet jader 12
min. základní frekvence 2,1GHz
socket Intel FCLGA1700
|  | Paměť | min. 32 GB DDR5 DIMM, další volný paměťový slot
frekvence min 4400 MHz
|  | Pevný disk | min. 1TB SSD rozhraní M.2 PCIe/NVMe + min 1 další slot typu M.2, min. 1 slot typu 2.5", min 1 slot typu 3.5"
|  | Klávesnice | drátová klávesnice pro Windows CZ s numerickou částí
|  | Myš | drátová optická nebo laserová myš s 2 tlačítky a kolečkem (notebooková velikost myši je nepřípustná)
|  | Chipset | chipset umožňující funkce vzdálené správy a sledování počítače nezávisle na stavu či přítomnosti operačního systému, vzdálené zapnutí/vypnutí počítače a podpora hardwarové virtualizace
|  | Síťová karta | Integrovaná síťová karta umožňující připojení rychlostí min. 1 Gbps Integrovaná síťová karta WiFi pracující se standardy 802.11g, 802.11n a 802.11ac
|  | Grafika | dedikovaná, min. požadovaný výkon PassMark 6500 bodů (ke dni vypsání)
min 4GB RAM
min 1 další slot PCI Express x1, min 1 další slot PCI Express x16,
|  | Audio | integrovaná zvuková karta postačující pro běžné ozvučení počítače
výstup pro sluchátka
vstup pro mikrofon
|  | Porty | min. 4x porty USB 3.0 nebo vyšší, min 2x porty USB 2.0, min. 4x USB-C
DisplayPort, min. 4x mini DisplayPort
1x RJ-45
1x sluchátkový/linkový výstup
|  | další funkce | čtečka paměťových karet
DVD mechanika
|  | Certifikace | ENERGY STAR, hladina hluku nesmí překročit 4.0 B (A) v pohotovostním režimu a 4,5 B(A) při přístupu na pevný disk
|  | Záruka | v délce min. 60 měsíců u výrobce, s reakcí následující pracovní den u zákazníka; toto musí být ověřitelné na veřejně dostupném webu výrobce dle sériového čísla zařízení
|  | Oprava a servis v záruční době | je realizován v místě dodání a to v režimu NBD (next business day) - následující pracovní den od nahlášení závady
|  | Operační systém | Podkladová licence standardního kancelářského operačního systému
|  | Ostatní | Nové, nerozbalené, nepoužité, možnost stažení ovladačů na webu výrobce dle zadaného výrobního nebo sériového čísla zařízení
4 | Monitor (PPŘS_4) | Typ panelu | VA |  |  |  |  | ks |  | 1 | 0
|  | Velikost displeje (úhlopříčka) | min 32''
|  | Rychlost odezvy | max. do 5 ms
|  | Nativní rozlišení | 3840 x 2160 px (4K)
|  | Poměr stran | širokoúhlé (16:9)
|  | Konstrukce | rovná
|  | Barevné pokrytí (sRGB) | min 99%
|  | Funkce displeje | matný povrch
ovládání pomocí tlačítek na obrazovce
|  | Konektivita | 1x DisplayPort,
1x HDMI
|  | Porty | sluchátkový výstup
min. 2x USB 3.0, min. 2x USB 2.0
|  | Spotřeba | do 65 W (maximální),
do 0,5 W (pohotovostní režim)
|  | Ergometrické funkce | možnost otáčení a naklápění obrazovky, výškově nastavitelný stojan, montážní adaptér VESA, Obraz v obraze (PiP), Filtr modrého světla, Automatická regulace jasu, Flicker-free, HDR, synchronizace FreeSync
|  | Kompatibilita s požadavky na energetickou efektivnost | vyhovuje normě ENERGY STAR®
EPEAT® Gold
|  | Ostatní | Součástí dodávky bude kabel pro připojení do konektorů DisplayPort či HDMI
|  | Oprava a servis v záruční době | je realizován v místě dodání a to v režimu NBD (next business day) - následující pracovní den od nahlášení závady
5 | Monitor (PPŘS_15) | Typ panelu | IPS |  |  |  |  | ks |  | 2 | 0
|  | Velikost displeje (úhlopříčka) | min 27''
|  | Rychlost odezvy | max. do 5 ms
|  | Nativní rozlišení | 1920 x 1080 px (Full HD)
|  | Poměr stran | širokoúhlé (16:9)
|  | Konstrukce | rovná
|  | Displej | matný povrch
|  | Konektivita | 1x VGA
1x Display Port
|  | Ostatní | Součástí dodávky bude kabel pro připojení do konektorů DisplayPort
|  | Záruka | standartní
6 | Monitor (PPŘS_17) | Typ panelu | IPS |  |  |  |  | ks |  | 3 | 0
|  | Velikost displeje (úhlopříčka) | min 31,5''
|  | Rychlost odezvy | max. do 8 ms
|  | Nativní rozlišení | 3840 x 2160 px (4K)
|  | Poměr stran | širokoúhlé (16:9)
|  | Konstrukce | rovná
|  | Barevné pokrytí (sRGB) | min. 99%
|  | Funkce displeje | antireflexní povrch
ovládání pomocí tlačítek na obrazovce
|  | Konektivita | 1x DisplayPort,
1x HDMI
USB-C
RJ-45
|  | Porty | sluchátkový výstup
min. 4x USB 3.0, min. 1x USB-C
možnost nabíjení přes USB-C 90W
|  | Spotřeba | do 65 W (maximální),
do 0,5 W (pohotovostní režim)
|  | Ergometrické funkce | Nastavitelná výška,Flicker-free, Filtr modrého světla, montážní adaptér VESA
|  | Kompatibilita s požadavky na energetickou efektivnost | vyhovuje normě ENERGY STAR®
EPEAT® Gold
|  | Ostatní | Součástí dodávky bude kabel pro připojení do konektorů DisplayPort či HDMI
|  | Záruka | v délce min. 60 měsíců u výrobce, s reakcí následující pracovní den u zákazníka; toto musí být ověřitelné na veřejně dostupném webu výrobce dle sériového čísla zařízení
|  | Oprava a servis v záruční době | je realizován v místě dodání a to v režimu NBD (next business day) - následující pracovní den od nahlášení závady
7 | Tiskárna (PPŘS_18) | Typ tiskárny | inkoustová |  |  |  |  | ks |  | 1 | 0
černobílá
|  | přopojení | USB, LAN, WiFi
|  | formát papíru | A4
|  | funkce tiskárny | Automatický oboustranný tisk (duplex), fax, Google Print, Kopírování a skenování, tankový systém
|  | skener | rozlišení min 1200 x 2400 DPI
rchlost skenování min 7 str./min.
jednostranný automatický podavač
|  | tiskové parametry | rozlišení min 1200 x 2400 DPI
maximální rychlost tisku černobíle min 39 str./min.
rychlost tiskučernobíle - ISO min. 20str/min.
vstupní zásobník na min 250 listů, výstupní zásobník min. 100 listů
doba tisku první strany max 6 s
maximální měsíční vytížení min 20 000 str./měsíc
|  | displej | informační/segmentový
|  | Kompatibilita s požadavky na energetickou efektivnost | vyhovuje normě ENERGY STAR®
EPEAT® Gold
|  | Ostatní | Součástí dodávky bude napájecí kabel, originální inkoust pro tisk min. 6000 stránek a origonální odpadní nádoba
|  | Záruka | min. 3 roky u výrobce, s reakcí následující pracovní den u zákazníka; toto musí být ověřitelné na veřejně dostupném webu výrobce dle sériového čísla zařízení
|  | Oprava a servis v záruční době | je realizován v místě dodání a to v režimu NBD (next business day) - následující pracovní den od nahlášení závady
8 | Mikrofon s ramenem Rode NT-USB (PPŘS_19) | Typ mikrofonu | stolní |  |  |  |  | ks |  | 1 | 0
|  | princip mikrofonu | Kondenzátorový (elektretový)
|  | Směrová charakteristika | ledvinovitá (kardioidní)
|  | Frekvence | od 20Hz do 20 000Hz
|  | Vzorkovací frekvence | min 48 kHz
|  | Akustický princip | min 110 dB SPL
|  | Maximální bitová hloubka převodníku | min 16 bit
|  | Vlastnosti | Stojan pro mikrofon se studiovým ramenem , Pop filtr
sluchátkový výstup pro možnost monitorování v reálném čase
ovladač hlasitosti a mixování (poměr mezi vstupem z přimo z mikrofonu a např. z PC) na těle mikrofonu
|  | Připojení | USB
|  | Ostatní | Součástí dodávky bude USB kable s min. délkou 2,5m
9 | Klávesnice (PPŘS_20) | Typ klávesnice | Kancelářská, Kompaktní |  |  |  |  | ks |  | 1 | 0
|  | Typ spínače | membránový
|  | Typ připojení | bezdrátová
|  | Rozhraní | Bluetooth, Bezdrátový USB přijímač, USB-C
|  | Typ baterie | integrovaná
|  | Layout | lokalizace česká, Slovenská
numpad
typ kláves nízkoprofilové
Enter douřádkový úzký, Backspace široký, Levý shift úzký, Kurzové šipky široké
|  | vlastnosti | Kovové tělo, automatické podsvícení kláves, Multimediální klávesy, možnost využívat klávesnici pro více zařízení
10 | Myš (PPŘS_21) | Typ myši | kancelářská |  |  |  |  | ks |  | 1 | 0
|  | Typ připojení | bluetooth, Bezdrátový USB přijímač
|  | Provedení | vertikální, úhel 57°
|  | Určení | pro praváky
|  | velikost | stnadratní
|  | Citlivost | min 4000 DPI
|  | Technologie | optická
|  | Pořet tlačítek | min 6
|  | Funkce | Změna DPI
|  | kolečko | klasické
|  | napájení | AA baterie
11 | Pevný externí disk (PPŘS_22) | Typ úložiště | HDD |  |  |  |  | ks |  | 1 | 0
|  | Velikost disku | 3,5"
|  | Kapacita | min 20TB
|  | počet otáček za minutu | min 7200
|  | Rozhraní | SATA III
|  | Rychlost náhodného čtení | min 168 IOPS
|  | Rychlost náhodného zápisu | min 550 IOPS
|  | Rychlost čtení | min 285 Mb/s
|  | Rychlost zápisu | min 285 Mb/s
|  | Cache paměť | min 256 MB
|  | Technologie zápisu | CRM
|  | Vyrovnávací pameť | 258 MB
|  | Životnost | 2 500 000 h
|  | Záruka | v délce min 60 měsíců
12 | Rámeček na externí disk (PPŘS_23) | typ zařízení | externí box na 3,5" SATA HDD disky |  |  |  |  | ks |  | 1 | 0
|  | počet disků | 1
|  | Kompatibilita vnitřního rozhraní | SATA III
|  | datový tok | až 10GBit/sec
|  | typ připojení | USB 3.2 Gen 1 type C female konektor
|  | funkce | podpora Plug and Play, HotSwap
|  | materiál těla | hliník
|  | Napájení | externí napájecí adaptér
|  | Ostatní | součástí balení bude USB-c - USB-A kabel, napájecí kabel, stojánek umožňující provoz disku nastojato
13 | Bežný notebook | Procesor | minimální požadovaný výkon PassMark min. 15 000 bodů (ke dni dodání) |  |  |  |  | ks |  | 1 | 0
|  | Paměť | min. 16 GB DIMM, další volný paměťový slot
|  | Pevný disk | min. 1000 GB SSD rozhrani PCIe NVMe
|  | Klávesnice | klávesnice pro Windows CZ s integrovanou numerickou částí
|  | Polohovací zařízení | zařízení TouchPad s podporou gest, dvousměrným posunem a dvěma tlačítky pro výběr
|  | Síťová karta | Integrovaná síťová karta umožňující připojení rychlostí min. 1 Gbps Integrovaná síťová karta WiFi pracující se standardy 802.11g, 802.11n a 802.11ac
|  | Display | matný displej s rozlišením min. 1920 x 1080, s úhlopříčkou min 14" a podsvíceným LED
|  | Grafika | min. požadovaný výkon PassMark 2500 bodů (ke dni dodání)
|  | Audio | integrovaná zvuková karta postačující pro běžné ozvučení počítače
integrovaný mikrofon
výstup pro sluchátka
vstup pro mikrofon nebo integrovaný mikrofon
|  | Porty | min. 2x porty USB 3.0 a min. 1x USB-C
min 1x port HDMI nebo 1x DisplayPort
1x vstup napájení
1x RJ-45
1x sluchátkový/linkový výstup
|  | Reproduktor | integrované stereofonní reproduktory
|  | Další příslušenství | příprava pro bezpečnostní zámek
|  | Výkon baterie | min 3 članková baterie s výkonem minimálně 40 Wh
možnot nabíjení přes USB-C
|  | Certifikace | ENERGY STAR, hladina hluku nesmí překročit 3,5 B (A) v pohotovostním režimu a 4,0 B(A) při přístupu na pevný disk
|  | Hmotnost | do 2,00 kg (včetně)
|  | Záruka | min. 3 let u výrobce, s reakcí následující pracovní den u zákazníka; toto musí být ověřitelné na veřejně dostupném webu výrobce dle sériového čísla zařízení
|  | Oprava a servis v záruční době | je realizován v místě dodání a to v režimu NBD (next business day) - následující pracovní den od nahlášení závady
|  | Operační systém | Podkladová licence standardního kancelářského operačního systému
|  | Ostatní | Nové, nerozbalené, nepoužité
[9 empty] | Nabídková cena celkem bez DPH |  | 0