## Rekapitulace stavby
Export Komplet | [24 empty] | VZ | 2.0 | ZAMOK |  |  |  |  | False | False | {f1f66f55-f22d-4b27-9854-844d4760553c}
[31 empty] | 0,01 | 21
[31 empty] | 0,01 | 15
|  | REKAPITULACE STAVBY | [15 empty] | v --- níže se nacházejí doplnkové a pomocné údaje k sestavám --- v | [11 empty] | Návod na vyplnění | 0,001
|  | Kód: |  |  |  |  | 2023072R02 | [22 empty] | Měnit lze pouze buňky se žlutým podbarvením! 1) v Rekapitulaci stavby vyplňte údaje o Uchazeči (přenesou se do ostatních sestav i v jiných listech) 2) na vybraných listech vyplňte v sestavě Soupis prací ceny u položek | 0,01
|  | Stavba: |  |  |  |  | Novostavba zař. pro vých. a vzdělávání dětí a zahr. domku, Suchdol | [23 empty] | 0,01
|  | KSO: |  |  |  |  | 801 31 81 | [6 empty] | CC-CZ: |  | 12631 | [14 empty] | 0,01
|  | Místo: |  |  |  |  | Suchdol | [6 empty] | Datum: |  | 23. 7. 2024 | [14 empty] | 0,01
|  | CZ-CPV: |  |  |  |  | 45000000-7 | [6 empty] | CZ-CPA: |  | 41.00.28 | [14 empty] | 0,01
|  | Zadavatel: | [11 empty] | IČ: | [16 empty] | 0,01
|  |  | Česká zemědělská univerzita v Praze. Kamýcká 129 | [10 empty] | DIČ: | [16 empty] | 0,01
0,01
|  | Uchazeč: | [11 empty] | IČ: |  | Vyplň údaj | [14 empty] | 0,01
|  |  | Vyplň údaj | [10 empty] | DIČ: |  | Vyplň údaj | [14 empty] | 0,01
False
|  | Projektant: | [11 empty] | IČ: | [16 empty] | False
|  |  | PilsProjekt s.r.o., Částkova 74, Plzeň | [10 empty] | DIČ: | [16 empty] | True
0,01
|  | Zpracovatel: | [11 empty] | IČ: | [16 empty] | 0,01
|  |  | Jakub Vilingr | [10 empty] | DIČ: | [16 empty] | True
Poznámka:
Soupis prací je sestaven s využitím Cenové soustavy ÚRS. Položky, které pochází z této cenové soustavy, jsou ve sloupci 'Cenová soustava' označeny popisem 'CS ÚRS' a úrovní příslušného kalendářního pololetí. Veškeré další informace vymezující popis a podmínky použití těchto položek z Cenové soustavy, které nejsou uvedeny přímo v soupisu prací, jsou neomezeně dálkově k dispozici na webu podminky.urs.cz.
|  | Cena bez DPH | [11 empty] | 0
[8 empty] | Sazba daně |  | Základ daně |  |  |  | Výše daně
|  | DPH |  | základní |  |  |  | 21% |  | 0 |  |  |  | 0
|  |  |  | snížená |  |  |  | 15% |  | 0 |  |  |  | 0
|  |  |  | zákl. přenesená |  |  |  | 21% |  | 0 |  |  |  | 0
|  |  |  | sníž. přenesená |  |  |  | 15% |  | 0 |  |  |  | 0
|  |  |  | nulová |  |  |  | 0% |  | 0 |  |  |  | 0
|  | Cena s DPH | [6 empty] | v |  | CZK |  |  | 0
REKAPITULACE OBJEKTŮ STAVBY A SOUPISŮ PRACÍ
| Kód: | [6 empty] | 2023072R02
| Stavba: | [6 empty] | Novostavba zař. pro vých. a vzdělávání dětí a zahr. domku, Suchdol
| Místo: | [6 empty] | Suchdol |  |  |  |  | Datum: |  | 23. 7. 2024
| Zadavatel: | [6 empty] | Česká zemědělská univerzita v Praze. Kamýcká 129 |  |  |  |  | Projektant: |  | PilsProjekt s.r.o., Částkova 74, Plzeň |  |  | Informatívní údaje z listů zakázek
| Uchazeč: | [11 empty] | Zpracovatel: |  | Jakub Vilingr
| Kód |  |  |  | Popis | [6 empty] | Cena bez DPH [CZK] |  |  |  | Cena s DPH [CZK] | Typ | z toho Ostat. náklady [CZK] | DPH [CZK] | Normohodiny [h] | DPH základní [CZK] | DPH snížená [CZK] | DPH základní přenesená [CZK] | DPH snížená přenesená [CZK] | Základna DPH základní | Základna DPH snížená | Základna DPH zákl. přenesená | Základna DPH sníž. přenesená | Základna DPH nulová
| Náklady stavby celkem | [10 empty] | 0 |  |  |  | 0 |  | 0 | 0 | 0 | 0 | 0 | 0 | 0 | 0 | 0 | 0 | 0 | 0 |  | D | 0 | ###NOIMPORT### | IMPORT | {f1f66f55-f22d-4b27-9854-844d4760553c} | {00000000-0000-0000-0000-000000000000} | 801 31 81
/ |  | VRN |  |  |  | Vedlejší rozpočtové náklady | [5 empty] | 0 |  |  |  | 0 | STA | 0 | 0 | 0 | 0 | 0 | 0 | 0 | 0 | 0 | 0 | 0 | 0 |  |  | 1 |  | IMPORT | {871a9f22-469f-4cee-8432-ef08ff64c2de} | {f1f66f55-f22d-4b27-9854-844d4760553c} | 801 31 81 | 2
/ |  | ARSA |  |  |  | Stavebně konstrukční řešení | [5 empty] | 0 |  |  |  | 0 | STA | 0 | 0 | 0 | 0 | 0 | 0 | 0 | 0 | 0 | 0 | 0 | 0 |  |  | 1 |  | IMPORT | {b79130a4-b641-4ae6-973b-1fb5cb1d5216} | {f1f66f55-f22d-4b27-9854-844d4760553c} | 801 31 81 | 2
/ |  | KOL |  |  |  | Kolektor | [5 empty] | 0 |  |  |  | 0 | STA | 0 | 0 | 0 | 0 | 0 | 0 | 0 | 0 | 0 | 0 | 0 | 0 |  |  | 1 |  | IMPORT | {2b4e96f8-2845-4084-b8b1-e378b7ac4c7d} | {f1f66f55-f22d-4b27-9854-844d4760553c} | 801 31 81 | 2
/ |  | ZTI |  |  |  | D.1.4.1 - ZTI - vrchní stavba | [5 empty] | 0 |  |  |  | 0 | STA | 0 | 0 | 0 | 0 | 0 | 0 | 0 | 0 | 0 | 0 | 0 | 0 |  |  | 1 |  | IMPORT | {5deebd65-4e78-468e-a944-dc47e3915356} | {f1f66f55-f22d-4b27-9854-844d4760553c} |  | 2
/ |  | UT |  |  |  | D.1.4.2 ÚT | [5 empty] | 0 |  |  |  | 0 | STA | 0 | 0 | 0 | 0 | 0 | 0 | 0 | 0 | 0 | 0 | 0 | 0 |  |  | 1 |  | IMPORT | {f544e2c8-1f0a-4741-b529-4372ee106cee} | {f1f66f55-f22d-4b27-9854-844d4760553c} |  | 2
/ |  | EIS |  |  |  | D.1.4.3 - Elektroinstalace | [5 empty] | 0 |  |  |  | 0 | STA | 0 | 0 | 0 | 0 | 0 | 0 | 0 | 0 | 0 | 0 | 0 | 0 |  |  | 1 |  | IMPORT | {53fe44f6-0c67-4b95-bee7-4fec3a415696} | {f1f66f55-f22d-4b27-9854-844d4760553c} |  | 2
/ |  | SLP |  |  |  | D.1.4.3 - Slaboproud | [5 empty] | 0 |  |  |  | 0 | STA | 0 | 0 | 0 | 0 | 0 | 0 | 0 | 0 | 0 | 0 | 0 | 0 |  |  | 1 |  | IMPORT | {a338cef6-bd06-41bc-9e02-4dc8437373b2} | {f1f66f55-f22d-4b27-9854-844d4760553c} |  | 2
/ |  | EISV |  |  |  | D.1.4.3 - Elektroinstalace - venkovní rozvody | [5 empty] | 0 |  |  |  | 0 | STA | 0 | 0 | 0 | 0 | 0 | 0 | 0 | 0 | 0 | 0 | 0 | 0 |  |  | 1 |  | IMPORT | {0d4911a4-360e-46ce-88e6-a8df16f991f9} | {f1f66f55-f22d-4b27-9854-844d4760553c} |  | 2
/ |  | SLPO |  |  |  | Elektroinstalace - optické kabely | [5 empty] | 0 |  |  |  | 0 | STA | 0 | 0 | 0 | 0 | 0 | 0 | 0 | 0 | 0 | 0 | 0 | 0 |  |  | 1 |  | IMPORT | {a774c76b-68d4-46f2-a6e1-3978d6553e41} | {f1f66f55-f22d-4b27-9854-844d4760553c} |  | 2
/ |  | VZT |  |  |  | Vzduchotechnika | [5 empty] | 0 |  |  |  | 0 | STA | 0 | 0 | 0 | 0 | 0 | 0 | 0 | 0 | 0 | 0 | 0 | 0 |  |  | 1 |  | IMPORT | {94b7bbca-1036-4dc7-9a03-2d1904772cc5} | {f1f66f55-f22d-4b27-9854-844d4760553c} |  | 2
/ |  | MaR |  |  |  | Měření a regulace | [5 empty] | 0 |  |  |  | 0 | STA | 0 | 0 | 0 | 0 | 0 | 0 | 0 | 0 | 0 | 0 | 0 | 0 |  |  | 1 |  | IMPORT | {b57fb2fb-da22-4195-adeb-987f2b6a2fe5} | {f1f66f55-f22d-4b27-9854-844d4760553c} |  | 2
/ |  | ARSB |  |  |  | Stavebně konstrukční řešení - zahradní domek | [5 empty] | 0 |  |  |  | 0 | STA | 0 | 0 | 0 | 0 | 0 | 0 | 0 | 0 | 0 | 0 | 0 | 0 |  |  | 1 |  | IMPORT | {6fe540da-e336-4ae8-84ec-67320d14223d} | {f1f66f55-f22d-4b27-9854-844d4760553c} | 801 31 81 | 2
/ |  | GAS |  |  |  | Gastrovybavení | [5 empty] | 0 |  |  |  | 0 | STA | 0 | 0 | 0 | 0 | 0 | 0 | 0 | 0 | 0 | 0 | 0 | 0 |  |  | 1 |  | IMPORT | {fb0c3ee0-b64e-4ca7-8245-2156b692c0e1} | {f1f66f55-f22d-4b27-9854-844d4760553c} |  | 2
/ |  | KOM |  |  |  | Zpevněné plochy | [5 empty] | 0 |  |  |  | 0 | STA | 0 | 0 | 0 | 0 | 0 | 0 | 0 | 0 | 0 | 0 | 0 | 0 |  |  | 1 |  | IMPORT | {5529caad-e9c3-4dee-a286-83af3e6c8336} | {f1f66f55-f22d-4b27-9854-844d4760553c} | 801 31 81 | 2

## VRN - Vedlejší rozpočtové...
{871a9f22-469f-4cee-8432-ef08ff64c2de}
2
| KRYCÍ LIST SOUPISU PRACÍ | [7 empty] | v --- níže se nacházejí doplnkové a pomocné údaje k sestavám --- v | [8 empty] | False
Stavba:
Novostavba zař. pro vých. a vzdělávání dětí a zahr. domku, Suchdol
Objekt:
VRN - Vedlejší rozpočtové náklady
| KSO: |  | 801 31 81 |  |  | CC-CZ:
| Místo: |  | Suchdol |  |  | Datum: | 23. 7. 2024
| Zadavatel: |  |  |  |  | IČ:
|  | Česká zemědělská univerzita v Praze. Kamýcká 129 |  |  |  | DIČ:
| Uchazeč: |  |  |  |  | IČ: | Vyplň údaj
|  | Vyplň údaj |  |  |  | DIČ: | Vyplň údaj
| Projektant: |  |  |  |  | IČ:
|  | PilsProjekt s.r.o., Částkova 74, Plzeň |  |  |  | DIČ:
| Zpracovatel: |  |  |  |  | IČ:
|  | Jakub Vilingr |  |  |  | DIČ:
Poznámka:
Soupis prací je sestaven s využitím Cenové soustavy ÚRS. Položky, které pochází z této cenové soustavy, jsou ve sloupci 'Cenová soustava' označeny popisem 'CS ÚRS' a úrovní příslušného kalendářního pololetí. Veškeré další informace vymezující popis a podmínky použití těchto položek z Cenové soustavy, které nejsou uvedeny přímo v soupisu prací, jsou neomezeně dálkově k dispozici na webu podminky.urs.cz.
| Cena bez DPH | [5 empty] | 0
|  |  | Základ daně |  |  | Sazba daně | Výše daně
| DPH | základní | 0 |  |  | 21% | 0
|  | snížená | 0 |  |  | 15% | 0
|  | zákl. přenesená | 0 |  |  | 21% | 0
|  | sníž. přenesená | 0 |  |  | 15% | 0
|  | nulová | 0 |  |  | 0% | 0
| Cena s DPH |  |  | v | CZK |  | 0
REKAPITULACE ČLENĚNÍ SOUPISU PRACÍ
Stavba:
Novostavba zař. pro vých. a vzdělávání dětí a zahr. domku, Suchdol
Objekt:
VRN - Vedlejší rozpočtové náklady
Místo: |  |  | Suchdol |  |  | Datum: | 23. 7. 2024
Zadavatel: |  |  | Česká zemědělská univerzita v Praze. Kamýcká 129 |  |  | Projektant: | PilsProjekt s.r.o., Částkova 74, Plzeň
Uchazeč: |  |  | Vyplň údaj |  |  | Zpracovatel: | Jakub Vilingr
Kód dílu - Popis | [6 empty] | Cena celkem [CZK]
Náklady stavby celkem | [6 empty] | 0 | [11 empty] | -1
| VRN - Vedlejší rozpočtové náklady | [5 empty] | 0
| VRN1 - Průzkumné, geodetické a projektové práce | [5 empty] | 0
| VRN3 - Zařízení staveniště | [5 empty] | 0
| VRN4 - Inženýrská činnost | [5 empty] | 0
SOUPIS PRACÍ
Stavba:
Novostavba zař. pro vých. a vzdělávání dětí a zahr. domku, Suchdol
Objekt:
VRN - Vedlejší rozpočtové náklady
Místo: |  |  | Suchdol |  |  | Datum: | 23. 7. 2024
Zadavatel: |  |  | Česká zemědělská univerzita v Praze. Kamýcká 129 |  |  | Projektant: | PilsProjekt s.r.o., Částkova 74, Plzeň
Uchazeč: |  |  | Vyplň údaj |  |  | Zpracovatel: | Jakub Vilingr
PČ | Typ | Kód | Popis | MJ | Množství | J.cena [CZK] | Cena celkem [CZK] | Cenová soustava |  | DPH | J. Nh [h] | Nh celkem [h] | J. hmotnost [t] | Hmotnost celkem [t] | J. suť [t] | Suť Celkem [t]
Náklady soupisu celkem | [6 empty] | 0 |  |  |  |  | 0 |  | 0 |  | 0 |  | D | -1 | [7 empty] | 0
| D | VRN | Vedlejší rozpočtové náklady |  |  |  | 0 |  |  |  |  | 0 |  | 0 |  | 0 | 5 | D | 0 | ROZPOCET | [6 empty] | 0
| D | VRN1 | Průzkumné, geodetické a projektové práce |  |  |  | 0 |  |  |  |  | 0 |  | 0 |  | 0 | 5 | D | 1 | ROZPOCET | [6 empty] | 0
1 | K | 010001000 | Průzkumné, zeměměřičské a projektové práce | … | 1 |  | 0 | CS ÚRS 2024 02 |  | základní |  | 0 | 0 | 0 | 0 | 0 | 1024 | K | 2 | ROZPOCET | 0 | 0 | 0 | 0 | 0 | 1 | 0 | 1024 | -1025895506
| PP |  | Průzkumné, zeměměřičské a projektové práce | [14 empty] | PP | 2
| Online PSC |  | https://podminky.urs.cz/item/CS_URS_2024_02/010001000 | [14 empty] | Online PSC | 2
| P |  | Poznámka k položce: Průzkumné práce - vytýčení sítí a vyjádření správců - posouzení základové spáry geologem Geodetické práce - zaměření a umístění objektů - výškové a směrové umístění stavby - geometrický plán... | [14 empty] | P | 2
2 | K | 01324400R | Dílenská dokumentace stavby | … | 1 |  | 0 |  |  | základní |  | 0 | 0 | 0 | 0 | 0 | 1024 | K | 2 | ROZPOCET | 0 | 0 | 0 | 0 | 0 | 1 | 0 | 1024 | 100707695
| PP |  | Dílenská dokumentace stavby | [14 empty] | PP | 2
| P |  | Poznámka k položce: - výrobní a dílenská dokumentace | [14 empty] | P | 2
3 | K | 013254000 | Dokumentace skutečného provedení stavby | … | 1 |  | 0 | CS ÚRS 2024 02 |  | základní |  | 0 | 0 | 0 | 0 | 0 | 1024 | K | 2 | ROZPOCET | 0 | 0 | 0 | 0 | 0 | 1 | 0 | 1024 | -655112648
| PP |  | Dokumentace skutečného provedení stavby | [14 empty] | PP | 2
| Online PSC |  | https://podminky.urs.cz/item/CS_URS_2024_02/013254000 | [14 empty] | Online PSC | 2
| P |  | Poznámka k položce: - dokumentace skutečného provedení - tištěná a elektronická verze verze - prohlášení o shodě, certifikáty, dodací listy - záruční listy - revize - návody apod... | [14 empty] | P | 2
| D | VRN3 | Zařízení staveniště |  |  |  | 0 |  |  |  |  | 0 |  | 0 |  | 0 | 5 | D | 1 | ROZPOCET | [6 empty] | 0
4 | K | 030001000 | Zařízení staveniště | … | 1 |  | 0 | CS ÚRS 2024 02 |  | základní |  | 0 | 0 | 0 | 0 | 0 | 1024 | K | 2 | ROZPOCET | 0 | 0 | 0 | 0 | 0 | 1 | 0 | 1024 | 1461782508
| PP |  | Zařízení staveniště | [14 empty] | PP | 2
| Online PSC |  | https://podminky.urs.cz/item/CS_URS_2024_02/030001000 | [14 empty] | Online PSC | 2
| P |  | Poznámka k položce: Rozsah dle běžných standardů stavební firmy: - související přípravné práce - vybavení staveniště - připojení a spotřeba energií zařízení staveniště - zabezpečení staveniště - pronájmy ploch, objektů - oplocení staveniště - provoz staveniště - skládky a deponice - vjezd a výjezd ze staveniště - čištění komunikací - stavební buňky - mobilní WC apod. - zrušení zařízení staveniště | [14 empty] | P | 2
| D | VRN4 | Inženýrská činnost |  |  |  | 0 |  |  |  |  | 0 |  | 0 |  | 0 | 5 | D | 1 | ROZPOCET | [6 empty] | 0
5 | K | 043002000 | Zkoušky a ostatní měření | … | 1 |  | 0 | CS ÚRS 2024 02 |  | základní |  | 0 | 0 | 0 | 0 | 0 | 1024 | K | 2 | ROZPOCET | 0 | 0 | 0 | 0 | 0 | 1 | 0 | 1024 | 628998876
| PP |  | Zkoušky a ostatní měření | [14 empty] | PP | 2
| Online PSC |  | https://podminky.urs.cz/item/CS_URS_2024_02/043002000 | [14 empty] | Online PSC | 2
| P |  | Poznámka k položce: - měření hluku u obytných domů ve dne i v noci (dle stanoviska KHS) - měření hluku v interiéru objektu (dle stanoviska KHS) - měření umělého osvětlení (dle stanoviska KHS) - rozbor pitné vody (dle stanoviska KHS) | [14 empty] | P | 2
6 | K | 04311400R | Blower door test | … | 1 |  | 0 |  |  | základní |  | 0 | 0 | 0 | 0 | 0 | 1024 | K | 2 | ROZPOCET | 0 | 0 | 0 | 0 | 0 | 1 | 0 | 1024 | -606959062
| PP |  | Blower door test | [14 empty] | PP | 2
7 | K | 045002000 | Kompletační a koordinační činnost | … | 1 |  | 0 | CS ÚRS 2024 02 |  | základní |  | 0 | 0 | 0 | 0 | 0 | 1024 | K | 2 | ROZPOCET | 0 | 0 | 0 | 0 | 0 | 1 | 0 | 1024 | -1371873966
| PP |  | Kompletační a koordinační činnost | [14 empty] | PP | 2
| Online PSC |  | https://podminky.urs.cz/item/CS_URS_2024_02/045002000 | [14 empty] | Online PSC | 2

## ARSA - Stavebně konstrukč...
{b79130a4-b641-4ae6-973b-1fb5cb1d5216}
2
| KRYCÍ LIST SOUPISU PRACÍ | [7 empty] | v --- níže se nacházejí doplnkové a pomocné údaje k sestavám --- v | [8 empty] | False
Stavba:
Novostavba zař. pro vých. a vzdělávání dětí a zahr. domku, Suchdol
Objekt:
ARSA - Stavebně konstrukční řešení
| KSO: |  | 801 31 81 |  |  | CC-CZ:
| Místo: |  | Suchdol |  |  | Datum: | 23. 7. 2024
| Zadavatel: |  |  |  |  | IČ:
|  | Česká zemědělská univerzita v Praze. Kamýcká 129 |  |  |  | DIČ:
| Uchazeč: |  |  |  |  | IČ: | Vyplň údaj
|  | Vyplň údaj |  |  |  | DIČ: | Vyplň údaj
| Projektant: |  |  |  |  | IČ:
|  | PilsProjekt s.r.o., Částkova 74, Plzeň |  |  |  | DIČ:
| Zpracovatel: |  |  |  |  | IČ:
|  | Jakub Vilingr |  |  |  | DIČ:
Poznámka:
Soupis prací je sestaven s využitím Cenové soustavy ÚRS. Položky, které pochází z této cenové soustavy, jsou ve sloupci 'Cenová soustava' označeny popisem 'CS ÚRS' a úrovní příslušného kalendářního pololetí. Veškeré další informace vymezující popis a podmínky použití těchto položek z Cenové soustavy, které nejsou uvedeny přímo v soupisu prací, jsou neomezeně dálkově k dispozici na webu podminky.urs.cz.
| Cena bez DPH | [5 empty] | 0
|  |  | Základ daně |  |  | Sazba daně | Výše daně
| DPH | základní | 0 |  |  | 21% | 0
|  | snížená | 0 |  |  | 15% | 0
|  | zákl. přenesená | 0 |  |  | 21% | 0
|  | sníž. přenesená | 0 |  |  | 15% | 0
|  | nulová | 0 |  |  | 0% | 0
| Cena s DPH |  |  | v | CZK |  | 0
REKAPITULACE ČLENĚNÍ SOUPISU PRACÍ
Stavba:
Novostavba zař. pro vých. a vzdělávání dětí a zahr. domku, Suchdol
Objekt:
ARSA - Stavebně konstrukční řešení
Místo: |  |  | Suchdol |  |  | Datum: | 23. 7. 2024
Zadavatel: |  |  | Česká zemědělská univerzita v Praze. Kamýcká 129 |  |  | Projektant: | PilsProjekt s.r.o., Částkova 74, Plzeň
Uchazeč: |  |  | Vyplň údaj |  |  | Zpracovatel: | Jakub Vilingr
Kód dílu - Popis | [6 empty] | Cena celkem [CZK]
Náklady stavby celkem | [6 empty] | 0 | [11 empty] | -1
| HSV - Práce a dodávky HSV | [5 empty] | 0
| 1 - Zemní práce | [5 empty] | 0
| 2 - Zakládání | [5 empty] | 0
| 4 - Vodorovné konstrukce | [5 empty] | 0
| 5 - Komunikace pozemní | [5 empty] | 0
| 6 - Úpravy povrchů, podlahy a osazování výplní | [5 empty] | 0
| 8 - Trubní vedení | [5 empty] | 0
| 9 - Ostatní konstrukce a práce, bourání | [5 empty] | 0
| 997 - Přesun sutě | [5 empty] | 0
| 998 - Přesun hmot | [5 empty] | 0
| PSV - Práce a dodávky PSV | [5 empty] | 0
| 711 - Izolace proti vodě, vlhkosti a plynům | [5 empty] | 0
| 712 - Povlakové krytiny | [5 empty] | 0
| 713 - Izolace tepelné | [5 empty] | 0
| 742 - Elektroinstalace - slaboproud | [5 empty] | 0
| 762 - Konstrukce tesařské | [5 empty] | 0
| 763 - Konstrukce suché výstavby | [5 empty] | 0
| 764 - Konstrukce klempířské | [5 empty] | 0
| 766 - Konstrukce truhlářské | [5 empty] | 0
| 767 - Konstrukce zámečnické | [5 empty] | 0
| 771 - Podlahy z dlaždic | [5 empty] | 0
| 776 - Podlahy povlakové | [5 empty] | 0
| 781 - Dokončovací práce - obklady | [5 empty] | 0
| 783 - Dokončovací práce - nátěry | [5 empty] | 0
| 784 - Dokončovací práce - malby a tapety | [5 empty] | 0
| 786 - Dokončovací práce - čalounické úpravy | [5 empty] | 0
| HZS - Hodinové zúčtovací sazby | [5 empty] | 0
| OST - Ostatní | [5 empty] | 0
SOUPIS PRACÍ
Stavba:
Novostavba zař. pro vých. a vzdělávání dětí a zahr. domku, Suchdol
Objekt:
ARSA - Stavebně konstrukční řešení
Místo: |  |  | Suchdol |  |  | Datum: | 23. 7. 2024
Zadavatel: |  |  | Česká zemědělská univerzita v Praze. Kamýcká 129 |  |  | Projektant: | PilsProjekt s.r.o., Částkova 74, Plzeň
Uchazeč: |  |  | Vyplň údaj |  |  | Zpracovatel: | Jakub Vilingr
PČ | Typ | Kód | Popis | MJ | Množství | J.cena [CZK] | Cena celkem [CZK] | Cenová soustava |  | DPH | J. Nh [h] | Nh celkem [h] | J. hmotnost [t] | Hmotnost celkem [t] | J. suť [t] | Suť Celkem [t]
Náklady soupisu celkem | [6 empty] | 0 |  |  |  |  | 0 |  | 1427.5896 |  | 0.38611 |  | D | -1 | [10 empty] | 0
| D | HSV | Práce a dodávky HSV |  |  |  | 0 |  |  |  |  | 0 |  | 1140.7424 |  | 0.3813 | 1 | D | 0 |  |  |  | ROZPOCET | [6 empty] | 0
| D | 1 | Zemní práce |  |  |  | 0 |  |  |  |  | 0 |  | 5.116 |  | 0 | 1 | D | 1 |  |  |  | ROZPOCET | [6 empty] | 0
1 | K | 131251104 | Hloubení jam nezapažených v hornině třídy těžitelnosti I skupiny 3 objem do 500 m3 strojně | m3 | 227.15 |  | 0 | CS ÚRS 2024 02 |  | základní |  | 0 | 0 | 0 | 0 | 0 | 4 | K | 2 |  |  |  | ROZPOCET | 0 | 0 | 0 | 0 | 0 | 1 | 0 | 4 | -1559828949
| PP |  | Hloubení nezapažených jam a zářezů strojně s urovnáním dna do předepsaného profilu a spádu v hornině třídy těžitelnosti I skupiny 3 přes 100 do 500 m3 | [14 empty] | PP | 2
| Online PSC |  | https://podminky.urs.cz/item/CS_URS_2024_02/131251104 | [14 empty] | Online PSC | 2
| VV |  | "plocha stavby | [14 empty] | VV | 2 | 1 | True | 0 | ROZPOCET
| VV |  | (590*1,1)*0,35 |  | 227.15 | [12 empty] | VV | 2 | 2 | True | 1 | ROZPOCET
2 | K | 132212121 | Hloubení zapažených rýh šířky do 800 mm v soudržných horninách třídy těžitelnosti I skupiny 3 ručně | m3 | 7.675 |  | 0 | CS ÚRS 2024 02 |  | základní |  | 0 | 0 | 0 | 0 | 0 | 4 | K | 2 |  |  |  | ROZPOCET | 0 | 0 | 0 | 0 | 0 | 1 | 0 | 4 | 1952222741
| PP |  | Hloubení zapažených rýh šířky do 800 mm ručně s urovnáním dna do předepsaného profilu a spádu v hornině třídy těžitelnosti I skupiny 3 soudržných | [14 empty] | PP | 2
| Online PSC |  | https://podminky.urs.cz/item/CS_URS_2024_02/132212121 | [14 empty] | Online PSC | 2
| VV |  | "nová kompenzace, přeložka | [14 empty] | VV | 2 | 1 | True | 0 | ROZPOCET
| VV |  | ((9,19+12,13)/2)*0,6*1,2 |  | 7.675 | [12 empty] | VV | 2 | 2 | True | 1 | ROZPOCET
3 | K | 132251104 | Hloubení rýh nezapažených š do 800 mm v hornině třídy těžitelnosti I skupiny 3 objem přes 100 m3 strojně | m3 | 109.529 |  | 0 | CS ÚRS 2024 02 |  | základní |  | 0 | 0 | 0 | 0 | 0 | 4 | K | 2 |  |  |  | ROZPOCET | 0 | 0 | 0 | 0 | 0 | 1 | 0 | 4 | 1152739213
| PP |  | Hloubení nezapažených rýh šířky do 800 mm strojně s urovnáním dna do předepsaného profilu a spádu v hornině třídy těžitelnosti I skupiny 3 přes 100 m3 | [14 empty] | PP | 2
| Online PSC |  | https://podminky.urs.cz/item/CS_URS_2024_02/132251104 | [14 empty] | Online PSC | 2
| VV |  | "pasy | [14 empty] | VV | 2 | 1 | True | 0 | ROZPOCET
| VV |  | (146,038/4)*3 |  | 109.529 | [12 empty] | VV | 2 | 2 | True | 1 | ROZPOCET
4 | K | 162751117 | Vodorovné přemístění přes 9 000 do 10000 m výkopku/sypaniny z horniny třídy těžitelnosti I skupiny 1 až 3 | m3 | 286.177 |  | 0 | CS ÚRS 2024 02 |  | základní |  | 0 | 0 | 0 | 0 | 0 | 4 | K | 2 |  |  |  | ROZPOCET | 0 | 0 | 0 | 0 | 0 | 1 | 0 | 4 | -914659359
| PP |  | Vodorovné přemístění výkopku nebo sypaniny po suchu na obvyklém dopravním prostředku, bez naložení výkopku, avšak se složením bez rozhrnutí z horniny třídy těžitelnosti I skupiny 1 až 3 na vzdálenost přes 9 000 do 10 000 m | [14 empty] | PP | 2
| Online PSC |  | https://podminky.urs.cz/item/CS_URS_2024_02/162751117 | [14 empty] | Online PSC | 2
| VV |  | "výkopy | [14 empty] | VV | 2 | 1 | True | 0 | ROZPOCET
| VV |  | (227,15+109,529) |  | 336.679 | [12 empty] | VV | 2 | 2 | True | 0 | ROZPOCET
| VV |  | "zásypy | [14 empty] | VV | 2 | 1 | True | 0 | ROZPOCET
| VV |  | -50,502 |  | -50.502 | [12 empty] | VV | 2 | 2 | True | 0 | ROZPOCET
| VV |  | Součet |  | 286.177 | [12 empty] | VV | 2 | 4 | True | 1 | ROZPOCET
5 | K | 162751119 | Příplatek k vodorovnému přemístění výkopku/sypaniny z horniny třídy těžitelnosti I skupiny 1 až 3 ZKD 1000 m přes 10000 m | m3 | 1430.885 |  | 0 | CS ÚRS 2024 02 |  | základní |  | 0 | 0 | 0 | 0 | 0 | 4 | K | 2 |  |  |  | ROZPOCET | 0 | 0 | 0 | 0 | 0 | 1 | 0 | 4 | 608274044
| PP |  | Vodorovné přemístění výkopku nebo sypaniny po suchu na obvyklém dopravním prostředku, bez naložení výkopku, avšak se složením bez rozhrnutí z horniny třídy těžitelnosti I skupiny 1 až 3 na vzdálenost Příplatek k ceně za každých dalších i započatých 1 000 m | [14 empty] | PP | 2
| Online PSC |  | https://podminky.urs.cz/item/CS_URS_2024_02/162751119 | [14 empty] | Online PSC | 2
| VV |  | "výkopy | [14 empty] | VV | 2 | 1 | True | 0 | ROZPOCET
| VV |  | (227,15+109,529) |  | 336.679 | [12 empty] | VV | 2 | 2 | True | 0 | ROZPOCET
| VV |  | "zásypy | [14 empty] | VV | 2 | 1 | True | 0 | ROZPOCET
| VV |  | -50,502 |  | -50.502 | [12 empty] | VV | 2 | 2 | True | 0 | ROZPOCET
| VV |  | Součet |  | 286.177 | [12 empty] | VV | 2 | 4 | True | 1 | ROZPOCET
| VV |  | 286,177*5 'Přepočtené koeficientem množství |  | 1430.885 | [12 empty] | VV | 2 | 2 | False | 1 | ROZPOCET
6 | K | 171201231 | Poplatek za uložení zeminy a kamení na recyklační skládce (skládkovné) kód odpadu 17 05 04 | t | 515.119 |  | 0 | CS ÚRS 2024 02 |  | základní |  | 0 | 0 | 0 | 0 | 0 | 4 | K | 2 |  |  |  | ROZPOCET | 0 | 0 | 0 | 0 | 0 | 1 | 0 | 4 | 261842962
| PP |  | Poplatek za uložení stavebního odpadu na recyklační skládce (skládkovné) zeminy a kamení zatříděného do Katalogu odpadů pod kódem 17 05 04 | [14 empty] | PP | 2
| Online PSC |  | https://podminky.urs.cz/item/CS_URS_2024_02/171201231 | [14 empty] | Online PSC | 2
| VV |  | "výkopy | [14 empty] | VV | 2 | 1 | True | 0 | ROZPOCET
| VV |  | (227,15+109,529) |  | 336.679 | [12 empty] | VV | 2 | 2 | True | 0 | ROZPOCET
| VV |  | "zásypy | [14 empty] | VV | 2 | 1 | True | 0 | ROZPOCET
| VV |  | -50,502 |  | -50.502 | [12 empty] | VV | 2 | 2 | True | 0 | ROZPOCET
| VV |  | Součet |  | 286.177 | [12 empty] | VV | 2 | 4 | True | 1 | ROZPOCET
| VV |  | 286,177*1,8 'Přepočtené koeficientem množství |  | 515.119 | [12 empty] | VV | 2 | 2 | False | 1 | ROZPOCET
7 | K | 174151101 | Zásyp jam, šachet rýh nebo kolem objektů sypaninou se zhutněním | m3 | 51.653 |  | 0 | CS ÚRS 2024 02 |  | základní |  | 0 | 0 | 0 | 0 | 0 | 4 | K | 2 |  |  |  | ROZPOCET | 0 | 0 | 0 | 0 | 0 | 1 | 0 | 4 | 1246613850
| PP |  | Zásyp sypaninou z jakékoliv horniny strojně s uložením výkopku ve vrstvách se zhutněním jam, šachet, rýh nebo kolem objektů v těchto vykopávkách | [14 empty] | PP | 2
| Online PSC |  | https://podminky.urs.cz/item/CS_URS_2024_02/174151101 | [14 empty] | Online PSC | 2
| VV |  | "zásypy předpoklad 15% z výkopů | [14 empty] | VV | 2 | 1 | True | 0 | ROZPOCET
| VV |  | (227,15+109,529+7,675)*0,15 |  | 51.653 | [12 empty] | VV | 2 | 2 | True | 1 | ROZPOCET
8 | K | 175111101 | Obsypání potrubí ručně sypaninou bez prohození, uloženou do 3 m | m3 | 2.558 |  | 0 | CS ÚRS 2024 02 |  | základní |  | 0 | 0 | 0 | 0 | 0 | 4 | K | 2 |  |  |  | ROZPOCET | 0 | 0 | 0 | 0 | 0 | 1 | 0 | 4 | 1066833682
| PP |  | Obsypání potrubí ručně sypaninou z vhodných hornin třídy těžitelnosti I a II, skupiny 1 až 4 nebo materiálem připraveným podél výkopu ve vzdálenosti do 3 m od jeho kraje pro jakoukoliv hloubku výkopu a míru zhutnění bez prohození sypaniny | [14 empty] | PP | 2
| Online PSC |  | https://podminky.urs.cz/item/CS_URS_2024_02/175111101 | [14 empty] | Online PSC | 2
| VV |  | "nová kompenzace, přeložka | [14 empty] | VV | 2 | 1 | True | 0 | ROZPOCET
| VV |  | "obsyp kompenzace | [14 empty] | VV | 2 | 1 | True | 0 | ROZPOCET
| VV |  | ((9,19+12,13)/2)*0,6*0,4 |  | 2.558 | [12 empty] | VV | 2 | 2 | True | 1 | ROZPOCET
9 | M | 58337308 | štěrkopísek frakce 0/2 | t | 5.116 |  | 0 | CS ÚRS 2024 02 |  | základní |  | 0 | 1 | 5.116 | 0 | 0 | 8 | M | 2 |  |  |  | ROZPOCET | 0 | 0 | 0 | 0 | 0 | 1 | 0 | 4 | 315622231
| PP |  | štěrkopísek frakce 0/2 | [14 empty] | PP | 2
| VV |  | 2,558*2 'Přepočtené koeficientem množství |  | 5.116 | [12 empty] | VV | 2 | 2 | False | 1 | ROZPOCET
10 | K | 181951112 | Úprava pláně v hornině třídy těžitelnosti I skupiny 1 až 3 se zhutněním strojně | m2 | 649 |  | 0 | CS ÚRS 2024 02 |  | základní |  | 0 | 0 | 0 | 0 | 0 | 4 | K | 2 |  |  |  | ROZPOCET | 0 | 0 | 0 | 0 | 0 | 1 | 0 | 4 | -2034009195
| PP |  | Úprava pláně vyrovnáním výškových rozdílů strojně v hornině třídy těžitelnosti I, skupiny 1 až 3 se zhutněním | [14 empty] | PP | 2
| Online PSC |  | https://podminky.urs.cz/item/CS_URS_2024_02/181951112 | [14 empty] | Online PSC | 2
| VV |  | "plocha stavby | [14 empty] | VV | 2 | 1 | True | 0 | ROZPOCET
| VV |  | (590*1,1) |  | 649 | [12 empty] | VV | 2 | 2 | True | 1 | ROZPOCET
| D | 2 | Zakládání |  |  |  | 0 |  |  |  |  | 0 |  | 913.1174 |  | 0 | 1 | D | 1 |  |  |  | ROZPOCET | [6 empty] | 0
11 | K | 218111113 | Odvětrání radonu vodorovné drenážní kladené do štěrkového podsypu z plastových perforovaných trubek DN přes 80 do 100 mm | m | 88.4 |  | 0 | CS ÚRS 2024 02 |  | základní |  | 0 | 0.0005 | 0.0442 | 0 | 0 | 4 | K | 2 |  |  |  | ROZPOCET | 0 | 0 | 0 | 0 | 0 | 1 | 0 | 4 | 115149629
| PP |  | Odvětrání radonu vodorovné kladené do štěrkového podsypu drenážní z plastových perforovaných trubek, vnitřní průměr přes 80 do 100 mm | [14 empty] | PP | 2
| Online PSC |  | https://podminky.urs.cz/item/CS_URS_2024_02/218111113 | [14 empty] | Online PSC | 2
| VV |  | (10*5) |  | 50 | [12 empty] | VV | 2 | 2 | True | 0 | ROZPOCET
| VV |  | 15,2 |  | 15.2 | [12 empty] | VV | 2 | 2 | True | 0 | ROZPOCET
| VV |  | 13,6 |  | 13.6 | [12 empty] | VV | 2 | 2 | True | 0 | ROZPOCET
| VV |  | 9,6 |  | 9.6 | [12 empty] | VV | 2 | 2 | True | 0 | ROZPOCET
| VV |  | Součet |  | 88.4 | [12 empty] | VV | 2 | 4 | True | 1 | ROZPOCET
12 | K | 218111121 | Odvětrání radonu vodorovné sběrné kladené do štěrkového podsypu z plastových trubek DN přes 80 do 110 mm | m | 23.8 |  | 0 | CS ÚRS 2024 02 |  | základní |  | 0 | 0.00163 | 0.038794 | 0 | 0 | 4 | K | 2 |  |  |  | ROZPOCET | 0 | 0 | 0 | 0 | 0 | 1 | 0 | 4 | -697621526
| PP |  | Odvětrání radonu vodorovné kladené do štěrkového podsypu sběrné z plastových trubek, vnitřní průměr přes 80 do 110 mm | [14 empty] | PP | 2
| Online PSC |  | https://podminky.urs.cz/item/CS_URS_2024_02/218111121 | [14 empty] | Online PSC | 2
| VV |  | "ukončení ve štěrkovém polštáři | [14 empty] | VV | 2 | 1 | True | 0 | ROZPOCET
| VV |  | (12,4+11,4) |  | 23.8 | [12 empty] | VV | 2 | 2 | True | 1 | ROZPOCET
13 | K | 271532212 | Podsyp pod základové konstrukce se zhutněním z hrubého kameniva frakce 16 až 32 mm | m3 | 123.503 |  | 0 | CS ÚRS 2024 02 |  | základní |  | 0 | 2.16 | 266.7665 | 0 | 0 | 4 | K | 2 |  |  |  | ROZPOCET | 0 | 0 | 0 | 0 | 0 | 1 | 0 | 4 | -915571421
| PP |  | Podsyp pod základové konstrukce se zhutněním a urovnáním povrchu z kameniva hrubého, frakce 16 - 32 mm | [14 empty] | PP | 2
| Online PSC |  | https://podminky.urs.cz/item/CS_URS_2024_02/271532212 | [14 empty] | Online PSC | 2
| VV |  | "skladba P1 | [14 empty] | VV | 2 | 1 | True | 0 | ROZPOCET
| VV |  | (35,49*0,25) |  | 8.873 | [12 empty] | VV | 2 | 2 | True | 0 | ROZPOCET
| VV |  | (73,65*0,25) |  | 18.413 | [12 empty] | VV | 2 | 2 | True | 0 | ROZPOCET
| VV |  | (29,95*0,25) |  | 7.488 | [12 empty] | VV | 2 | 2 | True | 0 | ROZPOCET
| VV |  | (17,7*0,25) |  | 4.425 | [12 empty] | VV | 2 | 2 | True | 0 | ROZPOCET
| VV |  | (3,13*0,25) |  | 0.783 | [12 empty] | VV | 2 | 2 | True | 0 | ROZPOCET
| VV |  | (12,17*0,25) |  | 3.043 | [12 empty] | VV | 2 | 2 | True | 0 | ROZPOCET
| VV |  | (7,1*0,25) |  | 1.775 | [12 empty] | VV | 2 | 2 | True | 0 | ROZPOCET
| VV |  | (20,65*0,25) |  | 5.163 | [12 empty] | VV | 2 | 2 | True | 0 | ROZPOCET
| VV |  | (12,52*0,25) |  | 3.13 | [12 empty] | VV | 2 | 2 | True | 0 | ROZPOCET
| VV |  | (82,03*0,25) |  | 20.508 | [12 empty] | VV | 2 | 2 | True | 0 | ROZPOCET
| VV |  | (35,71*0,25) |  | 8.928 | [12 empty] | VV | 2 | 2 | True | 0 | ROZPOCET
| VV |  | Mezisoučet P1 |  | 82.529 | [12 empty] | VV | 2 | 3 | True | 0 | ROZPOCET
| VV |  | "skladba P8 | [14 empty] | VV | 2 | 1 | True | 0 | ROZPOCET
| VV |  | (28,41*0,3) |  | 8.523 | [12 empty] | VV | 2 | 2 | True | 0 | ROZPOCET
| VV |  | (89,13*0,3) |  | 26.739 | [12 empty] | VV | 2 | 2 | True | 0 | ROZPOCET
| VV |  | Mezisoučet P8 |  | 35.262 | [12 empty] | VV | 2 | 3 | True | 0 | ROZPOCET
| VV |  | "polštáře z kameniva pro odvětrání podloží | [14 empty] | VV | 2 | 1 | True | 0 | ROZPOCET
| VV |  | (11,4*0,6*0,4) |  | 2.736 | [12 empty] | VV | 2 | 2 | True | 0 | ROZPOCET
| VV |  | (12,4*0,6*0,4) |  | 2.976 | [12 empty] | VV | 2 | 2 | True | 0 | ROZPOCET
| VV |  | Mezisoučet odvětrání |  | 5.712 | [12 empty] | VV | 2 | 3 | True | 0 | ROZPOCET
| VV |  | Součet |  | 123.503 | [12 empty] | VV | 2 | 4 | True | 1 | ROZPOCET
14 | K | 273321411 | Základové desky ze ŽB bez zvýšených nároků na prostředí tř. C 20/25 | m3 | 107.022 |  | 0 | CS ÚRS 2024 02 |  | základní |  | 0 | 2.5019 | 267.7551 | 0 | 0 | 4 | K | 2 |  |  |  | ROZPOCET | 0 | 0 | 0 | 0 | 0 | 1 | 0 | 4 | 1214208897
| PP |  | Základy z betonu železového (bez výztuže) desky z betonu bez zvláštních nároků na prostředí tř. C 20/25 | [14 empty] | PP | 2
| Online PSC |  | https://podminky.urs.cz/item/CS_URS_2024_02/273321411 | [14 empty] | Online PSC | 2
| VV |  | "skladba P1 | [14 empty] | VV | 2 | 1 | True | 0 | ROZPOCET
| VV |  | "podkladní betonová deska | [14 empty] | VV | 2 | 1 | True | 0 | ROZPOCET
| VV |  | (433,288*0,097) |  | 42.029 | [12 empty] | VV | 2 | 2 | True | 0 | ROZPOCET
| VV |  | "montážní betonová deska | [14 empty] | VV | 2 | 1 | True | 0 | ROZPOCET
| VV |  | (433,288*0,15) |  | 64.993 | [12 empty] | VV | 2 | 2 | True | 0 | ROZPOCET
| VV |  | Součet |  | 107.022 | [12 empty] | VV | 2 | 4 | True | 1 | ROZPOCET
15 | K | 273351121 | Zřízení bednění základových desek | m2 | 26.47 |  | 0 | CS ÚRS 2024 02 |  | základní |  | 0 | 0.00294 | 0.077822 | 0 | 0 | 4 | K | 2 |  |  |  | ROZPOCET | 0 | 0 | 0 | 0 | 0 | 1 | 0 | 4 | -1715033150
| PP |  | Bednění základů desek zřízení | [14 empty] | PP | 2
| Online PSC |  | https://podminky.urs.cz/item/CS_URS_2024_02/273351121 | [14 empty] | Online PSC | 2
| VV |  | "skladba P1 | [14 empty] | VV | 2 | 1 | True | 0 | ROZPOCET
| VV |  | (105,88*0,25) |  | 26.47 | [12 empty] | VV | 2 | 2 | True | 1 | ROZPOCET
16 | K | 273351122 | Odstranění bednění základových desek | m2 | 26.47 |  | 0 | CS ÚRS 2024 02 |  | základní |  | 0 | 0 | 0 | 0 | 0 | 4 | K | 2 |  |  |  | ROZPOCET | 0 | 0 | 0 | 0 | 0 | 1 | 0 | 4 | 1484265727
| PP |  | Bednění základů desek odstranění | [14 empty] | PP | 2
| Online PSC |  | https://podminky.urs.cz/item/CS_URS_2024_02/273351122 | [14 empty] | Online PSC | 2
| VV |  | "skladba P1 | [14 empty] | VV | 2 | 1 | True | 0 | ROZPOCET
| VV |  | (105,88*0,25) |  | 26.47 | [12 empty] | VV | 2 | 2 | True | 1 | ROZPOCET
17 | K | 273362021 | Výztuž základových desek svařovanými sítěmi Kari | t | 5.382 |  | 0 | CS ÚRS 2024 02 |  | základní |  | 0 | 1.0628 | 5.7198 | 0 | 0 | 4 | K | 2 |  |  |  | ROZPOCET | 0 | 0 | 0 | 0 | 0 | 1 | 0 | 4 | -1028076446
| PP |  | Výztuž základů desek ze svařovaných sítí z drátů typu KARI | [14 empty] | PP | 2
| Online PSC |  | https://podminky.urs.cz/item/CS_URS_2024_02/273362021 | [14 empty] | Online PSC | 2
| VV |  | "skladba P1 | [14 empty] | VV | 2 | 1 | True | 0 | ROZPOCET
| VV |  | "KARI 8/150x8/150 mm | [14 empty] | VV | 2 | 1 | True | 0 | ROZPOCET
| VV |  | "podkladní betonová deska | [14 empty] | VV | 2 | 1 | True | 0 | ROZPOCET
| VV |  | 433,288*5,4/1000 |  | 2.34 | [12 empty] | VV | 2 | 2 | True | 0 | ROZPOCET
| VV |  | "montážní betonová deska | [14 empty] | VV | 2 | 1 | True | 0 | ROZPOCET
| VV |  | 433,288*5,4/1000 |  | 2.34 | [12 empty] | VV | 2 | 2 | True | 0 | ROZPOCET
| VV |  | Součet |  | 4.68 | [12 empty] | VV | 2 | 4 | True | 1 | ROZPOCET
| VV |  | 4,68*1,15 'Přepočtené koeficientem množství |  | 5.382 | [12 empty] | VV | 2 | 2 | False | 1 | ROZPOCET
18 | K | 274322511 | Základové pasy ze ŽB se zvýšenými nároky na prostředí tř. C 25/30 | m3 | 146.038 |  | 0 | CS ÚRS 2024 02 |  | základní |  | 0 | 2.5019 | 365.3681 | 0 | 0 | 4 | K | 2 |  |  |  | ROZPOCET | 0 | 0 | 0 | 0 | 0 | 1 | 0 | 4 | 2066421357
| PP |  | Základy z betonu železového (bez výztuže) pasy z betonu se zvýšenými nároky na prostředí tř. C 25/30 | [14 empty] | PP | 2
| Online PSC |  | https://podminky.urs.cz/item/CS_URS_2024_02/274322511 | [14 empty] | Online PSC | 2
| VV |  | "pasy pod DS | [14 empty] | VV | 2 | 1 | True | 0 | ROZPOCET
| VV |  | (30,3*0,5*(1,4-0,25)) |  | 17.423 | [12 empty] | VV | 2 | 2 | True | 0 | ROZPOCET
| VV |  | (9,4*0,5*(1,4-0,25)) |  | 5.405 | [12 empty] | VV | 2 | 2 | True | 0 | ROZPOCET
| VV |  | ((5,9+2)*0,75*(1,4-0,25))+(1,5*0,75*(1,5-0,25)) |  | 8.22 | [12 empty] | VV | 2 | 2 | True | 0 | ROZPOCET
| VV |  | (12,87*0,75*(1,4-0,25)) |  | 11.1 | [12 empty] | VV | 2 | 2 | True | 0 | ROZPOCET
| VV |  | (4,65*0,5*(1,4-0,25)) |  | 2.674 | [12 empty] | VV | 2 | 2 | True | 0 | ROZPOCET
| VV |  | (4,48*0,5*(1,4-0,25)) |  | 2.576 | [12 empty] | VV | 2 | 2 | True | 0 | ROZPOCET
| VV |  | (1,73*0,5*(1,4-0,25))*2 |  | 1.99 | [12 empty] | VV | 2 | 2 | True | 0 | ROZPOCET
| VV |  | (4,36*0,5*(1,4-0,25)) |  | 2.507 | [12 empty] | VV | 2 | 2 | True | 0 | ROZPOCET
| VV |  | (2,025*0,5*(1,7-0,25)) |  | 1.468 | [12 empty] | VV | 2 | 2 | True | 0 | ROZPOCET
| VV |  | (3,2*0,5*(1,4-0,25)) |  | 1.84 | [12 empty] | VV | 2 | 2 | True | 0 | ROZPOCET
| VV |  | (6,45*0,5*(1,4-0,25)) |  | 3.709 | [12 empty] | VV | 2 | 2 | True | 0 | ROZPOCET
| VV |  | (0,75*0,25*(1,4-0,25)) |  | 0.216 | [12 empty] | VV | 2 | 2 | True | 0 | ROZPOCET
| VV |  | (2*0,5*(1,7-0,25))+(3,39*0,5*(1,4-0,25)) |  | 3.399 | [12 empty] | VV | 2 | 2 | True | 0 | ROZPOCET
| VV |  | (5,89*0,5*(1,4-0,25)) |  | 3.387 | [12 empty] | VV | 2 | 2 | True | 0 | ROZPOCET
| VV |  | (1,05*0,5*(1,4-0,25)) |  | 0.604 | [12 empty] | VV | 2 | 2 | True | 0 | ROZPOCET
| VV |  | (4,05*0,5*(1,4-0,25)) |  | 2.329 | [12 empty] | VV | 2 | 2 | True | 0 | ROZPOCET
| VV |  | (2,33*0,5*(1,4-0,25)) |  | 1.34 | [12 empty] | VV | 2 | 2 | True | 0 | ROZPOCET
| VV |  | (2,08*0,5*(1,4-0,25)) |  | 1.196 | [12 empty] | VV | 2 | 2 | True | 0 | ROZPOCET
| VV |  | (0,75*0,25*(1,4-0,25)) |  | 0.216 | [12 empty] | VV | 2 | 2 | True | 0 | ROZPOCET
| VV |  | (3,05*0,5*(1,4-0,25)) |  | 1.754 | [12 empty] | VV | 2 | 2 | True | 0 | ROZPOCET
| VV |  | (4,5*0,5*(1,7-0,25)) |  | 3.263 | [12 empty] | VV | 2 | 2 | True | 0 | ROZPOCET
| VV |  | (2*0,5*(1,4-0,25)) |  | 1.15 | [12 empty] | VV | 2 | 2 | True | 0 | ROZPOCET
| VV |  | (3,81*0,5*(1,7-0,25)) |  | 2.762 | [12 empty] | VV | 2 | 2 | True | 0 | ROZPOCET
| VV |  | (5,17*0,5*(1,7-0,25)) |  | 3.748 | [12 empty] | VV | 2 | 2 | True | 0 | ROZPOCET
| VV |  | ((7,88+8,17)/2)*0,5*(1,4-0,25) |  | 4.614 | [12 empty] | VV | 2 | 2 | True | 0 | ROZPOCET
| VV |  | ((10,86+12)/2)*0,5*(1,4-0,25) |  | 6.572 | [12 empty] | VV | 2 | 2 | True | 0 | ROZPOCET
| VV |  | ((14,15+13,3)/2)*0,5*(1,4-0,25) |  | 7.892 | [12 empty] | VV | 2 | 2 | True | 0 | ROZPOCET
| VV |  | (9,93*0,5*(1,4-0,25)) |  | 5.71 | [12 empty] | VV | 2 | 2 | True | 0 | ROZPOCET
| VV |  | ((9,11+1,42+1,75)*0,5*(1,4-0,25))+(2*0,5*(1,7-0,25)) |  | 8.511 | [12 empty] | VV | 2 | 2 | True | 0 | ROZPOCET
| VV |  | (0,75*0,75*(1,4-0,25))*2 |  | 1.294 | [12 empty] | VV | 2 | 2 | True | 0 | ROZPOCET
| VV |  | "pasy pod terasu | [14 empty] | VV | 2 | 1 | True | 0 | ROZPOCET
| VV |  | (1,465+1,535+8,1+1,3*2)*0,6*(1,4-0,084) |  | 10.818 | [12 empty] | VV | 2 | 2 | True | 0 | ROZPOCET
| VV |  | (1*1*(1,4-0,084))*2 |  | 2.632 | [12 empty] | VV | 2 | 2 | True | 0 | ROZPOCET
| VV |  | (1,5*0,6*(1,7-0,084)) |  | 1.454 | [12 empty] | VV | 2 | 2 | True | 0 | ROZPOCET
| VV |  | (5,4+1,3*2)*0,6*(1,4-0,084) |  | 6.317 | [12 empty] | VV | 2 | 2 | True | 0 | ROZPOCET
| VV |  | "patka pod terasou | [14 empty] | VV | 2 | 1 | True | 0 | ROZPOCET
| VV |  | (0,75*0,75*(1,4-0,084)) |  | 0.74 | [12 empty] | VV | 2 | 2 | True | 0 | ROZPOCET
| VV |  | "pas pod technologie | [14 empty] | VV | 2 | 1 | True | 0 | ROZPOCET
| VV |  | (6,2*0,6*1,4) |  | 5.208 | [12 empty] | VV | 2 | 2 | True | 0 | ROZPOCET
| VV |  | Součet |  | 146.038 | [12 empty] | VV | 2 | 4 | True | 1 | ROZPOCET
19 | K | 274351121 | Zřízení bednění základových pasů rovného | m2 | 150.658 |  | 0 | CS ÚRS 2024 02 |  | základní |  | 0 | 0.00269 | 0.40527 | 0 | 0 | 4 | K | 2 |  |  |  | ROZPOCET | 0 | 0 | 0 | 0 | 0 | 1 | 0 | 4 | 799917116
| PP |  | Bednění základů pasů rovné zřízení | [14 empty] | PP | 2
| Online PSC |  | https://podminky.urs.cz/item/CS_URS_2024_02/274351121 | [14 empty] | Online PSC | 2
| VV |  | "vnější obvod DS | [14 empty] | VV | 2 | 1 | True | 0 | ROZPOCET
| VV |  | (157,9*0,35) |  | 55.265 | [12 empty] | VV | 2 | 2 | True | 0 | ROZPOCET
| VV |  | "vnitřní bednění pasů | [14 empty] | VV | 2 | 1 | True | 0 | ROZPOCET
| VV |  | (26,35+49,71+30,4+18,8+7,08+18,53+10,75+23,77+15,42+43,43+28,31)*0,35 |  | 95.393 | [12 empty] | VV | 2 | 2 | True | 0 | ROZPOCET
| VV |  | Součet |  | 150.658 | [12 empty] | VV | 2 | 4 | True | 1 | ROZPOCET
20 | K | 274351122 | Odstranění bednění základových pasů rovného | m2 | 150.658 |  | 0 | CS ÚRS 2024 02 |  | základní |  | 0 | 0 | 0 | 0 | 0 | 4 | K | 2 |  |  |  | ROZPOCET | 0 | 0 | 0 | 0 | 0 | 1 | 0 | 4 | -277080473
| PP |  | Bednění základů pasů rovné odstranění | [14 empty] | PP | 2
| Online PSC |  | https://podminky.urs.cz/item/CS_URS_2024_02/274351122 | [14 empty] | Online PSC | 2
| VV |  | "vnější obvod DS | [14 empty] | VV | 2 | 1 | True | 0 | ROZPOCET
| VV |  | (157,9*0,35) |  | 55.265 | [12 empty] | VV | 2 | 2 | True | 0 | ROZPOCET
| VV |  | "vnitřní bednění pasů | [14 empty] | VV | 2 | 1 | True | 0 | ROZPOCET
| VV |  | (26,35+49,71+30,4+18,8+7,08+18,53+10,75+23,77+15,42+43,43+28,31)*0,35 |  | 95.393 | [12 empty] | VV | 2 | 2 | True | 0 | ROZPOCET
| VV |  | Součet |  | 150.658 | [12 empty] | VV | 2 | 4 | True | 1 | ROZPOCET
21 | K | 274361821 | Výztuž základových pasů betonářskou ocelí 10 505 (R) | t | 6.545 |  | 0 | CS ÚRS 2024 02 |  | základní |  | 0 | 1.0606 | 6.9418 | 0 | 0 | 4 | K | 2 |  |  |  | ROZPOCET | 0 | 0 | 0 | 0 | 0 | 1 | 0 | 4 | 2126397682
| PP |  | Výztuž základů pasů z betonářské oceli 10 505 (R) nebo BSt 500 | [14 empty] | PP | 2
| Online PSC |  | https://podminky.urs.cz/item/CS_URS_2024_02/274361821 | [14 empty] | Online PSC | 2
| VV |  | "výztuž pasů 18-20 kg/bm | [14 empty] | VV | 2 | 1 | True | 0 | ROZPOCET
| VV |  | "pasy pod DS | [14 empty] | VV | 2 | 1 | True | 0 | ROZPOCET
| VV |  | (30,3+9,4+(5,9+2+1,5)+12,87+4,65+4,48+(1,73*2)+4,36+2,025+3,2+6,45+0,75)*20/1000 |  | 1.827 | [12 empty] | VV | 2 | 2 | True | 0 | ROZPOCET
| VV |  | ((2+3,39)+5,89+1,05+4,05+2,33+2,08+0,75+3,05+4,5+2+3,81+5,17)*20/1000 |  | 0.801 | [12 empty] | VV | 2 | 2 | True | 0 | ROZPOCET
| VV |  | ((7,88+8,17)/2)*20/1000 |  | 0.161 | [12 empty] | VV | 2 | 2 | True | 0 | ROZPOCET
| VV |  | ((10,86+12)/2)*20/1000 |  | 0.229 | [12 empty] | VV | 2 | 2 | True | 0 | ROZPOCET
| VV |  | ((14,15+13,3)/2)*20/1000 |  | 0.275 | [12 empty] | VV | 2 | 2 | True | 0 | ROZPOCET
| VV |  | (9,93+(9,11+1,42+1,75+2)+0,75*2)*20/1000 |  | 0.514 | [12 empty] | VV | 2 | 2 | True | 0 | ROZPOCET
| VV |  | (0,75*2) |  | 1.5 | [12 empty] | VV | 2 | 2 | True | 0 | ROZPOCET
| VV |  | "pasy pod terasu | [14 empty] | VV | 2 | 1 | True | 0 | ROZPOCET
| VV |  | (1,465+1,535+8,1+1,3*2+1*2+1,5+5,4+1,3*2)*20/1000 |  | 0.504 | [12 empty] | VV | 2 | 2 | True | 0 | ROZPOCET
| VV |  | "patka pod terasou | [14 empty] | VV | 2 | 1 | True | 0 | ROZPOCET
| VV |  | 0,75*20/1000 |  | 0.015 | [12 empty] | VV | 2 | 2 | True | 0 | ROZPOCET
| VV |  | "pas pod technologie | [14 empty] | VV | 2 | 1 | True | 0 | ROZPOCET
| VV |  | 6,2*20/1000 |  | 0.124 | [12 empty] | VV | 2 | 2 | True | 0 | ROZPOCET
| VV |  | Součet |  | 5.95 | [12 empty] | VV | 2 | 4 | True | 1 | ROZPOCET
| VV |  | 5,95*1,1 'Přepočtené koeficientem množství |  | 6.545 | [12 empty] | VV | 2 | 2 | False | 1 | ROZPOCET
| D | 4 | Vodorovné konstrukce |  |  |  | 0 |  |  |  |  | 0 |  | 2.1806 |  | 0 | 1 | D | 1 |  |  |  | ROZPOCET | [6 empty] | 0
22 | K | 413941125 | Osazování ocelových válcovaných nosníků stropů I, IE, U, UE nebo L č. 24 a výše nebo výšky přes 220 mm | t | 0.622 |  | 0 | CS ÚRS 2024 02 |  | základní |  | 0 | 0.01221 | 0.0075946 | 0 | 0 | 4 | K | 2 |  |  |  | ROZPOCET | 0 | 0 | 0 | 0 | 0 | 1 | 0 | 4 | 1737995477
| PP |  | Osazování ocelových válcovaných nosníků ve stropech I nebo IE nebo U nebo UE nebo L č. 24 a výše nebo výšky přes 220 mm | [14 empty] | PP | 2
| Online PSC |  | https://podminky.urs.cz/item/CS_URS_2024_02/413941125 | [14 empty] | Online PSC | 2
| VV |  | "D.1.2 | [14 empty] | VV | 2 | 1 | True | 0 | ROZPOCET
| VV |  | "strop nad 1.NP | [14 empty] | VV | 2 | 1 | True | 0 | ROZPOCET
| VV |  | (7,365*2)*42,2/1000 |  | 0.622 | [12 empty] | VV | 2 | 2 | True | 1 | ROZPOCET
23 | M | 13010760 | ocel profilová jakost S235JR (11 375) průřez IPE 300 | t | 0.684 |  | 0 | CS ÚRS 2024 02 |  | základní |  | 0 | 1 | 0.684 | 0 | 0 | 8 | M | 2 |  |  |  | ROZPOCET | 0 | 0 | 0 | 0 | 0 | 1 | 0 | 4 | 226868384
| PP |  | ocel profilová jakost S235JR (11 375) průřez IPE 300 | [14 empty] | PP | 2
| VV |  | 0,622*1,1 'Přepočtené koeficientem množství |  | 0.684 | [12 empty] | VV | 2 | 2 | False | 1 | ROZPOCET
24 | K | 430321515 | Schodišťová konstrukce a rampa ze ŽB tř. C 20/25 | m3 | 0.56 |  | 0 | CS ÚRS 2024 02 |  | základní |  | 0 | 2.5019 | 1.4011 | 0 | 0 | 4 | K | 2 |  |  |  | ROZPOCET | 0 | 0 | 0 | 0 | 0 | 1 | 0 | 4 | 2087678518
| PP |  | Schodišťové konstrukce a rampy z betonu železového (bez výztuže) stupně, schodnice, ramena, podesty s nosníky tř. C 20/25 | [14 empty] | PP | 2
| Online PSC |  | https://podminky.urs.cz/item/CS_URS_2024_02/430321515 | [14 empty] | Online PSC | 2
| P |  | Poznámka k položce: - prefabrikovaný výrobek | [14 empty] | P | 2
| VV |  | "vnitřní schodiště | [14 empty] | VV | 2 | 1 | True | 0 | ROZPOCET
| VV |  | "na ocelovou kci | [14 empty] | VV | 2 | 1 | True | 0 | ROZPOCET
| VV |  | (1,4*(0,1613*0,31)/2)*16 |  | 0.56 | [12 empty] | VV | 2 | 2 | True | 1 | ROZPOCET
25 | K | 431351121 | Zřízení bednění podest schodišť a ramp přímočarých v do 4 m | m2 | 6.781 |  | 0 | CS ÚRS 2024 02 |  | základní |  | 0 | 0.01296 | 0.087882 | 0 | 0 | 4 | K | 2 |  |  |  | ROZPOCET | 0 | 0 | 0 | 0 | 0 | 1 | 0 | 4 | 1131460902
| PP |  | Bednění podest, podstupňových desek a ramp včetně podpěrné konstrukce výšky do 4 m půdorysně přímočarých zřízení | [14 empty] | PP | 2
| Online PSC |  | https://podminky.urs.cz/item/CS_URS_2024_02/431351121 | [14 empty] | Online PSC | 2
| VV |  | "vnitřní schodiště | [14 empty] | VV | 2 | 1 | True | 0 | ROZPOCET
| VV |  | 6,781 "podstupnice |  | 6.781 | [12 empty] | VV | 2 | 2 | True | 1 | ROZPOCET
26 | K | 431351122 | Odstranění bednění podest schodišť a ramp přímočarých v do 4 m | m2 | 6.781 |  | 0 | CS ÚRS 2024 02 |  | základní |  | 0 | 0 | 0 | 0 | 0 | 4 | K | 2 |  |  |  | ROZPOCET | 0 | 0 | 0 | 0 | 0 | 1 | 0 | 4 | 689787595
| PP |  | Bednění podest, podstupňových desek a ramp včetně podpěrné konstrukce výšky do 4 m půdorysně přímočarých odstranění | [14 empty] | PP | 2
| Online PSC |  | https://podminky.urs.cz/item/CS_URS_2024_02/431351122 | [14 empty] | Online PSC | 2
| VV |  | "vnitřní schodiště | [14 empty] | VV | 2 | 1 | True | 0 | ROZPOCET
| VV |  | 6,781 "podstupnice |  | 6.781 | [12 empty] | VV | 2 | 2 | True | 1 | ROZPOCET
27 | K | 451573111 | Lože pod potrubí otevřený výkop ze štěrkopísku | m3 | 0.64 |  | 0 | CS ÚRS 2024 02 |  | základní |  | 0 | 0 | 0 | 0 | 0 | 4 | K | 2 |  |  |  | ROZPOCET | 0 | 0 | 0 | 0 | 0 | 1 | 0 | 4 | 1254277759
| PP |  | Lože pod potrubí, stoky a drobné objekty v otevřeném výkopu z písku a štěrkopísku do 63 mm | [14 empty] | PP | 2
| Online PSC |  | https://podminky.urs.cz/item/CS_URS_2024_02/451573111 | [14 empty] | Online PSC | 2
| VV |  | "nová kompenzace, přeložka | [14 empty] | VV | 2 | 1 | True | 0 | ROZPOCET
| VV |  | "lože | [14 empty] | VV | 2 | 1 | True | 0 | ROZPOCET
| VV |  | ((9,19+12,13)/2)*0,6*0,1 |  | 0.64 | [12 empty] | VV | 2 | 2 | True | 1 | ROZPOCET
| D | 5 | Komunikace pozemní |  |  |  | 0 |  |  |  |  | 0 |  | 0 |  | 0 | 1 | D | 1 |  |  |  | ROZPOCET | [6 empty] | 0
28 | K | 564851011 | Podklad ze štěrkodrtě ŠD plochy do 100 m2 tl 150 mm | m2 | 17.725 |  | 0 | CS ÚRS 2024 02 |  | základní |  | 0 | 0 | 0 | 0 | 0 | 4 | K | 2 |  |  |  | ROZPOCET | 0 | 0 | 0 | 0 | 0 | 1 | 0 | 4 | -1970149174
| PP |  | Podklad ze štěrkodrti ŠD s rozprostřením a zhutněním plochy jednotlivě do 100 m2, po zhutnění tl. 150 mm | [14 empty] | PP | 2
| Online PSC |  | https://podminky.urs.cz/item/CS_URS_2024_02/564851011 | [14 empty] | Online PSC | 2
| VV |  | "okapový chodník | [14 empty] | VV | 2 | 1 | True | 0 | ROZPOCET
| VV |  | (11,1*0,5) |  | 5.55 | [12 empty] | VV | 2 | 2 | True | 0 | ROZPOCET
| VV |  | (0,5*(11,9+12,5)/2) |  | 6.1 | [12 empty] | VV | 2 | 2 | True | 0 | ROZPOCET
| VV |  | (0,5*(12,3+12)/2) |  | 6.075 | [12 empty] | VV | 2 | 2 | True | 0 | ROZPOCET
| VV |  | Součet |  | 17.725 | [12 empty] | VV | 2 | 4 | True | 1 | ROZPOCET
| D | 6 | Úpravy povrchů, podlahy a osazování výplní |  |  |  | 0 |  |  |  |  | 0 |  | 219.9899 |  | 0 | 1 | D | 1 |  |  |  | ROZPOCET | [6 empty] | 0
29 | K | 631311114 | Mazanina tl přes 50 do 80 mm z betonu prostého bez zvýšených nároků na prostředí tř. C 16/20 | m3 | 53.056 |  | 0 | CS ÚRS 2024 02 |  | základní |  | 0 | 2.301 | 122.0829 | 0 | 0 | 4 | K | 2 |  |  |  | ROZPOCET | 0 | 0 | 0 | 0 | 0 | 1 | 0 | 4 | -48694680
| PP |  | Mazanina z betonu prostého bez zvýšených nároků na prostředí tl. přes 50 do 80 mm tř. C 16/20 | [14 empty] | PP | 2
| Online PSC |  | https://podminky.urs.cz/item/CS_URS_2024_02/631311114 | [14 empty] | Online PSC | 2
| VV |  | "skladba P3, P4, P5, P12 | [14 empty] | VV | 2 | 1 | True | 0 | ROZPOCET
| VV |  | "spřažená deska | [14 empty] | VV | 2 | 1 | True | 0 | ROZPOCET
| VV |  | "strop nad 1.NP | [14 empty] | VV | 2 | 1 | True | 0 | ROZPOCET
| VV |  | (404,26*0,08) "plocha stropu |  | 32.341 | [12 empty] | VV | 2 | 2 | True | 0 | ROZPOCET
| VV |  | -(6,03*4,26*0,08) "schodišťový prostor |  | -2.055 | [12 empty] | VV | 2 | 2 | True | 0 | ROZPOCET
| VV |  | -(1,835*1,7*0,08) "výtahová šachta |  | -0.25 | [12 empty] | VV | 2 | 2 | True | 0 | ROZPOCET
| VV |  | "strop nad 2.NP | [14 empty] | VV | 2 | 1 | True | 0 | ROZPOCET
| VV |  | (290,88*0,08) "strop |  | 23.27 | [12 empty] | VV | 2 | 2 | True | 0 | ROZPOCET
| VV |  | -(1,835*1,7*0,08) "výtahová šachta |  | -0.25 | [12 empty] | VV | 2 | 2 | True | 0 | ROZPOCET
| VV |  | Součet |  | 53.056 | [12 empty] | VV | 2 | 4 | True | 1 | ROZPOCET
30 | K | 631319011 | Příplatek k mazanině tl přes 50 do 80 mm za přehlazení povrchu | m3 | 53.056 |  | 0 | CS ÚRS 2024 02 |  | základní |  | 0 | 0 | 0 | 0 | 0 | 4 | K | 2 |  |  |  | ROZPOCET | 0 | 0 | 0 | 0 | 0 | 1 | 0 | 4 | -1997902075
| PP |  | Příplatek k cenám mazanin za úpravu povrchu mazaniny přehlazením, mazanina tl. přes 50 do 80 mm | [14 empty] | PP | 2
| Online PSC |  | https://podminky.urs.cz/item/CS_URS_2024_02/631319011 | [14 empty] | Online PSC | 2
| VV |  | "skladba P3, P4, P5, P12 | [14 empty] | VV | 2 | 1 | True | 0 | ROZPOCET
| VV |  | "strop nad 1.NP | [14 empty] | VV | 2 | 1 | True | 0 | ROZPOCET
| VV |  | (404,26*0,08) "plocha stropu |  | 32.341 | [12 empty] | VV | 2 | 2 | True | 0 | ROZPOCET
| VV |  | -(6,03*4,26*0,08) "schodišťový prostor |  | -2.055 | [12 empty] | VV | 2 | 2 | True | 0 | ROZPOCET
| VV |  | -(1,835*1,7*0,08) "výtahová šachta |  | -0.25 | [12 empty] | VV | 2 | 2 | True | 0 | ROZPOCET
| VV |  | "strop nad 2.NP | [14 empty] | VV | 2 | 1 | True | 0 | ROZPOCET
| VV |  | (290,88*0,08) "strop |  | 23.27 | [12 empty] | VV | 2 | 2 | True | 0 | ROZPOCET
| VV |  | -(1,835*1,7*0,08) "výtahová šachta |  | -0.25 | [12 empty] | VV | 2 | 2 | True | 0 | ROZPOCET
| VV |  | Součet |  | 53.056 | [12 empty] | VV | 2 | 4 | True | 1 | ROZPOCET
31 | K | 631319171 | Příplatek k mazanině tl přes 50 do 80 mm za stržení povrchu spodní vrstvy před vložením výztuže | m3 | 53.056 |  | 0 | CS ÚRS 2024 02 |  | základní |  | 0 | 0 | 0 | 0 | 0 | 4 | K | 2 |  |  |  | ROZPOCET | 0 | 0 | 0 | 0 | 0 | 1 | 0 | 4 | -1975940630
| PP |  | Příplatek k cenám mazanin za stržení povrchu spodní vrstvy mazaniny latí před vložením výztuže nebo pletiva pro tl. obou vrstev mazaniny přes 50 do 80 mm | [14 empty] | PP | 2
| Online PSC |  | https://podminky.urs.cz/item/CS_URS_2024_02/631319171 | [14 empty] | Online PSC | 2
| VV |  | "skladba P3, P4, P5, P12 | [14 empty] | VV | 2 | 1 | True | 0 | ROZPOCET
| VV |  | "strop nad 1.NP | [14 empty] | VV | 2 | 1 | True | 0 | ROZPOCET
| VV |  | (404,26*0,08) "plocha stropu |  | 32.341 | [12 empty] | VV | 2 | 2 | True | 0 | ROZPOCET
| VV |  | -(6,03*4,26*0,08) "schodišťový prostor |  | -2.055 | [12 empty] | VV | 2 | 2 | True | 0 | ROZPOCET
| VV |  | -(1,835*1,7*0,08) "výtahová šachta |  | -0.25 | [12 empty] | VV | 2 | 2 | True | 0 | ROZPOCET
| VV |  | "strop nad 2.NP | [14 empty] | VV | 2 | 1 | True | 0 | ROZPOCET
| VV |  | (290,88*0,08) "strop |  | 23.27 | [12 empty] | VV | 2 | 2 | True | 0 | ROZPOCET
| VV |  | -(1,835*1,7*0,08) "výtahová šachta |  | -0.25 | [12 empty] | VV | 2 | 2 | True | 0 | ROZPOCET
| VV |  | Součet |  | 53.056 | [12 empty] | VV | 2 | 4 | True | 1 | ROZPOCET
32 | K | 631362021 | Výztuž mazanin svařovanými sítěmi Kari | t | 3.24 |  | 0 | CS ÚRS 2024 02 |  | základní |  | 0 | 1.0628 | 3.4434 | 0 | 0 | 4 | K | 2 |  |  |  | ROZPOCET | 0 | 0 | 0 | 0 | 0 | 1 | 0 | 4 | 882730087
| PP |  | Výztuž mazanin ze svařovaných sítí z drátů typu KARI | [14 empty] | PP | 2
| Online PSC |  | https://podminky.urs.cz/item/CS_URS_2024_02/631362021 | [14 empty] | Online PSC | 2
| VV |  | "skladba P3, P4, P5, P12 | [14 empty] | VV | 2 | 1 | True | 0 | ROZPOCET
| VV |  | "KARI 6/100x6/100 | [14 empty] | VV | 2 | 1 | True | 0 | ROZPOCET
| VV |  | "strop nad 1.NP | [14 empty] | VV | 2 | 1 | True | 0 | ROZPOCET
| VV |  | 404,26*4,44/1000 "plocha stropu |  | 1.795 | [12 empty] | VV | 2 | 2 | True | 0 | ROZPOCET
| VV |  | -(6,03*4,26)*4,44/1000 "schodišťový prostor |  | -0.114 | [12 empty] | VV | 2 | 2 | True | 0 | ROZPOCET
| VV |  | -(1,835*1,7)*4,44/1000 "výtahová šachta |  | -0.014 | [12 empty] | VV | 2 | 2 | True | 0 | ROZPOCET
| VV |  | "strop nad 2.NP | [14 empty] | VV | 2 | 1 | True | 0 | ROZPOCET
| VV |  | 290,88*4,44/1000 "strop |  | 1.292 | [12 empty] | VV | 2 | 2 | True | 0 | ROZPOCET
| VV |  | -(1,835*1,7)*4,44/1000 "výtahová šachta |  | -0.014 | [12 empty] | VV | 2 | 2 | True | 0 | ROZPOCET
| VV |  | Součet |  | 2.945 | [12 empty] | VV | 2 | 4 | True | 1 | ROZPOCET
| VV |  | 2,945*1,1 'Přepočtené koeficientem množství |  | 3.24 | [12 empty] | VV | 2 | 2 | False | 1 | ROZPOCET
33 | K | 632451214 | Potěr cementový samonivelační litý C20 tl přes 45 do 50 mm | m2 | 606.53 |  | 0 | CS ÚRS 2024 02 |  | základní |  | 0 | 0.11 | 66.7183 | 0 | 0 | 4 | K | 2 |  |  |  | ROZPOCET | 0 | 0 | 0 | 0 | 0 | 1 | 0 | 4 | -236312320
| PP |  | Potěr cementový samonivelační litý tř. C 20, tl. přes 45 do 50 mm | [14 empty] | PP | 2
| Online PSC |  | https://podminky.urs.cz/item/CS_URS_2024_02/632451214 | [14 empty] | Online PSC | 2
| VV |  | "skladba P1 | [14 empty] | VV | 2 | 1 | True | 0 | ROZPOCET
| VV |  | 7,41 "101 Zádveří |  | 7.41 | [12 empty] | VV | 2 | 2 | True | 0 | ROZPOCET
| VV |  | 5,89 "102 Technická místnost |  | 5.89 | [12 empty] | VV | 2 | 2 | True | 0 | ROZPOCET
| VV |  | 4,11 "103 Sklad |  | 4.11 | [12 empty] | VV | 2 | 2 | True | 0 | ROZPOCET
| VV |  | 2,98 "104 WC učitel/ka 1 |  | 2.98 | [12 empty] | VV | 2 | 2 | True | 0 | ROZPOCET
| VV |  | 15,68 "105 Šatna - skupina 1 |  | 15.68 | [12 empty] | VV | 2 | 2 | True | 0 | ROZPOCET
| VV |  | 15,41 "106 Umývárna - skupina 1 |  | 15.41 | [12 empty] | VV | 2 | 2 | True | 0 | ROZPOCET
| VV |  | 86,73 "107 Denní místnost pro 24 dětí skupiny 1 |  | 86.73 | [12 empty] | VV | 2 | 2 | True | 0 | ROZPOCET
| VV |  | 41,85 "108 Odpočinková místnost - skupina 1 |  | 41.85 | [12 empty] | VV | 2 | 2 | True | 0 | ROZPOCET
| VV |  | 21,53 "109 Chodba se schodištěm |  | 21.53 | [12 empty] | VV | 2 | 2 | True | 0 | ROZPOCET
| VV |  | 14,13 "110 Výdejna pokrmů vč. mytí nádobí |  | 14.13 | [12 empty] | VV | 2 | 2 | True | 0 | ROZPOCET
| VV |  | 14,13 "111 Úklidová místnost |  | 14.13 | [12 empty] | VV | 2 | 2 | True | 0 | ROZPOCET
| VV |  | 7,74 "112 Infra sauna |  | 7.74 | [12 empty] | VV | 2 | 2 | True | 0 | ROZPOCET
| VV |  | 17,8 "113 Šatna - skupina 2 |  | 17.8 | [12 empty] | VV | 2 | 2 | True | 0 | ROZPOCET
| VV |  | 14,83 "114 Umývárna - skupina 2 |  | 14.83 | [12 empty] | VV | 2 | 2 | True | 0 | ROZPOCET
| VV |  | 3,1 "115 WC učitel/ka 2 |  | 3.1 | [12 empty] | VV | 2 | 2 | True | 0 | ROZPOCET
| VV |  | 66,12 "116 Denní místnost pro 21 dětí skupiny 2 |  | 66.12 | [12 empty] | VV | 2 | 2 | True | 0 | ROZPOCET
| VV |  | 42,8 "117 Odpočinková místnost - skupina 2 |  | 42.8 | [12 empty] | VV | 2 | 2 | True | 0 | ROZPOCET
| VV |  | "skladba P2 | [14 empty] | VV | 2 | 1 | True | 0 | ROZPOCET
| VV |  | 5,07 "201 Chodba se schodištěm |  | 5.07 | [12 empty] | VV | 2 | 2 | True | 0 | ROZPOCET
| VV |  | 5,72 "202 Umývárna s WC pro ZTP |  | 5.72 | [12 empty] | VV | 2 | 2 | True | 0 | ROZPOCET
| VV |  | 6,78 "203 Šatna personál |  | 6.78 | [12 empty] | VV | 2 | 2 | True | 0 | ROZPOCET
| VV |  | 17,61 "204 Zasedací místnost |  | 17.61 | [12 empty] | VV | 2 | 2 | True | 0 | ROZPOCET
| VV |  | 13,19 "205 Ředitelna |  | 13.19 | [12 empty] | VV | 2 | 2 | True | 0 | ROZPOCET
| VV |  | 5,51 "206 Prádelna |  | 5.51 | [12 empty] | VV | 2 | 2 | True | 0 | ROZPOCET
| VV |  | 13,76 "207 Výdejna pokrmů vč. mytí nádobí |  | 13.76 | [12 empty] | VV | 2 | 2 | True | 0 | ROZPOCET
| VV |  | 3 "208 Úklidová místnost |  | 3 | [12 empty] | VV | 2 | 2 | True | 0 | ROZPOCET
| VV |  | 7,74 "209 Sklad |  | 7.74 | [12 empty] | VV | 2 | 2 | True | 0 | ROZPOCET
| VV |  | 17,8 "210 Šatna - skupina 3 |  | 17.8 | [12 empty] | VV | 2 | 2 | True | 0 | ROZPOCET
| VV |  | 14,66 "211 Umývárna - skupina 3 |  | 14.66 | [12 empty] | VV | 2 | 2 | True | 0 | ROZPOCET
| VV |  | 3,1 "212 WC učitel/ka |  | 3.1 | [12 empty] | VV | 2 | 2 | True | 0 | ROZPOCET
| VV |  | 67,25 "213 Denní místnost pro 21 dětí skupiny 3 |  | 67.25 | [12 empty] | VV | 2 | 2 | True | 0 | ROZPOCET
| VV |  | 43,1 "214 Odpočinková místnost - skupina 3 |  | 43.1 | [12 empty] | VV | 2 | 2 | True | 0 | ROZPOCET
| VV |  | Součet |  | 606.53 | [12 empty] | VV | 2 | 4 | True | 1 | ROZPOCET
34 | K | 632451291 | Příplatek k cementovému samonivelačnímu litému potěru C20 ZKD 5 mm tl přes 50 mm | m2 | 1213.06 |  | 0 | CS ÚRS 2024 02 |  | základní |  | 0 | 0.011 | 13.3437 | 0 | 0 | 4 | K | 2 |  |  |  | ROZPOCET | 0 | 0 | 0 | 0 | 0 | 1 | 0 | 4 | -1195931644
| PP |  | Potěr cementový samonivelační litý Příplatek k cenám za každých dalších i započatých 5 mm tloušťky přes 50 mm tř. C 20 | [14 empty] | PP | 2
| Online PSC |  | https://podminky.urs.cz/item/CS_URS_2024_02/632451291 | [14 empty] | Online PSC | 2
| VV |  | "skladba P1 | [14 empty] | VV | 2 | 1 | True | 0 | ROZPOCET
| VV |  | 7,41 "101 Zádveří |  | 7.41 | [12 empty] | VV | 2 | 2 | True | 0 | ROZPOCET
| VV |  | 5,89 "102 Technická místnost |  | 5.89 | [12 empty] | VV | 2 | 2 | True | 0 | ROZPOCET
| VV |  | 4,11 "103 Sklad |  | 4.11 | [12 empty] | VV | 2 | 2 | True | 0 | ROZPOCET
| VV |  | 2,98 "104 WC učitel/ka 1 |  | 2.98 | [12 empty] | VV | 2 | 2 | True | 0 | ROZPOCET
| VV |  | 15,68 "105 Šatna - skupina 1 |  | 15.68 | [12 empty] | VV | 2 | 2 | True | 0 | ROZPOCET
| VV |  | 15,41 "106 Umývárna - skupina 1 |  | 15.41 | [12 empty] | VV | 2 | 2 | True | 0 | ROZPOCET
| VV |  | 86,73 "107 Denní místnost pro 24 dětí skupiny 1 |  | 86.73 | [12 empty] | VV | 2 | 2 | True | 0 | ROZPOCET
| VV |  | 41,85 "108 Odpočinková místnost - skupina 1 |  | 41.85 | [12 empty] | VV | 2 | 2 | True | 0 | ROZPOCET
| VV |  | 21,53 "109 Chodba se schodištěm |  | 21.53 | [12 empty] | VV | 2 | 2 | True | 0 | ROZPOCET
| VV |  | 14,13 "110 Výdejna pokrmů vč. mytí nádobí |  | 14.13 | [12 empty] | VV | 2 | 2 | True | 0 | ROZPOCET
| VV |  | 14,13 "111 Úklidová místnost |  | 14.13 | [12 empty] | VV | 2 | 2 | True | 0 | ROZPOCET
| VV |  | 7,74 "112 Infra sauna |  | 7.74 | [12 empty] | VV | 2 | 2 | True | 0 | ROZPOCET
| VV |  | 17,8 "113 Šatna - skupina 2 |  | 17.8 | [12 empty] | VV | 2 | 2 | True | 0 | ROZPOCET
| VV |  | 14,83 "114 Umývárna - skupina 2 |  | 14.83 | [12 empty] | VV | 2 | 2 | True | 0 | ROZPOCET
| VV |  | 3,1 "115 WC učitel/ka 2 |  | 3.1 | [12 empty] | VV | 2 | 2 | True | 0 | ROZPOCET
| VV |  | 66,12 "116 Denní místnost pro 21 dětí skupiny 2 |  | 66.12 | [12 empty] | VV | 2 | 2 | True | 0 | ROZPOCET
| VV |  | 42,8 "117 Odpočinková místnost - skupina 2 |  | 42.8 | [12 empty] | VV | 2 | 2 | True | 0 | ROZPOCET
| VV |  | "skladba P2 | [14 empty] | VV | 2 | 1 | True | 0 | ROZPOCET
| VV |  | 5,07 "201 Chodba se schodištěm |  | 5.07 | [12 empty] | VV | 2 | 2 | True | 0 | ROZPOCET
| VV |  | 5,72 "202 Umývárna s WC pro ZTP |  | 5.72 | [12 empty] | VV | 2 | 2 | True | 0 | ROZPOCET
| VV |  | 6,78 "203 Šatna personál |  | 6.78 | [12 empty] | VV | 2 | 2 | True | 0 | ROZPOCET
| VV |  | 17,61 "204 Zasedací místnost |  | 17.61 | [12 empty] | VV | 2 | 2 | True | 0 | ROZPOCET
| VV |  | 13,19 "205 Ředitelna |  | 13.19 | [12 empty] | VV | 2 | 2 | True | 0 | ROZPOCET
| VV |  | 5,51 "206 Prádelna |  | 5.51 | [12 empty] | VV | 2 | 2 | True | 0 | ROZPOCET
| VV |  | 13,76 "207 Výdejna pokrmů vč. mytí nádobí |  | 13.76 | [12 empty] | VV | 2 | 2 | True | 0 | ROZPOCET
| VV |  | 3 "208 Úklidová místnost |  | 3 | [12 empty] | VV | 2 | 2 | True | 0 | ROZPOCET
| VV |  | 7,74 "209 Sklad |  | 7.74 | [12 empty] | VV | 2 | 2 | True | 0 | ROZPOCET
| VV |  | 17,8 "210 Šatna - skupina 3 |  | 17.8 | [12 empty] | VV | 2 | 2 | True | 0 | ROZPOCET
| VV |  | 14,66 "211 Umývárna - skupina 3 |  | 14.66 | [12 empty] | VV | 2 | 2 | True | 0 | ROZPOCET
| VV |  | 3,1 "212 WC učitel/ka |  | 3.1 | [12 empty] | VV | 2 | 2 | True | 0 | ROZPOCET
| VV |  | 67,25 "213 Denní místnost pro 21 dětí skupiny 3 |  | 67.25 | [12 empty] | VV | 2 | 2 | True | 0 | ROZPOCET
| VV |  | 43,1 "214 Odpočinková místnost - skupina 3 |  | 43.1 | [12 empty] | VV | 2 | 2 | True | 0 | ROZPOCET
| VV |  | Součet |  | 606.53 | [12 empty] | VV | 2 | 4 | True | 1 | ROZPOCET
| VV |  | 606,53*2 'Přepočtené koeficientem množství |  | 1213.06 | [12 empty] | VV | 2 | 2 | False | 1 | ROZPOCET
35 | K | 632481213 | Separační vrstva z PE fólie | m2 | 606.53 |  | 0 | CS ÚRS 2024 02 |  | základní |  | 0 | 0.00013 | 0.078849 | 0 | 0 | 4 | K | 2 |  |  |  | ROZPOCET | 0 | 0 | 0 | 0 | 0 | 1 | 0 | 4 | 86961258
| PP |  | Separační vrstva k oddělení podlahových vrstev z polyetylénové fólie | [14 empty] | PP | 2
| Online PSC |  | https://podminky.urs.cz/item/CS_URS_2024_02/632481213 | [14 empty] | Online PSC | 2
| VV |  | "skladba P1 | [14 empty] | VV | 2 | 1 | True | 0 | ROZPOCET
| VV |  | 7,41 "101 Zádveří |  | 7.41 | [12 empty] | VV | 2 | 2 | True | 0 | ROZPOCET
| VV |  | 5,89 "102 Technická místnost |  | 5.89 | [12 empty] | VV | 2 | 2 | True | 0 | ROZPOCET
| VV |  | 4,11 "103 Sklad |  | 4.11 | [12 empty] | VV | 2 | 2 | True | 0 | ROZPOCET
| VV |  | 2,98 "104 WC učitel/ka 1 |  | 2.98 | [12 empty] | VV | 2 | 2 | True | 0 | ROZPOCET
| VV |  | 15,68 "105 Šatna - skupina 1 |  | 15.68 | [12 empty] | VV | 2 | 2 | True | 0 | ROZPOCET
| VV |  | 15,41 "106 Umývárna - skupina 1 |  | 15.41 | [12 empty] | VV | 2 | 2 | True | 0 | ROZPOCET
| VV |  | 86,73 "107 Denní místnost pro 24 dětí skupiny 1 |  | 86.73 | [12 empty] | VV | 2 | 2 | True | 0 | ROZPOCET
| VV |  | 41,85 "108 Odpočinková místnost - skupina 1 |  | 41.85 | [12 empty] | VV | 2 | 2 | True | 0 | ROZPOCET
| VV |  | 21,53 "109 Chodba se schodištěm |  | 21.53 | [12 empty] | VV | 2 | 2 | True | 0 | ROZPOCET
| VV |  | 14,13 "110 Výdejna pokrmů vč. mytí nádobí |  | 14.13 | [12 empty] | VV | 2 | 2 | True | 0 | ROZPOCET
| VV |  | 14,13 "111 Úklidová místnost |  | 14.13 | [12 empty] | VV | 2 | 2 | True | 0 | ROZPOCET
| VV |  | 7,74 "112 Infra sauna |  | 7.74 | [12 empty] | VV | 2 | 2 | True | 0 | ROZPOCET
| VV |  | 17,8 "113 Šatna - skupina 2 |  | 17.8 | [12 empty] | VV | 2 | 2 | True | 0 | ROZPOCET
| VV |  | 14,83 "114 Umývárna - skupina 2 |  | 14.83 | [12 empty] | VV | 2 | 2 | True | 0 | ROZPOCET
| VV |  | 3,1 "115 WC učitel/ka 2 |  | 3.1 | [12 empty] | VV | 2 | 2 | True | 0 | ROZPOCET
| VV |  | 66,12 "116 Denní místnost pro 21 dětí skupiny 2 |  | 66.12 | [12 empty] | VV | 2 | 2 | True | 0 | ROZPOCET
| VV |  | 42,8 "117 Odpočinková místnost - skupina 2 |  | 42.8 | [12 empty] | VV | 2 | 2 | True | 0 | ROZPOCET
| VV |  | "skladba P2 | [14 empty] | VV | 2 | 1 | True | 0 | ROZPOCET
| VV |  | 5,07 "201 Chodba se schodištěm |  | 5.07 | [12 empty] | VV | 2 | 2 | True | 0 | ROZPOCET
| VV |  | 5,72 "202 Umývárna s WC pro ZTP |  | 5.72 | [12 empty] | VV | 2 | 2 | True | 0 | ROZPOCET
| VV |  | 6,78 "203 Šatna personál |  | 6.78 | [12 empty] | VV | 2 | 2 | True | 0 | ROZPOCET
| VV |  | 17,61 "204 Zasedací místnost |  | 17.61 | [12 empty] | VV | 2 | 2 | True | 0 | ROZPOCET
| VV |  | 13,19 "205 Ředitelna |  | 13.19 | [12 empty] | VV | 2 | 2 | True | 0 | ROZPOCET
| VV |  | 5,51 "206 Prádelna |  | 5.51 | [12 empty] | VV | 2 | 2 | True | 0 | ROZPOCET
| VV |  | 13,76 "207 Výdejna pokrmů vč. mytí nádobí |  | 13.76 | [12 empty] | VV | 2 | 2 | True | 0 | ROZPOCET
| VV |  | 3 "208 Úklidová místnost |  | 3 | [12 empty] | VV | 2 | 2 | True | 0 | ROZPOCET
| VV |  | 7,74 "209 Sklad |  | 7.74 | [12 empty] | VV | 2 | 2 | True | 0 | ROZPOCET
| VV |  | 17,8 "210 Šatna - skupina 3 |  | 17.8 | [12 empty] | VV | 2 | 2 | True | 0 | ROZPOCET
| VV |  | 14,66 "211 Umývárna - skupina 3 |  | 14.66 | [12 empty] | VV | 2 | 2 | True | 0 | ROZPOCET
| VV |  | 3,1 "212 WC učitel/ka |  | 3.1 | [12 empty] | VV | 2 | 2 | True | 0 | ROZPOCET
| VV |  | 67,25 "213 Denní místnost pro 21 dětí skupiny 3 |  | 67.25 | [12 empty] | VV | 2 | 2 | True | 0 | ROZPOCET
| VV |  | 43,1 "214 Odpočinková místnost - skupina 3 |  | 43.1 | [12 empty] | VV | 2 | 2 | True | 0 | ROZPOCET
| VV |  | Součet |  | 606.53 | [12 empty] | VV | 2 | 4 | True | 1 | ROZPOCET
36 | K | 634112113 | Obvodová dilatace podlahovým páskem z pěnového PE mezi stěnou a mazaninou nebo potěrem v 80 mm | m | 571.88 |  | 0 | CS ÚRS 2024 02 |  | základní |  | 0 | 2e-05 | 0.011438 | 0 | 0 | 4 | K | 2 |  |  |  | ROZPOCET | 0 | 0 | 0 | 0 | 0 | 1 | 0 | 4 | -54758050
| PP |  | Obvodová dilatace mezi stěnou a mazaninou nebo potěrem podlahovým páskem z pěnového PE tl. do 10 mm, výšky 80 mm | [14 empty] | PP | 2
| Online PSC |  | https://podminky.urs.cz/item/CS_URS_2024_02/634112113 | [14 empty] | Online PSC | 2
| VV |  | "skladba P1 | [14 empty] | VV | 2 | 1 | True | 0 | ROZPOCET
| VV |  | 11,16 "101 Zádveří |  | 11.16 | [12 empty] | VV | 2 | 2 | True | 0 | ROZPOCET
| VV |  | 9,61 "102 Technická místnost |  | 9.61 | [12 empty] | VV | 2 | 2 | True | 0 | ROZPOCET
| VV |  | 8,33 "103 Sklad |  | 8.33 | [12 empty] | VV | 2 | 2 | True | 0 | ROZPOCET
| VV |  | 7,63 "104 WC učitel/ka 1 |  | 7.63 | [12 empty] | VV | 2 | 2 | True | 0 | ROZPOCET
| VV |  | 16,78 "105 Šatna - skupina 1 |  | 16.78 | [12 empty] | VV | 2 | 2 | True | 0 | ROZPOCET
| VV |  | 17,05 "106 Umývárna - skupina 1 |  | 17.05 | [12 empty] | VV | 2 | 2 | True | 0 | ROZPOCET
| VV |  | 86,63 "107 Denní místnost pro 24 dětí skupiny 1 |  | 86.63 | [12 empty] | VV | 2 | 2 | True | 0 | ROZPOCET
| VV |  | 29,6 "108 Odpočinková místnost - skupina 1 |  | 29.6 | [12 empty] | VV | 2 | 2 | True | 0 | ROZPOCET
| VV |  | 20,18 "109 Chodba se schodištěm |  | 20.18 | [12 empty] | VV | 2 | 2 | True | 0 | ROZPOCET
| VV |  | 15,91 "110 Výdejna pokrmů vč. mytí nádobí |  | 15.91 | [12 empty] | VV | 2 | 2 | True | 0 | ROZPOCET
| VV |  | 6,8 "111 Úklidová místnost |  | 6.8 | [12 empty] | VV | 2 | 2 | True | 0 | ROZPOCET
| VV |  | 11,5 "112 Infra sauna |  | 11.5 | [12 empty] | VV | 2 | 2 | True | 0 | ROZPOCET
| VV |  | 18,18 "113 Šatna - skupina 2 |  | 18.18 | [12 empty] | VV | 2 | 2 | True | 0 | ROZPOCET
| VV |  | 16,58 "114 Umývárna - skupina 2 |  | 16.58 | [12 empty] | VV | 2 | 2 | True | 0 | ROZPOCET
| VV |  | 7,85 "115 WC učitel/ka 2 |  | 7.85 | [12 empty] | VV | 2 | 2 | True | 0 | ROZPOCET
| VV |  | 32,61 "116 Denní místnost pro 21 dětí skupiny 2 |  | 32.61 | [12 empty] | VV | 2 | 2 | True | 0 | ROZPOCET
| VV |  | 28,25 "117 Odpočinková místnost - skupina 2 |  | 28.25 | [12 empty] | VV | 2 | 2 | True | 0 | ROZPOCET
| VV |  | "skladba P2 | [14 empty] | VV | 2 | 1 | True | 0 | ROZPOCET
| VV |  | 32,73 "201 Chodba se schodištěm |  | 32.73 | [12 empty] | VV | 2 | 2 | True | 0 | ROZPOCET
| VV |  | 9,79 "202 Umývárna s WC pro ZTP |  | 9.79 | [12 empty] | VV | 2 | 2 | True | 0 | ROZPOCET
| VV |  | 10,47 "203 Šatna personál |  | 10.47 | [12 empty] | VV | 2 | 2 | True | 0 | ROZPOCET
| VV |  | 16,79 "204 Zasedací místnost |  | 16.79 | [12 empty] | VV | 2 | 2 | True | 0 | ROZPOCET
| VV |  | 14,62 "205 Ředitelna |  | 14.62 | [12 empty] | VV | 2 | 2 | True | 0 | ROZPOCET
| VV |  | 9,42 "206 Prádelna |  | 9.42 | [12 empty] | VV | 2 | 2 | True | 0 | ROZPOCET
| VV |  | 15,91 "207 Výdejna pokrmů vč. mytí nádobí |  | 15.91 | [12 empty] | VV | 2 | 2 | True | 0 | ROZPOCET
| VV |  | 6,8 "208 Úklidová místnost |  | 6.8 | [12 empty] | VV | 2 | 2 | True | 0 | ROZPOCET
| VV |  | 11,5 "209 Sklad |  | 11.5 | [12 empty] | VV | 2 | 2 | True | 0 | ROZPOCET
| VV |  | 18,18 "210 Šatna - skupina 3 |  | 18.18 | [12 empty] | VV | 2 | 2 | True | 0 | ROZPOCET
| VV |  | 16,58 "211 Umývárna - skupina 3 |  | 16.58 | [12 empty] | VV | 2 | 2 | True | 0 | ROZPOCET
| VV |  | 7,85 "212 WC učitel/ka |  | 7.85 | [12 empty] | VV | 2 | 2 | True | 0 | ROZPOCET
| VV |  | 32,61 "213 Denní místnost pro 21 dětí skupiny 3 |  | 32.61 | [12 empty] | VV | 2 | 2 | True | 0 | ROZPOCET
| VV |  | 23,98 "214 Odpočinková místnost - skupina 3 |  | 23.98 | [12 empty] | VV | 2 | 2 | True | 0 | ROZPOCET
| VV |  | Součet |  | 571.88 | [12 empty] | VV | 2 | 4 | True | 1 | ROZPOCET
37 | K | 636311112 | Kladení dlažby z betonových dlaždic 40x40 cm na sucho na terče z umělé hmoty do výšky přes 25 do 70 mm | m2 | 105.821 |  | 0 | CS ÚRS 2024 02 |  | základní |  | 0 | 0.0032 | 0.33863 | 0 | 0 | 4 | K | 2 |  |  |  | ROZPOCET | 0 | 0 | 0 | 0 | 0 | 1 | 0 | 4 | 1072524359
| PP |  | Kladení dlažby z betonových dlaždic na sucho na terče z umělé hmoty o rozměru dlažby 40x40 cm, o výšce terče přes 25 do 70 mm | [14 empty] | PP | 2
| Online PSC |  | https://podminky.urs.cz/item/CS_URS_2024_02/636311112 | [14 empty] | Online PSC | 2
| VV |  | "skladba P11 | [14 empty] | VV | 2 | 1 | True | 0 | ROZPOCET
| VV |  | (2,65*2,825) |  | 7.486 | [12 empty] | VV | 2 | 2 | True | 0 | ROZPOCET
| VV |  | (1*0,25) "dveře 840/2150 mm |  | 0.25 | [12 empty] | VV | 2 | 2 | True | 0 | ROZPOCET
| VV |  | (2,22*0,25) "dveře 2000/2150 mm |  | 0.555 | [12 empty] | VV | 2 | 2 | True | 0 | ROZPOCET
| VV |  | "skladba P8 | [14 empty] | VV | 2 | 1 | True | 0 | ROZPOCET
| VV |  | 89,13 |  | 89.13 | [12 empty] | VV | 2 | 2 | True | 0 | ROZPOCET
| VV |  | (15,9+17,7)*0,25 "schod |  | 8.4 | [12 empty] | VV | 2 | 2 | True | 0 | ROZPOCET
| VV |  | Součet |  | 105.821 | [12 empty] | VV | 2 | 4 | True | 1 | ROZPOCET
38 | M | 59761140 | dlažba keramická slinutá mrazuvzdorná R11/B povrch hladký/lesklý tl přes 15 do 20mm přes 2 do 4ks/m2 | m2 | 107.937 |  | 0 | CS ÚRS 2024 02 |  | základní |  | 0 | 0.044 | 4.7492 | 0 | 0 | 8 | M | 2 |  |  |  | ROZPOCET | 0 | 0 | 0 | 0 | 0 | 1 | 0 | 4 | 663065340
| PP |  | dlažba keramická slinutá mrazuvzdorná R11/B povrch hladký/lesklý tl přes 15 do 20mm přes 2 do 4ks/m2 | [14 empty] | PP | 2
| VV |  | 105,821*1,02 'Přepočtené koeficientem množství |  | 107.937 | [12 empty] | VV | 2 | 2 | False | 1 | ROZPOCET
39 | K | 636311112 | Kladení dlažby z betonových dlaždic 40x40 cm na sucho na terče z umělé hmoty do výšky přes 25 do 70 mm | m2 | 8.291 |  | 0 | CS ÚRS 2024 02 |  | základní |  | 0 | 0.0032 | 0.026531 | 0 | 0 | 4 | K | 2 |  |  |  | ROZPOCET | 0 | 0 | 0 | 0 | 0 | 1 | 0 | 4 | 1086098999
| PP |  | Kladení dlažby z betonových dlaždic na sucho na terče z umělé hmoty o rozměru dlažby 40x40 cm, o výšce terče přes 25 do 70 mm | [14 empty] | PP | 2
| Online PSC |  | https://podminky.urs.cz/item/CS_URS_2024_02/636311112 | [14 empty] | Online PSC | 2
| VV |  | "skladba P11 | [14 empty] | VV | 2 | 1 | True | 0 | ROZPOCET
| VV |  | (2,65*2,825) |  | 7.486 | [12 empty] | VV | 2 | 2 | True | 0 | ROZPOCET
| VV |  | (1*0,25) "dveře 840/2150 mm |  | 0.25 | [12 empty] | VV | 2 | 2 | True | 0 | ROZPOCET
| VV |  | (2,22*0,25) "dveře 2000/2150 mm |  | 0.555 | [12 empty] | VV | 2 | 2 | True | 0 | ROZPOCET
| VV |  | Součet |  | 8.291 | [12 empty] | VV | 2 | 4 | True | 1 | ROZPOCET
40 | M | 59761140 | dlažba keramická slinutá mrazuvzdorná R11/B povrch hladký/lesklý tl přes 15 do 20mm přes 2 do 4ks/m2 | m2 | 8.457 |  | 0 | CS ÚRS 2024 02 |  | základní |  | 0 | 0.044 | 0.37211 | 0 | 0 | 8 | M | 2 |  |  |  | ROZPOCET | 0 | 0 | 0 | 0 | 0 | 1 | 0 | 4 | 1574293632
| PP |  | dlažba keramická slinutá mrazuvzdorná R11/B povrch hladký/lesklý tl přes 15 do 20mm přes 2 do 4ks/m2 | [14 empty] | PP | 2
| VV |  | 8,291*1,02 'Přepočtené koeficientem množství |  | 8.457 | [12 empty] | VV | 2 | 2 | False | 1 | ROZPOCET
41 | K | 636311132 | Kladení dlažby z betonových dlaždic 60x60 cm na sucho na terče z umělé hmoty do výšky přes 25 do 70 mm | m2 | 30.82 |  | 0 | CS ÚRS 2024 02 |  | základní |  | 0 | 0.0016 | 0.049312 | 0 | 0 | 4 | K | 2 |  |  |  | ROZPOCET | 0 | 0 | 0 | 0 | 0 | 1 | 0 | 4 | 635553882
| PP |  | Kladení dlažby z betonových dlaždic na sucho na terče z umělé hmoty o rozměru dlažby 60x60 cm, o výšce terče přes 25 do 70 mm | [14 empty] | PP | 2
| Online PSC |  | https://podminky.urs.cz/item/CS_URS_2024_02/636311132 | [14 empty] | Online PSC | 2
| VV |  | "skladba P6 | [14 empty] | VV | 2 | 1 | True | 0 | ROZPOCET
| VV |  | 30,82 "dlažba |  | 30.82 | [12 empty] | VV | 2 | 2 | True | 1 | ROZPOCET
42 | M | 59246004 | dlažba plošná terasová betonová 600x600mm tl 50mm | m2 | 31.436 |  | 0 | CS ÚRS 2024 02 |  | základní |  | 0 | 0.14167 | 4.4535 | 0 | 0 | 8 | M | 2 |  |  |  | ROZPOCET | 0 | 0 | 0 | 0 | 0 | 1 | 0 | 4 | -1166288627
| PP |  | dlažba plošná terasová betonová 600x600mm tl 50mm | [14 empty] | PP | 2
| VV |  | 30,82*1,02 'Přepočtené koeficientem množství |  | 31.436 | [12 empty] | VV | 2 | 2 | False | 1 | ROZPOCET
43 | K | 637211132 | Okapový chodník z betonových dlaždic tl 60 mm do kameniva | m2 | 17.725 |  | 0 | CS ÚRS 2024 02 |  | základní |  | 0 | 0.24384 | 4.3221 | 0 | 0 | 4 | K | 2 |  |  |  | ROZPOCET | 0 | 0 | 0 | 0 | 0 | 1 | 0 | 4 | -1516890864
| PP |  | Okapový chodník z dlaždic betonových do kameniva s vyplněním spár drobným kamenivem, tl. dlaždic 60 mm | [14 empty] | PP | 2
| Online PSC |  | https://podminky.urs.cz/item/CS_URS_2024_02/637211132 | [14 empty] | Online PSC | 2
| VV |  | "okapový chodník | [14 empty] | VV | 2 | 1 | True | 0 | ROZPOCET
| VV |  | (11,1*0,5) |  | 5.55 | [12 empty] | VV | 2 | 2 | True | 0 | ROZPOCET
| VV |  | (0,5*(11,9+12,5)/2) |  | 6.1 | [12 empty] | VV | 2 | 2 | True | 0 | ROZPOCET
| VV |  | (0,5*(12,3+12)/2) |  | 6.075 | [12 empty] | VV | 2 | 2 | True | 0 | ROZPOCET
| VV |  | Součet |  | 17.725 | [12 empty] | VV | 2 | 4 | True | 1 | ROZPOCET
| D | 8 | Trubní vedení |  |  |  | 0 |  |  |  |  | 0 |  | 0.13857 |  | 0.0533 | 1 | D | 1 |  |  |  | ROZPOCET | [6 empty] | 0
44 | K | 871241301 | Montáž potrubí předizolovaného plastového spojovaného lisováním jednotrubkového d 90 vnějšího pláště DA 162-240 mm | m | 21.32 |  | 0 | CS ÚRS 2024 02 |  | základní |  | 0 | 0 | 0 | 0 | 0 | 4 | K | 2 |  |  |  | ROZPOCET | 0 | 0 | 0 | 0 | 0 | 1 | 0 | 4 | 804220695
| PP |  | Montáž potrubí z trub plastových předizolovaných spojovaných lisováním nebo svěrnými tvarovkami jednotrubkových PN 0,6-0,1 MPa, t = 80-95°C d 90, vnějšího pláště DA 162-240 mm | [14 empty] | PP | 2
| Online PSC |  | https://podminky.urs.cz/item/CS_URS_2024_02/871241301 | [14 empty] | Online PSC | 2
| VV |  | "nová kompenzace, přeložka | [14 empty] | VV | 2 | 1 | True | 0 | ROZPOCET
| VV |  | (3,09+3+3,1) |  | 9.19 | [12 empty] | VV | 2 | 2 | True | 0 | ROZPOCET
| VV |  | (4,08+4,03+4,02) |  | 12.13 | [12 empty] | VV | 2 | 2 | True | 0 | ROZPOCET
| VV |  | Součet |  | 21.32 | [12 empty] | VV | 2 | 4 | True | 1 | ROZPOCET
45 | M | 28636019 | trubka plastová Pe-Xa předizolovaná teplovodní, iz. PUR pěna, plášť HDPE, PN6 d 90/240 | m | 22.386 |  | 0 | CS ÚRS 2024 02 |  | základní |  | 0 | 0.00619 | 0.13857 | 0 | 0 | 8 | M | 2 |  |  |  | ROZPOCET | 0 | 0 | 0 | 0 | 0 | 1 | 0 | 4 | -802586408
| PP |  | trubka plastová Pe-Xa předizolovaná teplovodní, iz. PUR pěna, plášť HDPE, PN6 d 90/240 | [14 empty] | PP | 2
| VV |  | 21,32*1,05 'Přepočtené koeficientem množství |  | 22.386 | [12 empty] | VV | 2 | 2 | False | 1 | ROZPOCET
46 | K | 871251811 | Bourání stávajícího potrubí z polyetylenu D přes 50 do 90 mm | m | 21.32 |  | 0 | CS ÚRS 2024 02 |  | základní |  | 0 | 0 | 0 | 0.0025 | 0.0533 | 4 | K | 2 |  |  |  | ROZPOCET | 0 | 0 | 0 | 0 | 0 | 1 | 0 | 4 | 1650285111
| PP |  | Bourání stávajícího potrubí z polyetylenu v otevřeném výkopu D přes 50 do 90 mm | [14 empty] | PP | 2
| Online PSC |  | https://podminky.urs.cz/item/CS_URS_2024_02/871251811 | [14 empty] | Online PSC | 2
| VV |  | "nová kompenzace, přeložka | [14 empty] | VV | 2 | 1 | True | 0 | ROZPOCET
| VV |  | (3,09+3+3,1) |  | 9.19 | [12 empty] | VV | 2 | 2 | True | 0 | ROZPOCET
| VV |  | (4,08+4,03+4,02) |  | 12.13 | [12 empty] | VV | 2 | 2 | True | 0 | ROZPOCET
| VV |  | Součet |  | 21.32 | [12 empty] | VV | 2 | 4 | True | 1 | ROZPOCET
47 | K | 87199001R | Odpojení, zaslepení, nové napojení kompenzace | ks | 4 |  | 0 |  |  | základní |  | 0 | 0 | 0 | 0 | 0 | 4 | K | 2 |  |  |  | ROZPOCET | 0 | 0 | 0 | 0 | 0 | 1 | 0 | 4 | -1027004046
| PP |  | Odpojení, zaslepení, nové napojení kompenzace | [14 empty] | PP | 2
| D | 9 | Ostatní konstrukce a práce, bourání |  |  |  | 0 |  |  |  |  | 0 |  | 0.19999 |  | 0.328 | 1 | D | 1 |  |  |  | ROZPOCET | [6 empty] | 0
48 | K | 941111121 | Montáž lešení řadového trubkového lehkého s podlahami zatížení do 200 kg/m2 š od 0,9 do 1,2 m v do 10 m | m2 | 1006 |  | 0 | CS ÚRS 2024 02 |  | základní |  | 0 | 0 | 0 | 0 | 0 | 4 | K | 2 |  |  |  | ROZPOCET | 0 | 0 | 0 | 0 | 0 | 1 | 0 | 4 | -742768307
| PP |  | Lešení řadové trubkové lehké pracovní s podlahami s provozním zatížením tř. 3 do 200 kg/m2 šířky tř. W09 od 0,9 do 1,2 m, výšky výšky do 10 m montáž | [14 empty] | PP | 2
| Online PSC |  | https://podminky.urs.cz/item/CS_URS_2024_02/941111121 | [14 empty] | Online PSC | 2
49 | K | 941111221 | Příplatek k lešení řadovému trubkovému lehkému s podlahami do 200 kg/m2 š od 0,9 do 1,2 m v 10 m za každý den použití | m2 | 120720 |  | 0 | CS ÚRS 2024 02 |  | základní |  | 0 | 0 | 0 | 0 | 0 | 4 | K | 2 |  |  |  | ROZPOCET | 0 | 0 | 0 | 0 | 0 | 1 | 0 | 4 | -183217176
| PP |  | Lešení řadové trubkové lehké pracovní s podlahami s provozním zatížením tř. 3 do 200 kg/m2 šířky tř. W09 od 0,9 do 1,2 m, výšky výšky do 10 m příplatek k ceně za každý den použití | [14 empty] | PP | 2
| Online PSC |  | https://podminky.urs.cz/item/CS_URS_2024_02/941111221 | [14 empty] | Online PSC | 2
| VV |  | 1006*120 'Přepočtené koeficientem množství |  | 120720 | [12 empty] | VV | 2 | 2 | False | 1 | ROZPOCET
50 | K | 941111821 | Demontáž lešení řadového trubkového lehkého s podlahami zatížení do 200 kg/m2 š od 0,9 do 1,2 m v do 10 m | m2 | 1006 |  | 0 | CS ÚRS 2024 02 |  | základní |  | 0 | 0 | 0 | 0 | 0 | 4 | K | 2 |  |  |  | ROZPOCET | 0 | 0 | 0 | 0 | 0 | 1 | 0 | 4 | -653950556
| PP |  | Lešení řadové trubkové lehké pracovní s podlahami s provozním zatížením tř. 3 do 200 kg/m2 šířky tř. W09 od 0,9 do 1,2 m, výšky výšky do 10 m demontáž | [14 empty] | PP | 2
| Online PSC |  | https://podminky.urs.cz/item/CS_URS_2024_02/941111821 | [14 empty] | Online PSC | 2
51 | K | 944511111 | Montáž ochranné sítě z textilie z umělých vláken | m2 | 1006 |  | 0 | CS ÚRS 2024 02 |  | základní |  | 0 | 0 | 0 | 0 | 0 | 4 | K | 2 |  |  |  | ROZPOCET | 0 | 0 | 0 | 0 | 0 | 1 | 0 | 4 | 1690076331
| PP |  | Síť ochranná zavěšená na konstrukci lešení z textilie z umělých vláken montáž | [14 empty] | PP | 2
| Online PSC |  | https://podminky.urs.cz/item/CS_URS_2024_02/944511111 | [14 empty] | Online PSC | 2
52 | K | 944511211 | Příplatek k ochranné síti za každý den použití | m2 | 90540 |  | 0 | CS ÚRS 2024 02 |  | základní |  | 0 | 0 | 0 | 0 | 0 | 4 | K | 2 |  |  |  | ROZPOCET | 0 | 0 | 0 | 0 | 0 | 1 | 0 | 4 | -576841523
| PP |  | Síť ochranná zavěšená na konstrukci lešení z textilie z umělých vláken příplatek k ceně za každý den použití | [14 empty] | PP | 2
| Online PSC |  | https://podminky.urs.cz/item/CS_URS_2024_02/944511211 | [14 empty] | Online PSC | 2
| VV |  | 1006*90 'Přepočtené koeficientem množství |  | 90540 | [12 empty] | VV | 2 | 2 | False | 1 | ROZPOCET
53 | K | 944511811 | Demontáž ochranné sítě z textilie z umělých vláken | m2 | 1006 |  | 0 | CS ÚRS 2024 02 |  | základní |  | 0 | 0 | 0 | 0 | 0 | 4 | K | 2 |  |  |  | ROZPOCET | 0 | 0 | 0 | 0 | 0 | 1 | 0 | 4 | -507115756
| PP |  | Síť ochranná zavěšená na konstrukci lešení z textilie z umělých vláken demontáž | [14 empty] | PP | 2
| Online PSC |  | https://podminky.urs.cz/item/CS_URS_2024_02/944511811 | [14 empty] | Online PSC | 2
54 | K | 949101111 | Lešení pomocné pro objekty pozemních staveb s lešeňovou podlahou v do 1,9 m zatížení do 150 kg/m2 | m2 | 606.53 |  | 0 | CS ÚRS 2024 02 |  | základní |  | 0 | 0.00013 | 0.078849 | 0 | 0 | 4 | K | 2 |  |  |  | ROZPOCET | 0 | 0 | 0 | 0 | 0 | 1 | 0 | 4 | 1927239929
| PP |  | Lešení pomocné pracovní pro objekty pozemních staveb pro zatížení do 150 kg/m2, o výšce lešeňové podlahy do 1,9 m | [14 empty] | PP | 2
| Online PSC |  | https://podminky.urs.cz/item/CS_URS_2024_02/949101111 | [14 empty] | Online PSC | 2
| VV |  | 7,41 "101 Zádveří |  | 7.41 | [12 empty] | VV | 2 | 2 | True | 0 | ROZPOCET
| VV |  | 5,89 "102 Technická místnost |  | 5.89 | [12 empty] | VV | 2 | 2 | True | 0 | ROZPOCET
| VV |  | 4,11 "103 Sklad |  | 4.11 | [12 empty] | VV | 2 | 2 | True | 0 | ROZPOCET
| VV |  | 2,98 "104 WC učitel/ka 1 |  | 2.98 | [12 empty] | VV | 2 | 2 | True | 0 | ROZPOCET
| VV |  | 15,68 "105 Šatna - skupina 1 |  | 15.68 | [12 empty] | VV | 2 | 2 | True | 0 | ROZPOCET
| VV |  | 15,41 "106 Umývárna - skupina 1 |  | 15.41 | [12 empty] | VV | 2 | 2 | True | 0 | ROZPOCET
| VV |  | 86,73 "107 Denní místnost pro 24 dětí skupiny 1 |  | 86.73 | [12 empty] | VV | 2 | 2 | True | 0 | ROZPOCET
| VV |  | 41,85 "108 Odpočinková místnost - skupina 1 |  | 41.85 | [12 empty] | VV | 2 | 2 | True | 0 | ROZPOCET
| VV |  | 21,53 "109 Chodba se schodištěm |  | 21.53 | [12 empty] | VV | 2 | 2 | True | 0 | ROZPOCET
| VV |  | 14,13 "110 Výdejna pokrmů vč. mytí nádobí |  | 14.13 | [12 empty] | VV | 2 | 2 | True | 0 | ROZPOCET
| VV |  | 14,13 "111 Úklidová místnost |  | 14.13 | [12 empty] | VV | 2 | 2 | True | 0 | ROZPOCET
| VV |  | 7,74 "112 Infra sauna |  | 7.74 | [12 empty] | VV | 2 | 2 | True | 0 | ROZPOCET
| VV |  | 17,8 "113 Šatna - skupina 2 |  | 17.8 | [12 empty] | VV | 2 | 2 | True | 0 | ROZPOCET
| VV |  | 14,83 "114 Umývárna - skupina 2 |  | 14.83 | [12 empty] | VV | 2 | 2 | True | 0 | ROZPOCET
| VV |  | 3,1 "115 WC učitel/ka 2 |  | 3.1 | [12 empty] | VV | 2 | 2 | True | 0 | ROZPOCET
| VV |  | 66,12 "116 Denní místnost pro 21 dětí skupiny 2 |  | 66.12 | [12 empty] | VV | 2 | 2 | True | 0 | ROZPOCET
| VV |  | 42,8 "117 Odpočinková místnost - skupina 2 |  | 42.8 | [12 empty] | VV | 2 | 2 | True | 0 | ROZPOCET
| VV |  | 5,07 "201 Chodba se schodištěm |  | 5.07 | [12 empty] | VV | 2 | 2 | True | 0 | ROZPOCET
| VV |  | 5,72 "202 Umývárna s WC pro ZTP |  | 5.72 | [12 empty] | VV | 2 | 2 | True | 0 | ROZPOCET
| VV |  | 6,78 "203 Šatna personál |  | 6.78 | [12 empty] | VV | 2 | 2 | True | 0 | ROZPOCET
| VV |  | 17,61 "204 Zasedací místnost |  | 17.61 | [12 empty] | VV | 2 | 2 | True | 0 | ROZPOCET
| VV |  | 13,19 "205 Ředitelna |  | 13.19 | [12 empty] | VV | 2 | 2 | True | 0 | ROZPOCET
| VV |  | 5,51 "206 Prádelna |  | 5.51 | [12 empty] | VV | 2 | 2 | True | 0 | ROZPOCET
| VV |  | 13,76 "207 Výdejna pokrmů vč. mytí nádobí |  | 13.76 | [12 empty] | VV | 2 | 2 | True | 0 | ROZPOCET
| VV |  | 3 "208 Úklidová místnost |  | 3 | [12 empty] | VV | 2 | 2 | True | 0 | ROZPOCET
| VV |  | 7,74 "209 Sklad |  | 7.74 | [12 empty] | VV | 2 | 2 | True | 0 | ROZPOCET
| VV |  | 17,8 "210 Šatna - skupina 3 |  | 17.8 | [12 empty] | VV | 2 | 2 | True | 0 | ROZPOCET
| VV |  | 14,66 "211 Umývárna - skupina 3 |  | 14.66 | [12 empty] | VV | 2 | 2 | True | 0 | ROZPOCET
| VV |  | 3,1 "212 WC učitel/ka |  | 3.1 | [12 empty] | VV | 2 | 2 | True | 0 | ROZPOCET
| VV |  | 67,25 "213 Denní místnost pro 21 dětí skupiny 3 |  | 67.25 | [12 empty] | VV | 2 | 2 | True | 0 | ROZPOCET
| VV |  | 43,1 "214 Odpočinková místnost - skupina 3 |  | 43.1 | [12 empty] | VV | 2 | 2 | True | 0 | ROZPOCET
| VV |  | Součet |  | 606.53 | [12 empty] | VV | 2 | 4 | True | 1 | ROZPOCET
55 | K | 952901111 | Vyčištění budov bytové a občanské výstavby při výšce podlaží do 4 m | m2 | 606.53 |  | 0 | CS ÚRS 2024 02 |  | základní |  | 0 | 4e-05 | 0.024261 | 0 | 0 | 4 | K | 2 |  |  |  | ROZPOCET | 0 | 0 | 0 | 0 | 0 | 1 | 0 | 4 | -682574393
| PP |  | Vyčištění budov nebo objektů před předáním do užívání budov bytové nebo občanské výstavby, světlé výšky podlaží do 4 m | [14 empty] | PP | 2
| Online PSC |  | https://podminky.urs.cz/item/CS_URS_2024_02/952901111 | [14 empty] | Online PSC | 2
| VV |  | 7,41 "101 Zádveří |  | 7.41 | [12 empty] | VV | 2 | 2 | True | 0 | ROZPOCET
| VV |  | 5,89 "102 Technická místnost |  | 5.89 | [12 empty] | VV | 2 | 2 | True | 0 | ROZPOCET
| VV |  | 4,11 "103 Sklad |  | 4.11 | [12 empty] | VV | 2 | 2 | True | 0 | ROZPOCET
| VV |  | 2,98 "104 WC učitel/ka 1 |  | 2.98 | [12 empty] | VV | 2 | 2 | True | 0 | ROZPOCET
| VV |  | 15,68 "105 Šatna - skupina 1 |  | 15.68 | [12 empty] | VV | 2 | 2 | True | 0 | ROZPOCET
| VV |  | 15,41 "106 Umývárna - skupina 1 |  | 15.41 | [12 empty] | VV | 2 | 2 | True | 0 | ROZPOCET
| VV |  | 86,73 "107 Denní místnost pro 24 dětí skupiny 1 |  | 86.73 | [12 empty] | VV | 2 | 2 | True | 0 | ROZPOCET
| VV |  | 41,85 "108 Odpočinková místnost - skupina 1 |  | 41.85 | [12 empty] | VV | 2 | 2 | True | 0 | ROZPOCET
| VV |  | 21,53 "109 Chodba se schodištěm |  | 21.53 | [12 empty] | VV | 2 | 2 | True | 0 | ROZPOCET
| VV |  | 14,13 "110 Výdejna pokrmů vč. mytí nádobí |  | 14.13 | [12 empty] | VV | 2 | 2 | True | 0 | ROZPOCET
| VV |  | 14,13 "111 Úklidová místnost |  | 14.13 | [12 empty] | VV | 2 | 2 | True | 0 | ROZPOCET
| VV |  | 7,74 "112 Infra sauna |  | 7.74 | [12 empty] | VV | 2 | 2 | True | 0 | ROZPOCET
| VV |  | 17,8 "113 Šatna - skupina 2 |  | 17.8 | [12 empty] | VV | 2 | 2 | True | 0 | ROZPOCET
| VV |  | 14,83 "114 Umývárna - skupina 2 |  | 14.83 | [12 empty] | VV | 2 | 2 | True | 0 | ROZPOCET
| VV |  | 3,1 "115 WC učitel/ka 2 |  | 3.1 | [12 empty] | VV | 2 | 2 | True | 0 | ROZPOCET
| VV |  | 66,12 "116 Denní místnost pro 21 dětí skupiny 2 |  | 66.12 | [12 empty] | VV | 2 | 2 | True | 0 | ROZPOCET
| VV |  | 42,8 "117 Odpočinková místnost - skupina 2 |  | 42.8 | [12 empty] | VV | 2 | 2 | True | 0 | ROZPOCET
| VV |  | 5,07 "201 Chodba se schodištěm |  | 5.07 | [12 empty] | VV | 2 | 2 | True | 0 | ROZPOCET
| VV |  | 5,72 "202 Umývárna s WC pro ZTP |  | 5.72 | [12 empty] | VV | 2 | 2 | True | 0 | ROZPOCET
| VV |  | 6,78 "203 Šatna personál |  | 6.78 | [12 empty] | VV | 2 | 2 | True | 0 | ROZPOCET
| VV |  | 17,61 "204 Zasedací místnost |  | 17.61 | [12 empty] | VV | 2 | 2 | True | 0 | ROZPOCET
| VV |  | 13,19 "205 Ředitelna |  | 13.19 | [12 empty] | VV | 2 | 2 | True | 0 | ROZPOCET
| VV |  | 5,51 "206 Prádelna |  | 5.51 | [12 empty] | VV | 2 | 2 | True | 0 | ROZPOCET
| VV |  | 13,76 "207 Výdejna pokrmů vč. mytí nádobí |  | 13.76 | [12 empty] | VV | 2 | 2 | True | 0 | ROZPOCET
| VV |  | 3 "208 Úklidová místnost |  | 3 | [12 empty] | VV | 2 | 2 | True | 0 | ROZPOCET
| VV |  | 7,74 "209 Sklad |  | 7.74 | [12 empty] | VV | 2 | 2 | True | 0 | ROZPOCET
| VV |  | 17,8 "210 Šatna - skupina 3 |  | 17.8 | [12 empty] | VV | 2 | 2 | True | 0 | ROZPOCET
| VV |  | 14,66 "211 Umývárna - skupina 3 |  | 14.66 | [12 empty] | VV | 2 | 2 | True | 0 | ROZPOCET
| VV |  | 3,1 "212 WC učitel/ka |  | 3.1 | [12 empty] | VV | 2 | 2 | True | 0 | ROZPOCET
| VV |  | 67,25 "213 Denní místnost pro 21 dětí skupiny 3 |  | 67.25 | [12 empty] | VV | 2 | 2 | True | 0 | ROZPOCET
| VV |  | 43,1 "214 Odpočinková místnost - skupina 3 |  | 43.1 | [12 empty] | VV | 2 | 2 | True | 0 | ROZPOCET
| VV |  | Součet |  | 606.53 | [12 empty] | VV | 2 | 4 | True | 1 | ROZPOCET
56 | K | 953943211 | Osazování hasicího přístroje | kus | 8 |  | 0 | CS ÚRS 2024 02 |  | základní |  | 0 | 0.00011 | 0.00088 | 0 | 0 | 4 | K | 2 |  |  |  | ROZPOCET | 0 | 0 | 0 | 0 | 0 | 1 | 0 | 4 | 1916438529
| PP |  | Osazování drobných kovových předmětů kotvených do stěny hasicího přístroje | [14 empty] | PP | 2
| Online PSC |  | https://podminky.urs.cz/item/CS_URS_2024_02/953943211 | [14 empty] | Online PSC | 2
| VV |  | "detailní specifikace viz. PBŘ | [14 empty] | VV | 2 | 1 | True | 0 | ROZPOCET
| VV |  | 2 "N.1.1 |  | 2 | [12 empty] | VV | 2 | 2 | True | 0 | ROZPOCET
| VV |  | 2 "N.1.2 |  | 2 | [12 empty] | VV | 2 | 2 | True | 0 | ROZPOCET
| VV |  | 2 "N.2.1 |  | 2 | [12 empty] | VV | 2 | 2 | True | 0 | ROZPOCET
| VV |  | 2 "N.1.3, N.2 |  | 2 | [12 empty] | VV | 2 | 2 | True | 0 | ROZPOCET
| VV |  | Součet |  | 8 | [12 empty] | VV | 2 | 4 | True | 1 | ROZPOCET
57 | M | 44932114 | přístroj hasicí ruční práškový PG 6 LE | kus | 8 |  | 0 | CS ÚRS 2024 02 |  | základní |  | 0 | 0.012 | 0.096 | 0 | 0 | 8 | M | 2 |  |  |  | ROZPOCET | 0 | 0 | 0 | 0 | 0 | 1 | 0 | 4 | 1879262868
| PP |  | přístroj hasicí ruční práškový PG 6 LE | [14 empty] | PP | 2
58 | K | 971042431 | Vybourání otvorů v betonových příčkách a zdech pl do 0,25 m2 tl do 150 mm | kus | 4 |  | 0 | CS ÚRS 2024 02 |  | základní |  | 0 | 0 | 0 | 0.082 | 0.328 | 4 | K | 2 |  |  |  | ROZPOCET | 0 | 0 | 0 | 0 | 0 | 1 | 0 | 4 | 607298549
| PP |  | Vybourání otvorů v betonových příčkách a zdech základových nebo nadzákladových plochy do 0,25 m2, tl. do 150 mm | [14 empty] | PP | 2
| Online PSC |  | https://podminky.urs.cz/item/CS_URS_2024_02/971042431 | [14 empty] | Online PSC | 2
| P |  | Poznámka k položce: - předložit zprávu dodavatele o splnění požadavku recyklace minimálně 70 % stavebních a demoličních odpadů - doložit doklady o převzetí odpadu k ekologické likvidaci nebo potvrzení od certifikované firmy, která má oprávnění nakládat s odpadem dle norem s uvedením hmotnosti převzatého odpadu (vážní lístky) | [14 empty] | P | 2
| VV |  | "nová kompenzace, přeložka | [14 empty] | VV | 2 | 1 | True | 0 | ROZPOCET
| VV |  | "proražení otvorů pro nové napojení potrubí | [14 empty] | VV | 2 | 1 | True | 0 | ROZPOCET
| VV |  | 4 |  | 4 | [12 empty] | VV | 2 | 2 | True | 1 | ROZPOCET
59 | K | 993111111 | Dovoz a odvoz lešení řadového do 10 km včetně naložení a složení | m2 | 1006 |  | 0 | CS ÚRS 2024 02 |  | základní |  | 0 | 0 | 0 | 0 | 0 | 4 | K | 2 |  |  |  | ROZPOCET | 0 | 0 | 0 | 0 | 0 | 1 | 0 | 4 | 624877361
| PP |  | Dovoz a odvoz lešení včetně naložení a složení řadového, na vzdálenost do 10 km | [14 empty] | PP | 2
| Online PSC |  | https://podminky.urs.cz/item/CS_URS_2024_02/993111111 | [14 empty] | Online PSC | 2
| VV |  | 1006 |  | 1006 | [12 empty] | VV | 2 | 2 | True | 1 | ROZPOCET
| D | 997 | Přesun sutě |  |  |  | 0 |  |  |  |  | 0 |  | 0 |  | 0 | 1 | D | 1 |  |  |  | ROZPOCET | [6 empty] | 0
60 | K | 997013153 | Vnitrostaveništní doprava suti a vybouraných hmot pro budovy v přes 9 do 12 m s omezením mechanizace | t | 0.386 |  | 0 | CS ÚRS 2024 02 |  | základní |  | 0 | 0 | 0 | 0 | 0 | 4 | K | 2 |  |  |  | ROZPOCET | 0 | 0 | 0 | 0 | 0 | 1 | 0 | 4 | -821063661
| PP |  | Vnitrostaveništní doprava suti a vybouraných hmot vodorovně do 50 m s naložením s omezením mechanizace pro budovy a haly výšky přes 9 do 12 m | [14 empty] | PP | 2
| Online PSC |  | https://podminky.urs.cz/item/CS_URS_2024_02/997013153 | [14 empty] | Online PSC | 2
61 | K | 997013501 | Odvoz suti a vybouraných hmot na skládku nebo meziskládku do 1 km se složením | t | 0.386 |  | 0 | CS ÚRS 2024 02 |  | základní |  | 0 | 0 | 0 | 0 | 0 | 4 | K | 2 |  |  |  | ROZPOCET | 0 | 0 | 0 | 0 | 0 | 1 | 0 | 4 | -415835604
| PP |  | Odvoz suti a vybouraných hmot na skládku nebo meziskládku se složením, na vzdálenost do 1 km | [14 empty] | PP | 2
| Online PSC |  | https://podminky.urs.cz/item/CS_URS_2024_02/997013501 | [14 empty] | Online PSC | 2
62 | K | 997013509 | Příplatek k odvozu suti a vybouraných hmot na skládku ZKD 1 km přes 1 km | t | 7.72 |  | 0 | CS ÚRS 2024 02 |  | základní |  | 0 | 0 | 0 | 0 | 0 | 4 | K | 2 |  |  |  | ROZPOCET | 0 | 0 | 0 | 0 | 0 | 1 | 0 | 4 | -814517665
| PP |  | Odvoz suti a vybouraných hmot na skládku nebo meziskládku se složením, na vzdálenost Příplatek k ceně za každý další započatý 1 km přes 1 km | [14 empty] | PP | 2
| Online PSC |  | https://podminky.urs.cz/item/CS_URS_2024_02/997013509 | [14 empty] | Online PSC | 2
| VV |  | 0,386*20 'Přepočtené koeficientem množství |  | 7.72 | [12 empty] | VV | 2 | 2 | False | 1 | ROZPOCET
63 | K | 997013871 | Poplatek za uložení stavebního odpadu na recyklační skládce (skládkovné) směsného stavebního a demoličního kód odpadu 17 09 04 | t | 0.386 |  | 0 | CS ÚRS 2024 02 |  | základní |  | 0 | 0 | 0 | 0 | 0 | 4 | K | 2 |  |  |  | ROZPOCET | 0 | 0 | 0 | 0 | 0 | 1 | 0 | 4 | -1164246495
| PP |  | Poplatek za uložení stavebního odpadu na recyklační skládce (skládkovné) směsného stavebního a demoličního zatříděného do Katalogu odpadů pod kódem 17 09 04 | [14 empty] | PP | 2
| Online PSC |  | https://podminky.urs.cz/item/CS_URS_2024_02/997013871 | [14 empty] | Online PSC | 2
| P |  | Poznámka k položce: - předložit zprávu dodavatele o splnění požadavku recyklace minimálně 70 % stavebních a demoličních odpadů - doložit doklady o převzetí odpadu k ekologické likvidaci nebo potvrzení od certifikované firmy, která má oprávnění nakládat s odpadem dle norem s uvedením hmotnosti převzatého odpadu (vážní lístky) | [14 empty] | P | 2
| D | 998 | Přesun hmot |  |  |  | 0 |  |  |  |  | 0 |  | 0 |  | 0 | 1 | D | 1 |  |  |  | ROZPOCET | [6 empty] | 0
64 | K | 998763101 | Přesun hmot tonážní pro dřevostavby v objektech v přes 6 do 12 m | t | 1140.742 |  | 0 | CS ÚRS 2024 02 |  | základní |  | 0 | 0 | 0 | 0 | 0 | 16 | K | 2 |  |  |  | ROZPOCET | 0 | 0 | 0 | 0 | 0 | 1 | 0 | 16 | 1209513588
| PP |  | Přesun hmot pro dřevostavby stanovený z hmotnosti přesunovaného materiálu vodorovná dopravní vzdálenost do 50 m základní v objektech výšky přes 6 do 12 m | [14 empty] | PP | 2
| Online PSC |  | https://podminky.urs.cz/item/CS_URS_2024_02/998763101 | [14 empty] | Online PSC | 2
| D | PSV | Práce a dodávky PSV |  |  |  | 0 |  |  |  |  | 0 |  | 286.8471 |  | 0.0048094 | 2 | D | 0 |  |  |  | ROZPOCET | [6 empty] | 0
| D | 711 | Izolace proti vodě, vlhkosti a plynům |  |  |  | 0 |  |  |  |  | 0 |  | 1.192 |  | 0 | 2 | D | 1 |  |  |  | ROZPOCET | [6 empty] | 0
65 | K | 711131101 | Provedení izolace proti zemní vlhkosti pásy na sucho vodorovné AIP nebo tkaninou | m2 | 919.516 |  | 0 | CS ÚRS 2024 02 |  | základní |  | 0 | 0 | 0 | 0 | 0 | 16 | K | 2 |  |  |  | ROZPOCET | 0 | 0 | 0 | 0 | 0 | 1 | 0 | 16 | 1044408325
| PP |  | Provedení izolace proti zemní vlhkosti pásy na sucho AIP nebo tkaniny na ploše vodorovné V | [14 empty] | PP | 2
| Online PSC |  | https://podminky.urs.cz/item/CS_URS_2024_02/711131101 | [14 empty] | Online PSC | 2
| VV |  | "skladba P1 | [14 empty] | VV | 2 | 1 | True | 0 | ROZPOCET
| VV |  | "ochranná textilie 400 g/m2 | [14 empty] | VV | 2 | 1 | True | 0 | ROZPOCET
| VV |  | 433,288 |  | 433.288 | [12 empty] | VV | 2 | 2 | True | 0 | ROZPOCET
| VV |  | (105,88*0,25) "obvod |  | 26.47 | [12 empty] | VV | 2 | 2 | True | 0 | ROZPOCET
| VV |  | "podkladní textilie 400 g/m2 | [14 empty] | VV | 2 | 1 | True | 0 | ROZPOCET
| VV |  | 433,288 |  | 433.288 | [12 empty] | VV | 2 | 2 | True | 0 | ROZPOCET
| VV |  | (105,88*0,25) "obvod |  | 26.47 | [12 empty] | VV | 2 | 2 | True | 0 | ROZPOCET
| VV |  | Součet |  | 919.516 | [12 empty] | VV | 2 | 4 | True | 1 | ROZPOCET
66 | M | 69311270 | geotextilie netkaná separační, ochranná, filtrační, drenážní PES 400g/m2 | m2 | 1071.696 |  | 0 | CS ÚRS 2024 02 |  | základní |  | 0 | 0.0004 | 0.42868 | 0 | 0 | 32 | M | 2 |  |  |  | ROZPOCET | 0 | 0 | 0 | 0 | 0 | 1 | 0 | 16 | 144376675
| PP |  | geotextilie netkaná separační, ochranná, filtrační, drenážní PES 400g/m2 | [14 empty] | PP | 2
| VV |  | 919,516*1,1655 'Přepočtené koeficientem množství |  | 1071.696 | [12 empty] | VV | 2 | 2 | False | 1 | ROZPOCET
67 | K | 711461201 | Provedení izolace proti tlakové vodě vodorovné fólií zesílením spojů páskem | m2 | 459.758 |  | 0 | CS ÚRS 2024 02 |  | základní |  | 0 | 0.00018 | 0.082756 | 0 | 0 | 16 | K | 2 |  |  |  | ROZPOCET | 0 | 0 | 0 | 0 | 0 | 1 | 0 | 16 | 848015902
| PP |  | Provedení izolace proti povrchové a podpovrchové tlakové vodě fóliemi na ploše vodorovné V zesílením spojů páskem se zalitím okrajů spoje | [14 empty] | PP | 2
| Online PSC |  | https://podminky.urs.cz/item/CS_URS_2024_02/711461201 | [14 empty] | Online PSC | 2
| VV |  | "skladba P1 | [14 empty] | VV | 2 | 1 | True | 0 | ROZPOCET
| VV |  | 433,288 |  | 433.288 | [12 empty] | VV | 2 | 2 | True | 0 | ROZPOCET
| VV |  | (105,88*0,25) "obvod |  | 26.47 | [12 empty] | VV | 2 | 2 | True | 0 | ROZPOCET
| VV |  | Součet |  | 459.758 | [12 empty] | VV | 2 | 4 | True | 1 | ROZPOCET
68 | M | 28322003 | fólie hydroizolační pro spodní stavbu mPVC tl 1,0mm | m2 | 535.848 |  | 0 | CS ÚRS 2024 02 |  | základní |  | 0 | 0.00127 | 0.68053 | 0 | 0 | 32 | M | 2 |  |  |  | ROZPOCET | 0 | 0 | 0 | 0 | 0 | 1 | 0 | 16 | -2051523725
| PP |  | fólie hydroizolační pro spodní stavbu mPVC tl 1,0mm | [14 empty] | PP | 2
| VV |  | 459,758*1,1655 'Přepočtené koeficientem množství |  | 535.848 | [12 empty] | VV | 2 | 2 | False | 1 | ROZPOCET
69 | K | 998711101 | Přesun hmot tonážní pro izolace proti vodě, vlhkosti a plynům v objektech v do 6 m | t | 1.192 |  | 0 | CS ÚRS 2024 02 |  | základní |  | 0 | 0 | 0 | 0 | 0 | 16 | K | 2 |  |  |  | ROZPOCET | 0 | 0 | 0 | 0 | 0 | 1 | 0 | 16 | -342732786
| PP |  | Přesun hmot pro izolace proti vodě, vlhkosti a plynům stanovený z hmotnosti přesunovaného materiálu vodorovná dopravní vzdálenost do 50 m základní v objektech výšky do 6 m | [14 empty] | PP | 2
| Online PSC |  | https://podminky.urs.cz/item/CS_URS_2024_02/998711101 | [14 empty] | Online PSC | 2
| D | 712 | Povlakové krytiny |  |  |  | 0 |  |  |  |  | 0 |  | 27.297 |  | 0 | 2 | D | 1 |  |  |  | ROZPOCET | [6 empty] | 0
70 | K | 712311101 | Provedení povlakové krytiny střech do 10° za studena lakem penetračním nebo asfaltovým | m2 | 445.163 |  | 0 | CS ÚRS 2024 02 |  | základní |  | 0 | 0 | 0 | 0 | 0 | 16 | K | 2 |  |  |  | ROZPOCET | 0 | 0 | 0 | 0 | 0 | 1 | 0 | 16 | -2014571105
| PP |  | Provedení povlakové krytiny střech plochých do 10° natěradly a tmely za studena nátěrem lakem penetračním nebo asfaltovým | [14 empty] | PP | 2
| Online PSC |  | https://podminky.urs.cz/item/CS_URS_2024_02/712311101 | [14 empty] | Online PSC | 2
| VV |  | "skladba P6 | [14 empty] | VV | 2 | 1 | True | 0 | ROZPOCET
| VV |  | 78,16 "vegetační |  | 78.16 | [12 empty] | VV | 2 | 2 | True | 0 | ROZPOCET
| VV |  | 30,82 "dlažba 600x600 mm |  | 30.82 | [12 empty] | VV | 2 | 2 | True | 0 | ROZPOCET
| VV |  | (43*0,3) "vytažení na stěny |  | 12.9 | [12 empty] | VV | 2 | 2 | True | 0 | ROZPOCET
| VV |  | "skladba P7 | [14 empty] | VV | 2 | 1 | True | 0 | ROZPOCET
| VV |  | (29,87*9,97) |  | 297.804 | [12 empty] | VV | 2 | 2 | True | 0 | ROZPOCET
| VV |  | -(3,45*2,65) "výtah |  | -9.143 | [12 empty] | VV | 2 | 2 | True | 0 | ROZPOCET
| VV |  | (29,87*2+9,97*2+3,45*2+2,65*2)*0,3 "vytažení na stěny |  | 27.564 | [12 empty] | VV | 2 | 2 | True | 0 | ROZPOCET
| VV |  | "střecha výtahové šachty | [14 empty] | VV | 2 | 1 | True | 0 | ROZPOCET
| VV |  | (3,03*1,81) |  | 5.484 | [12 empty] | VV | 2 | 2 | True | 0 | ROZPOCET
| VV |  | (3,03*2+1,81)*0,2 "vytažení na stěny |  | 1.574 | [12 empty] | VV | 2 | 2 | True | 0 | ROZPOCET
| VV |  | Součet |  | 445.163 | [12 empty] | VV | 2 | 4 | True | 1 | ROZPOCET
71 | M | 11163150 | lak penetrační asfaltový | t | 0.142 |  | 0 | CS ÚRS 2024 02 |  | základní |  | 0 | 1 | 0.142 | 0 | 0 | 32 | M | 2 |  |  |  | ROZPOCET | 0 | 0 | 0 | 0 | 0 | 1 | 0 | 16 | 1261541512
| PP |  | lak penetrační asfaltový | [14 empty] | PP | 2
| VV |  | 445,163*0,00032 'Přepočtené koeficientem množství |  | 0.142 | [12 empty] | VV | 2 | 2 | False | 1 | ROZPOCET
72 | K | 712341559 | Provedení povlakové krytiny střech do 10° pásy NAIP přitavením v plné ploše | m2 | 445.163 |  | 0 | CS ÚRS 2024 02 |  | základní |  | 0 | 0.00088 | 0.39174 | 0 | 0 | 16 | K | 2 |  |  |  | ROZPOCET | 0 | 0 | 0 | 0 | 0 | 1 | 0 | 16 | -1553135064
| PP |  | Provedení povlakové krytiny střech plochých do 10° pásy přitavením NAIP v plné ploše | [14 empty] | PP | 2
| Online PSC |  | https://podminky.urs.cz/item/CS_URS_2024_02/712341559 | [14 empty] | Online PSC | 2
| VV |  | "skladba P6 | [14 empty] | VV | 2 | 1 | True | 0 | ROZPOCET
| VV |  | 78,16 "vegetační |  | 78.16 | [12 empty] | VV | 2 | 2 | True | 0 | ROZPOCET
| VV |  | 30,82 "dlažba 600x600 mm |  | 30.82 | [12 empty] | VV | 2 | 2 | True | 0 | ROZPOCET
| VV |  | (43*0,3) "vytažení na stěny |  | 12.9 | [12 empty] | VV | 2 | 2 | True | 0 | ROZPOCET
| VV |  | "skladba P7 | [14 empty] | VV | 2 | 1 | True | 0 | ROZPOCET
| VV |  | (29,87*9,97) |  | 297.804 | [12 empty] | VV | 2 | 2 | True | 0 | ROZPOCET
| VV |  | -(3,45*2,65) "výtah |  | -9.143 | [12 empty] | VV | 2 | 2 | True | 0 | ROZPOCET
| VV |  | (29,87*2+9,97*2+3,45*2+2,65*2)*0,3 "vytažení na stěny |  | 27.564 | [12 empty] | VV | 2 | 2 | True | 0 | ROZPOCET
| VV |  | "střecha výtahové šachty | [14 empty] | VV | 2 | 1 | True | 0 | ROZPOCET
| VV |  | (3,03*1,81) |  | 5.484 | [12 empty] | VV | 2 | 2 | True | 0 | ROZPOCET
| VV |  | (3,03*2+1,81)*0,2 "vytažení na stěny |  | 1.574 | [12 empty] | VV | 2 | 2 | True | 0 | ROZPOCET
| VV |  | Součet |  | 445.163 | [12 empty] | VV | 2 | 4 | True | 1 | ROZPOCET
73 | M | 62836110 | pás asfaltový natavitelný oxidovaný s vložkou z hliníkové fólie / hliníkové fólie s textilií, se spalitelnou PE folií nebo jemnozrnným minerálním posypem tl 4,0mm | m2 | 518.837 |  | 0 | CS ÚRS 2024 02 |  | základní |  | 0 | 0.0054 | 2.8017 | 0 | 0 | 32 | M | 2 |  |  |  | ROZPOCET | 0 | 0 | 0 | 0 | 0 | 1 | 0 | 16 | -674787051
| PP |  | pás asfaltový natavitelný oxidovaný s vložkou z hliníkové fólie / hliníkové fólie s textilií, se spalitelnou PE folií nebo jemnozrnným minerálním posypem tl 4,0mm | [14 empty] | PP | 2
| VV |  | 445,163*1,1655 'Přepočtené koeficientem množství |  | 518.837 | [12 empty] | VV | 2 | 2 | False | 1 | ROZPOCET
74 | K | 712363611 | Provedení povlak krytiny mechanicky kotvenou do trapézu TI tl přes 240 mm vnitřní pole, budova v do 18 m | m2 | 445.163 |  | 0 | CS ÚRS 2024 02 |  | základní |  | 0 | 0.00018 | 0.080129 | 0 | 0 | 16 | K | 2 |  |  |  | ROZPOCET | 0 | 0 | 0 | 0 | 0 | 1 | 0 | 16 | -686619722
| PP |  | Provedení povlakové krytiny střech plochých do 10° z mechanicky kotvených hydroizolačních fólií včetně položení fólie a horkovzdušného svaření tl. tepelné izolace přes 240 mm budovy výšky do 18 m, kotvené do trapézového plechu nebo do dřeva vnitřní pole | [14 empty] | PP | 2
| Online PSC |  | https://podminky.urs.cz/item/CS_URS_2024_02/712363611 | [14 empty] | Online PSC | 2
| VV |  | "skladba P6 | [14 empty] | VV | 2 | 1 | True | 0 | ROZPOCET
| VV |  | 78,16 "vegetační |  | 78.16 | [12 empty] | VV | 2 | 2 | True | 0 | ROZPOCET
| VV |  | 30,82 "dlažba 600x600 mm |  | 30.82 | [12 empty] | VV | 2 | 2 | True | 0 | ROZPOCET
| VV |  | (43*0,3) "vytažení na stěny |  | 12.9 | [12 empty] | VV | 2 | 2 | True | 0 | ROZPOCET
| VV |  | "skladba P7 | [14 empty] | VV | 2 | 1 | True | 0 | ROZPOCET
| VV |  | (29,87*9,97) |  | 297.804 | [12 empty] | VV | 2 | 2 | True | 0 | ROZPOCET
| VV |  | -(3,45*2,65) "výtah |  | -9.143 | [12 empty] | VV | 2 | 2 | True | 0 | ROZPOCET
| VV |  | (29,87*2+9,97*2+3,45*2+2,65*2)*0,3 "vytažení na stěny |  | 27.564 | [12 empty] | VV | 2 | 2 | True | 0 | ROZPOCET
| VV |  | "střecha výtahové šachty | [14 empty] | VV | 2 | 1 | True | 0 | ROZPOCET
| VV |  | (3,03*1,81) |  | 5.484 | [12 empty] | VV | 2 | 2 | True | 0 | ROZPOCET
| VV |  | (3,03*2+1,81)*0,2 "vytažení na stěny |  | 1.574 | [12 empty] | VV | 2 | 2 | True | 0 | ROZPOCET
| VV |  | Součet |  | 445.163 | [12 empty] | VV | 2 | 4 | True | 1 | ROZPOCET
75 | M | 28322010 | fólie hydroizolační střešní mPVC mechanicky kotvená barevná tl 1,8mm | m2 | 518.837 |  | 0 | CS ÚRS 2024 02 |  | základní |  | 0 | 0.0022 | 1.1414 | 0 | 0 | 32 | M | 2 |  |  |  | ROZPOCET | 0 | 0 | 0 | 0 | 0 | 1 | 0 | 16 | 924740695
| PP |  | fólie hydroizolační střešní mPVC mechanicky kotvená barevná tl 1,8mm | [14 empty] | PP | 2
| VV |  | 445,163*1,1655 'Přepočtené koeficientem množství |  | 518.837 | [12 empty] | VV | 2 | 2 | False | 1 | ROZPOCET
76 | K | 712391171 | Provedení povlakové krytiny střech do 10° podkladní textilní vrstvy | m2 | 134.537 |  | 0 | CS ÚRS 2024 02 |  | základní |  | 0 | 0 | 0 | 0 | 0 | 16 | K | 2 |  |  |  | ROZPOCET | 0 | 0 | 0 | 0 | 0 | 1 | 0 | 16 | -1950145203
| PP |  | Provedení povlakové krytiny střech plochých do 10° -ostatní práce provedení vrstvy textilní podkladní | [14 empty] | PP | 2
| Online PSC |  | https://podminky.urs.cz/item/CS_URS_2024_02/712391171 | [14 empty] | Online PSC | 2
| VV |  | "skladba S10 | [14 empty] | VV | 2 | 1 | True | 0 | ROZPOCET
| VV |  | (30,7*3,69) "záklop |  | 113.283 | [12 empty] | VV | 2 | 2 | True | 0 | ROZPOCET
| VV |  | (30,7*0,345) "strana do střechy |  | 10.592 | [12 empty] | VV | 2 | 2 | True | 0 | ROZPOCET
| VV |  | (3,69*0,28)*2 "boky |  | 2.066 | [12 empty] | VV | 2 | 2 | True | 0 | ROZPOCET
| VV |  | (30,7*0,28) "čelo |  | 8.596 | [12 empty] | VV | 2 | 2 | True | 0 | ROZPOCET
| VV |  | Součet |  | 134.537 | [12 empty] | VV | 2 | 4 | True | 1 | ROZPOCET
77 | M | 69311172 | geotextilie PP s ÚV stabilizací 300g/m2 | m2 | 155.39 |  | 0 | CS ÚRS 2024 02 |  | základní |  | 0 | 0.0003 | 0.046617 | 0 | 0 | 32 | M | 2 |  |  |  | ROZPOCET | 0 | 0 | 0 | 0 | 0 | 1 | 0 | 16 | -82064635
| PP |  | geotextilie PP s ÚV stabilizací 300g/m2 | [14 empty] | PP | 2
| VV |  | 134,537*1,155 'Přepočtené koeficientem množství |  | 155.39 | [12 empty] | VV | 2 | 2 | False | 1 | ROZPOCET
78 | K | 712391171 | Provedení povlakové krytiny střech do 10° podkladní textilní vrstvy | m2 | 445.163 |  | 0 | CS ÚRS 2024 02 |  | základní |  | 0 | 0 | 0 | 0 | 0 | 16 | K | 2 |  |  |  | ROZPOCET | 0 | 0 | 0 | 0 | 0 | 1 | 0 | 16 | 1615582707
| PP |  | Provedení povlakové krytiny střech plochých do 10° -ostatní práce provedení vrstvy textilní podkladní | [14 empty] | PP | 2
| Online PSC |  | https://podminky.urs.cz/item/CS_URS_2024_02/712391171 | [14 empty] | Online PSC | 2
| VV |  | "skladba P6 | [14 empty] | VV | 2 | 1 | True | 0 | ROZPOCET
| VV |  | 78,16 "vegetační |  | 78.16 | [12 empty] | VV | 2 | 2 | True | 0 | ROZPOCET
| VV |  | 30,82 "dlažba 600x600 mm |  | 30.82 | [12 empty] | VV | 2 | 2 | True | 0 | ROZPOCET
| VV |  | (43*0,3) "vytažení na stěny |  | 12.9 | [12 empty] | VV | 2 | 2 | True | 0 | ROZPOCET
| VV |  | "skladba P7 | [14 empty] | VV | 2 | 1 | True | 0 | ROZPOCET
| VV |  | (29,87*9,97) |  | 297.804 | [12 empty] | VV | 2 | 2 | True | 0 | ROZPOCET
| VV |  | -(3,45*2,65) "výtah |  | -9.143 | [12 empty] | VV | 2 | 2 | True | 0 | ROZPOCET
| VV |  | (29,87*2+9,97*2+3,45*2+2,65*2)*0,3 "vytažení na stěny |  | 27.564 | [12 empty] | VV | 2 | 2 | True | 0 | ROZPOCET
| VV |  | "střecha výtahové šachty | [14 empty] | VV | 2 | 1 | True | 0 | ROZPOCET
| VV |  | (3,03*1,81) |  | 5.484 | [12 empty] | VV | 2 | 2 | True | 0 | ROZPOCET
| VV |  | (3,03*2+1,81)*0,2 "vytažení na stěny |  | 1.574 | [12 empty] | VV | 2 | 2 | True | 0 | ROZPOCET
| VV |  | Součet |  | 445.163 | [12 empty] | VV | 2 | 4 | True | 1 | ROZPOCET
79 | M | 69311175 | geotextilie PP s ÚV stabilizací 500g/m2 | m2 | 514.163 |  | 0 | CS ÚRS 2024 02 |  | základní |  | 0 | 0.0005 | 0.25708 | 0 | 0 | 32 | M | 2 |  |  |  | ROZPOCET | 0 | 0 | 0 | 0 | 0 | 1 | 0 | 16 | -361637276
| PP |  | geotextilie PP s ÚV stabilizací 500g/m2 | [14 empty] | PP | 2
| VV |  | 445,163*1,155 'Přepočtené koeficientem množství |  | 514.163 | [12 empty] | VV | 2 | 2 | False | 1 | ROZPOCET
80 | K | 712391172 | Provedení povlakové krytiny střech do 10° ochranné textilní vrstvy | m2 | 323.283 |  | 0 | CS ÚRS 2024 02 |  | základní |  | 0 | 0 | 0 | 0 | 0 | 16 | K | 2 |  |  |  | ROZPOCET | 0 | 0 | 0 | 0 | 0 | 1 | 0 | 16 | 1305664507
| PP |  | Provedení povlakové krytiny střech plochých do 10° -ostatní práce provedení vrstvy textilní ochranné | [14 empty] | PP | 2
| Online PSC |  | https://podminky.urs.cz/item/CS_URS_2024_02/712391172 | [14 empty] | Online PSC | 2
| VV |  | "skladba P7 | [14 empty] | VV | 2 | 1 | True | 0 | ROZPOCET
| VV |  | (29,87*9,97) |  | 297.804 | [12 empty] | VV | 2 | 2 | True | 0 | ROZPOCET
| VV |  | -(3,45*2,65) "výtah |  | -9.143 | [12 empty] | VV | 2 | 2 | True | 0 | ROZPOCET
| VV |  | (29,87*2+9,97*2+3,45*2+2,65*2)*0,3 "vytažení na stěny |  | 27.564 | [12 empty] | VV | 2 | 2 | True | 0 | ROZPOCET
| VV |  | "střecha výtahové šachty | [14 empty] | VV | 2 | 1 | True | 0 | ROZPOCET
| VV |  | (3,03*1,81) |  | 5.484 | [12 empty] | VV | 2 | 2 | True | 0 | ROZPOCET
| VV |  | (3,03*2+1,81)*0,2 "vytažení na stěny |  | 1.574 | [12 empty] | VV | 2 | 2 | True | 0 | ROZPOCET
| VV |  | Součet |  | 323.283 | [12 empty] | VV | 2 | 4 | True | 1 | ROZPOCET
81 | M | 69311175 | geotextilie PP s ÚV stabilizací 500g/m2 | m2 | 373.392 |  | 0 | CS ÚRS 2024 02 |  | základní |  | 0 | 0.0005 | 0.1867 | 0 | 0 | 32 | M | 2 |  |  |  | ROZPOCET | 0 | 0 | 0 | 0 | 0 | 1 | 0 | 16 | 345073310
| PP |  | geotextilie PP s ÚV stabilizací 500g/m2 | [14 empty] | PP | 2
| VV |  | 323,283*1,155 'Přepočtené koeficientem množství |  | 373.392 | [12 empty] | VV | 2 | 2 | False | 1 | ROZPOCET
82 | K | 712771201 | Provedení drenážní vrstvy vegetační střechy z kameniva tl do 100 mm sklon do 5° | m2 | 323.283 |  | 0 | CS ÚRS 2024 02 |  | základní |  | 0 | 0 | 0 | 0 | 0 | 16 | K | 2 |  |  |  | ROZPOCET | 0 | 0 | 0 | 0 | 0 | 1 | 0 | 16 | -1908257349
| PP |  | Provedení drenážní vrstvy vegetační střechy z kameniva, tloušťky násypu do 100 mm, sklon střechy do 5° | [14 empty] | PP | 2
| Online PSC |  | https://podminky.urs.cz/item/CS_URS_2024_02/712771201 | [14 empty] | Online PSC | 2
| VV |  | "skladba P7 | [14 empty] | VV | 2 | 1 | True | 0 | ROZPOCET
| VV |  | (29,87*9,97) |  | 297.804 | [12 empty] | VV | 2 | 2 | True | 0 | ROZPOCET
| VV |  | -(3,45*2,65) "výtah |  | -9.143 | [12 empty] | VV | 2 | 2 | True | 0 | ROZPOCET
| VV |  | (29,87*2+9,97*2+3,45*2+2,65*2)*0,3 "vytažení na stěny |  | 27.564 | [12 empty] | VV | 2 | 2 | True | 0 | ROZPOCET
| VV |  | "střecha výtahové šachty | [14 empty] | VV | 2 | 1 | True | 0 | ROZPOCET
| VV |  | (3,03*1,81) |  | 5.484 | [12 empty] | VV | 2 | 2 | True | 0 | ROZPOCET
| VV |  | (3,03*2+1,81)*0,2 "vytažení na stěny |  | 1.574 | [12 empty] | VV | 2 | 2 | True | 0 | ROZPOCET
| VV |  | Součet |  | 323.283 | [12 empty] | VV | 2 | 4 | True | 1 | ROZPOCET
83 | M | 58337402 | kamenivo dekorační (kačírek) frakce 16/22 | t | 17.78 |  | 0 | CS ÚRS 2024 02 |  | základní |  | 0 | 1 | 17.78 | 0 | 0 | 32 | M | 2 |  |  |  | ROZPOCET | 0 | 0 | 0 | 0 | 0 | 1 | 0 | 16 | -1464289969
| PP |  | kamenivo dekorační (kačírek) frakce 16/22 | [14 empty] | PP | 2
| VV |  | (323,283*0,05) |  | 16.164 | [12 empty] | VV | 2 | 2 | True | 1 | ROZPOCET
| VV |  | 16,164*1,1 'Přepočtené koeficientem množství |  | 17.78 | [12 empty] | VV | 2 | 2 | False | 1 | ROZPOCET
84 | K | 712771223 | Provedení drenážní vrstvy vegetační střechy z plastových nopových fólií v nopů přes 25 mm do 5° | m2 | 78.16 |  | 0 | CS ÚRS 2024 02 |  | základní |  | 0 | 0 | 0 | 0 | 0 | 16 | K | 2 |  |  |  | ROZPOCET | 0 | 0 | 0 | 0 | 0 | 1 | 0 | 16 | -467007235
| PP |  | Provedení drenážní vrstvy vegetační střechy z plastových nopových fólií, výšky nopů přes 25 mm, sklon střechy do 5° | [14 empty] | PP | 2
| Online PSC |  | https://podminky.urs.cz/item/CS_URS_2024_02/712771223 | [14 empty] | Online PSC | 2
| VV |  | "skladba P6 | [14 empty] | VV | 2 | 1 | True | 0 | ROZPOCET
| VV |  | 78,16 "vegetační |  | 78.16 | [12 empty] | VV | 2 | 2 | True | 1 | ROZPOCET
85 | M | 69334004 | fólie profilovaná (nopová) perforovaná HDPE s hydroakumulační a drenážní funkcí do vegetačních střech s výškou nopů 40mm | m2 | 86.171 |  | 0 | CS ÚRS 2024 02 |  | základní |  | 0 | 0.0018 | 0.15511 | 0 | 0 | 32 | M | 2 |  |  |  | ROZPOCET | 0 | 0 | 0 | 0 | 0 | 1 | 0 | 16 | -1666367643
| PP |  | fólie profilovaná (nopová) perforovaná HDPE s hydroakumulační a drenážní funkcí do vegetačních střech s výškou nopů 40mm | [14 empty] | PP | 2
| VV |  | 78,16*1,1025 'Přepočtené koeficientem množství |  | 86.171 | [12 empty] | VV | 2 | 2 | False | 1 | ROZPOCET
86 | K | 712771401 | Provedení vegetační vrstvy ze substrátu tl do 100 mm vegetační střechy sklon do 5° | m2 | 78.16 |  | 0 | CS ÚRS 2024 02 |  | základní |  | 0 | 0 | 0 | 0 | 0 | 16 | K | 2 |  |  |  | ROZPOCET | 0 | 0 | 0 | 0 | 0 | 1 | 0 | 16 | -1628856205
| PP |  | Provedení vegetační vrstvy vegetační střechy ze substrátu, tloušťky do 100 mm, sklon střechy do 5° | [14 empty] | PP | 2
| Online PSC |  | https://podminky.urs.cz/item/CS_URS_2024_02/712771401 | [14 empty] | Online PSC | 2
| VV |  | "skladba P6 | [14 empty] | VV | 2 | 1 | True | 0 | ROZPOCET
| VV |  | 78,16 "vegetační |  | 78.16 | [12 empty] | VV | 2 | 2 | True | 1 | ROZPOCET
87 | M | 10321001 | substrát vegetačních střech extenzivní suchomilných rostlin | m3 | 5.159 |  | 0 | CS ÚRS 2024 02 |  | základní |  | 0 | 0.65 | 3.3533 | 0 | 0 | 32 | M | 2 |  |  |  | ROZPOCET | 0 | 0 | 0 | 0 | 0 | 1 | 0 | 16 | 1327949654
| PP |  | substrát vegetačních střech extenzivní suchomilných rostlin | [14 empty] | PP | 2
| VV |  | (78,16*0,06) |  | 4.69 | [12 empty] | VV | 2 | 2 | True | 1 | ROZPOCET
| VV |  | 4,69*1,1 'Přepočtené koeficientem množství |  | 5.159 | [12 empty] | VV | 2 | 2 | False | 1 | ROZPOCET
88 | K | 712771521 | Položení vegetační nebo trávníkové rohože vegetační střechy sklon do 5° | m2 | 78.16 |  | 0 | CS ÚRS 2024 02 |  | základní |  | 0 | 0 | 0 | 0 | 0 | 16 | K | 2 |  |  |  | ROZPOCET | 0 | 0 | 0 | 0 | 0 | 1 | 0 | 16 | 881949165
| PP |  | Založení vegetace vegetační střechy položením vegetační nebo trávníkové rohože, sklon střechy do 5° | [14 empty] | PP | 2
| Online PSC |  | https://podminky.urs.cz/item/CS_URS_2024_02/712771521 | [14 empty] | Online PSC | 2
| VV |  | "skladba P6 | [14 empty] | VV | 2 | 1 | True | 0 | ROZPOCET
| VV |  | 78,16 "vegetační |  | 78.16 | [12 empty] | VV | 2 | 2 | True | 1 | ROZPOCET
89 | M | 69334504 | koberec rozchodníkový vegetačních střech | m2 | 85.976 |  | 0 | CS ÚRS 2024 02 |  | základní |  | 0 | 0.011 | 0.94574 | 0 | 0 | 32 | M | 2 |  |  |  | ROZPOCET | 0 | 0 | 0 | 0 | 0 | 1 | 0 | 16 | -2050319006
| PP |  | koberec rozchodníkový vegetačních střech | [14 empty] | PP | 2
| VV |  | 78,16*1,1 'Přepočtené koeficientem množství |  | 85.976 | [12 empty] | VV | 2 | 2 | False | 1 | ROZPOCET
90 | K | 712998202 | Montáž bezpečnostního přepadu z PVC DN 125 | kus | 14 |  | 0 | CS ÚRS 2024 02 |  | základní |  | 0 | 0.0001 | 0.0014 | 0 | 0 | 16 | K | 2 |  |  |  | ROZPOCET | 0 | 0 | 0 | 0 | 0 | 1 | 0 | 16 | -1516955650
| PP |  | Provedení povlakové krytiny střech - ostatní práce montáž odvodňovacího prvku nouzového atikového přepadu z PVC na dešťovou vodu DN 125 | [14 empty] | PP | 2
| Online PSC |  | https://podminky.urs.cz/item/CS_URS_2024_02/712998202 | [14 empty] | Online PSC | 2
| VV |  | (4+3+3+4) |  | 14 | [12 empty] | VV | 2 | 2 | True | 1 | ROZPOCET
91 | M | 28342773 | přepad bezpečnostní atikový DN 125 s manžetou pro hydroizolaci z PVC-P | kus | 14 |  | 0 | CS ÚRS 2024 02 |  | základní |  | 0 | 0.001 | 0.014 | 0 | 0 | 32 | M | 2 |  |  |  | ROZPOCET | 0 | 0 | 0 | 0 | 0 | 1 | 0 | 16 | -820850192
| PP |  | přepad bezpečnostní atikový DN 125 s manžetou pro hydroizolaci z PVC-P | [14 empty] | PP | 2
92 | K | 998712102 | Přesun hmot tonážní pro krytiny povlakové v objektech v přes 6 do 12 m | t | 27.297 |  | 0 | CS ÚRS 2024 02 |  | základní |  | 0 | 0 | 0 | 0 | 0 | 16 | K | 2 |  |  |  | ROZPOCET | 0 | 0 | 0 | 0 | 0 | 1 | 0 | 16 | 776554571
| PP |  | Přesun hmot pro povlakové krytiny stanovený z hmotnosti přesunovaného materiálu vodorovná dopravní vzdálenost do 50 m základní v objektech výšky přes 6 do 12 m | [14 empty] | PP | 2
| Online PSC |  | https://podminky.urs.cz/item/CS_URS_2024_02/998712102 | [14 empty] | Online PSC | 2
| D | 713 | Izolace tepelné |  |  |  | 0 |  |  |  |  | 0 |  | 14.9962 |  | 0 | 2 | D | 1 |  |  |  | ROZPOCET | [6 empty] | 0
93 | K | 713111121 | Montáž izolace tepelné spodem stropů s uchycením drátem rohoží, pásů, dílců, desek | m2 | 663.212 |  | 0 | CS ÚRS 2024 02 |  | základní |  | 0 | 0.0003 | 0.19896 | 0 | 0 | 16 | K | 2 |  |  |  | ROZPOCET | 0 | 0 | 0 | 0 | 0 | 1 | 0 | 16 | -173349093
| PP |  | Montáž tepelné izolace stropů rohožemi, pásy, dílci, deskami, bloky (izolační materiál ve specifikaci) rovných spodem s uchycením (drátem, páskou apod.) | [14 empty] | PP | 2
| Online PSC |  | https://podminky.urs.cz/item/CS_URS_2024_02/713111121 | [14 empty] | Online PSC | 2
| VV |  | "skladba P3, P4, P5, P12 | [14 empty] | VV | 2 | 1 | True | 0 | ROZPOCET
| VV |  | "strop nad 1.NP | [14 empty] | VV | 2 | 1 | True | 0 | ROZPOCET
| VV |  | 404,26 "plocha stropu |  | 404.26 | [12 empty] | VV | 2 | 2 | True | 0 | ROZPOCET
| VV |  | -(6,03*4,26) "schodišťový prostor |  | -25.688 | [12 empty] | VV | 2 | 2 | True | 0 | ROZPOCET
| VV |  | -(1,835*1,7) "výtahová šachta |  | -3.12 | [12 empty] | VV | 2 | 2 | True | 0 | ROZPOCET
| VV |  | "strop nad 2.NP | [14 empty] | VV | 2 | 1 | True | 0 | ROZPOCET
| VV |  | 290,88 "strop |  | 290.88 | [12 empty] | VV | 2 | 2 | True | 0 | ROZPOCET
| VV |  | -(1,835*1,7) "výtahová šachta |  | -3.12 | [12 empty] | VV | 2 | 2 | True | 0 | ROZPOCET
| VV |  | Součet |  | 663.212 | [12 empty] | VV | 2 | 4 | True | 1 | ROZPOCET
94 | M | 63152102 | pás tepelně izolační univerzální λ=0,032-0,033 tl 140mm | m2 | 696.373 |  | 0 | CS ÚRS 2024 02 |  | základní |  | 0 | 0.0042 | 2.9248 | 0 | 0 | 32 | M | 2 |  |  |  | ROZPOCET | 0 | 0 | 0 | 0 | 0 | 1 | 0 | 16 | 597796785
| PP |  | pás tepelně izolační univerzální λ=0,032-0,033 tl 140mm | [14 empty] | PP | 2
| VV |  | 663,212*1,05 'Přepočtené koeficientem množství |  | 696.373 | [12 empty] | VV | 2 | 2 | False | 1 | ROZPOCET
95 | K | 713111121 | Montáž izolace tepelné spodem stropů s uchycením drátem rohoží, pásů, dílců, desek | m2 | 19.97 |  | 0 | CS ÚRS 2024 02 |  | základní |  | 0 | 0.0003 | 0.005991 | 0 | 0 | 16 | K | 2 |  |  |  | ROZPOCET | 0 | 0 | 0 | 0 | 0 | 1 | 0 | 16 | 34941162
| PP |  | Montáž tepelné izolace stropů rohožemi, pásy, dílci, deskami, bloky (izolační materiál ve specifikaci) rovných spodem s uchycením (drátem, páskou apod.) | [14 empty] | PP | 2
| Online PSC |  | https://podminky.urs.cz/item/CS_URS_2024_02/713111121 | [14 empty] | Online PSC | 2
| VV |  | 6,78 "203 Šatna personál |  | 6.78 | [12 empty] | VV | 2 | 2 | True | 0 | ROZPOCET
| VV |  | 13,19 "205 Ředitelna |  | 13.19 | [12 empty] | VV | 2 | 2 | True | 0 | ROZPOCET
| VV |  | Součet |  | 19.97 | [12 empty] | VV | 2 | 4 | True | 1 | ROZPOCET
96 | M | 63231200 | deska čedičová minerální pro snížení kročejového hluku (max. zatížení 5 kN/m2) tl 20mm | m2 | 20.969 |  | 0 | CS ÚRS 2024 02 |  | základní |  | 0 | 0.00296 | 0.062068 | 0 | 0 | 32 | M | 2 |  |  |  | ROZPOCET | 0 | 0 | 0 | 0 | 0 | 1 | 0 | 16 | -86726789
| PP |  | deska čedičová minerální pro snížení kročejového hluku (max. zatížení 5 kN/m2) tl 20mm | [14 empty] | PP | 2
| VV |  | 19,97*1,05 'Přepočtené koeficientem množství |  | 20.969 | [12 empty] | VV | 2 | 2 | False | 1 | ROZPOCET
97 | K | 713121111 | Montáž izolace tepelné podlah volně kladenými rohožemi, pásy, dílci, deskami 1 vrstva | m2 | 606.53 |  | 0 | CS ÚRS 2024 02 |  | základní |  | 0 | 0 | 0 | 0 | 0 | 16 | K | 2 |  |  |  | ROZPOCET | 0 | 0 | 0 | 0 | 0 | 1 | 0 | 16 | 448852412
| PP |  | Montáž tepelné izolace podlah rohožemi, pásy, deskami, dílci, bloky (izolační materiál ve specifikaci) kladenými volně jednovrstvá | [14 empty] | PP | 2
| Online PSC |  | https://podminky.urs.cz/item/CS_URS_2024_02/713121111 | [14 empty] | Online PSC | 2
| VV |  | "skladba P1 | [14 empty] | VV | 2 | 1 | True | 0 | ROZPOCET
| VV |  | 7,41 "101 Zádveří |  | 7.41 | [12 empty] | VV | 2 | 2 | True | 0 | ROZPOCET
| VV |  | 5,89 "102 Technická místnost |  | 5.89 | [12 empty] | VV | 2 | 2 | True | 0 | ROZPOCET
| VV |  | 4,11 "103 Sklad |  | 4.11 | [12 empty] | VV | 2 | 2 | True | 0 | ROZPOCET
| VV |  | 2,98 "104 WC učitel/ka 1 |  | 2.98 | [12 empty] | VV | 2 | 2 | True | 0 | ROZPOCET
| VV |  | 15,68 "105 Šatna - skupina 1 |  | 15.68 | [12 empty] | VV | 2 | 2 | True | 0 | ROZPOCET
| VV |  | 15,41 "106 Umývárna - skupina 1 |  | 15.41 | [12 empty] | VV | 2 | 2 | True | 0 | ROZPOCET
| VV |  | 86,73 "107 Denní místnost pro 24 dětí skupiny 1 |  | 86.73 | [12 empty] | VV | 2 | 2 | True | 0 | ROZPOCET
| VV |  | 41,85 "108 Odpočinková místnost - skupina 1 |  | 41.85 | [12 empty] | VV | 2 | 2 | True | 0 | ROZPOCET
| VV |  | 21,53 "109 Chodba se schodištěm |  | 21.53 | [12 empty] | VV | 2 | 2 | True | 0 | ROZPOCET
| VV |  | 14,13 "110 Výdejna pokrmů vč. mytí nádobí |  | 14.13 | [12 empty] | VV | 2 | 2 | True | 0 | ROZPOCET
| VV |  | 14,13 "111 Úklidová místnost |  | 14.13 | [12 empty] | VV | 2 | 2 | True | 0 | ROZPOCET
| VV |  | 7,74 "112 Infra sauna |  | 7.74 | [12 empty] | VV | 2 | 2 | True | 0 | ROZPOCET
| VV |  | 17,8 "113 Šatna - skupina 2 |  | 17.8 | [12 empty] | VV | 2 | 2 | True | 0 | ROZPOCET
| VV |  | 14,83 "114 Umývárna - skupina 2 |  | 14.83 | [12 empty] | VV | 2 | 2 | True | 0 | ROZPOCET
| VV |  | 3,1 "115 WC učitel/ka 2 |  | 3.1 | [12 empty] | VV | 2 | 2 | True | 0 | ROZPOCET
| VV |  | 66,12 "116 Denní místnost pro 21 dětí skupiny 2 |  | 66.12 | [12 empty] | VV | 2 | 2 | True | 0 | ROZPOCET
| VV |  | 42,8 "117 Odpočinková místnost - skupina 2 |  | 42.8 | [12 empty] | VV | 2 | 2 | True | 0 | ROZPOCET
| VV |  | "skladba P2 | [14 empty] | VV | 2 | 1 | True | 0 | ROZPOCET
| VV |  | 5,07 "201 Chodba se schodištěm |  | 5.07 | [12 empty] | VV | 2 | 2 | True | 0 | ROZPOCET
| VV |  | 5,72 "202 Umývárna s WC pro ZTP |  | 5.72 | [12 empty] | VV | 2 | 2 | True | 0 | ROZPOCET
| VV |  | 6,78 "203 Šatna personál |  | 6.78 | [12 empty] | VV | 2 | 2 | True | 0 | ROZPOCET
| VV |  | 17,61 "204 Zasedací místnost |  | 17.61 | [12 empty] | VV | 2 | 2 | True | 0 | ROZPOCET
| VV |  | 13,19 "205 Ředitelna |  | 13.19 | [12 empty] | VV | 2 | 2 | True | 0 | ROZPOCET
| VV |  | 5,51 "206 Prádelna |  | 5.51 | [12 empty] | VV | 2 | 2 | True | 0 | ROZPOCET
| VV |  | 13,76 "207 Výdejna pokrmů vč. mytí nádobí |  | 13.76 | [12 empty] | VV | 2 | 2 | True | 0 | ROZPOCET
| VV |  | 3 "208 Úklidová místnost |  | 3 | [12 empty] | VV | 2 | 2 | True | 0 | ROZPOCET
| VV |  | 7,74 "209 Sklad |  | 7.74 | [12 empty] | VV | 2 | 2 | True | 0 | ROZPOCET
| VV |  | 17,8 "210 Šatna - skupina 3 |  | 17.8 | [12 empty] | VV | 2 | 2 | True | 0 | ROZPOCET
| VV |  | 14,66 "211 Umývárna - skupina 3 |  | 14.66 | [12 empty] | VV | 2 | 2 | True | 0 | ROZPOCET
| VV |  | 3,1 "212 WC učitel/ka |  | 3.1 | [12 empty] | VV | 2 | 2 | True | 0 | ROZPOCET
| VV |  | 67,25 "213 Denní místnost pro 21 dětí skupiny 3 |  | 67.25 | [12 empty] | VV | 2 | 2 | True | 0 | ROZPOCET
| VV |  | 43,1 "214 Odpočinková místnost - skupina 3 |  | 43.1 | [12 empty] | VV | 2 | 2 | True | 0 | ROZPOCET
| VV |  | Součet |  | 606.53 | [12 empty] | VV | 2 | 4 | True | 1 | ROZPOCET
98 | M | 28375922 | deska EPS 200 pro konstrukce s velmi vysokým zatížením λ=0,034 tl 60mm | m2 | 636.857 |  | 0 | CS ÚRS 2024 02 |  | základní |  | 0 | 0.0021 | 1.3374 | 0 | 0 | 32 | M | 2 |  |  |  | ROZPOCET | 0 | 0 | 0 | 0 | 0 | 1 | 0 | 16 | -614464064
| PP |  | deska EPS 200 pro konstrukce s velmi vysokým zatížením λ=0,034 tl 60mm | [14 empty] | PP | 2
| VV |  | 606,53*1,05 'Přepočtené koeficientem množství |  | 636.857 | [12 empty] | VV | 2 | 2 | False | 1 | ROZPOCET
99 | K | 713121111 | Montáž izolace tepelné podlah volně kladenými rohožemi, pásy, dílci, deskami 1 vrstva | m2 | 606.53 |  | 0 | CS ÚRS 2024 02 |  | základní |  | 0 | 0 | 0 | 0 | 0 | 16 | K | 2 |  |  |  | ROZPOCET | 0 | 0 | 0 | 0 | 0 | 1 | 0 | 16 | -1453420616
| PP |  | Montáž tepelné izolace podlah rohožemi, pásy, deskami, dílci, bloky (izolační materiál ve specifikaci) kladenými volně jednovrstvá | [14 empty] | PP | 2
| Online PSC |  | https://podminky.urs.cz/item/CS_URS_2024_02/713121111 | [14 empty] | Online PSC | 2
| VV |  | "skladba P1 | [14 empty] | VV | 2 | 1 | True | 0 | ROZPOCET
| VV |  | 7,41 "101 Zádveří |  | 7.41 | [12 empty] | VV | 2 | 2 | True | 0 | ROZPOCET
| VV |  | 5,89 "102 Technická místnost |  | 5.89 | [12 empty] | VV | 2 | 2 | True | 0 | ROZPOCET
| VV |  | 4,11 "103 Sklad |  | 4.11 | [12 empty] | VV | 2 | 2 | True | 0 | ROZPOCET
| VV |  | 2,98 "104 WC učitel/ka 1 |  | 2.98 | [12 empty] | VV | 2 | 2 | True | 0 | ROZPOCET
| VV |  | 15,68 "105 Šatna - skupina 1 |  | 15.68 | [12 empty] | VV | 2 | 2 | True | 0 | ROZPOCET
| VV |  | 15,41 "106 Umývárna - skupina 1 |  | 15.41 | [12 empty] | VV | 2 | 2 | True | 0 | ROZPOCET
| VV |  | 86,73 "107 Denní místnost pro 24 dětí skupiny 1 |  | 86.73 | [12 empty] | VV | 2 | 2 | True | 0 | ROZPOCET
| VV |  | 41,85 "108 Odpočinková místnost - skupina 1 |  | 41.85 | [12 empty] | VV | 2 | 2 | True | 0 | ROZPOCET
| VV |  | 21,53 "109 Chodba se schodištěm |  | 21.53 | [12 empty] | VV | 2 | 2 | True | 0 | ROZPOCET
| VV |  | 14,13 "110 Výdejna pokrmů vč. mytí nádobí |  | 14.13 | [12 empty] | VV | 2 | 2 | True | 0 | ROZPOCET
| VV |  | 14,13 "111 Úklidová místnost |  | 14.13 | [12 empty] | VV | 2 | 2 | True | 0 | ROZPOCET
| VV |  | 7,74 "112 Infra sauna |  | 7.74 | [12 empty] | VV | 2 | 2 | True | 0 | ROZPOCET
| VV |  | 17,8 "113 Šatna - skupina 2 |  | 17.8 | [12 empty] | VV | 2 | 2 | True | 0 | ROZPOCET
| VV |  | 14,83 "114 Umývárna - skupina 2 |  | 14.83 | [12 empty] | VV | 2 | 2 | True | 0 | ROZPOCET
| VV |  | 3,1 "115 WC učitel/ka 2 |  | 3.1 | [12 empty] | VV | 2 | 2 | True | 0 | ROZPOCET
| VV |  | 66,12 "116 Denní místnost pro 21 dětí skupiny 2 |  | 66.12 | [12 empty] | VV | 2 | 2 | True | 0 | ROZPOCET
| VV |  | 42,8 "117 Odpočinková místnost - skupina 2 |  | 42.8 | [12 empty] | VV | 2 | 2 | True | 0 | ROZPOCET
| VV |  | "skladba P2 | [14 empty] | VV | 2 | 1 | True | 0 | ROZPOCET
| VV |  | 5,07 "201 Chodba se schodištěm |  | 5.07 | [12 empty] | VV | 2 | 2 | True | 0 | ROZPOCET
| VV |  | 5,72 "202 Umývárna s WC pro ZTP |  | 5.72 | [12 empty] | VV | 2 | 2 | True | 0 | ROZPOCET
| VV |  | 6,78 "203 Šatna personál |  | 6.78 | [12 empty] | VV | 2 | 2 | True | 0 | ROZPOCET
| VV |  | 17,61 "204 Zasedací místnost |  | 17.61 | [12 empty] | VV | 2 | 2 | True | 0 | ROZPOCET
| VV |  | 13,19 "205 Ředitelna |  | 13.19 | [12 empty] | VV | 2 | 2 | True | 0 | ROZPOCET
| VV |  | 5,51 "206 Prádelna |  | 5.51 | [12 empty] | VV | 2 | 2 | True | 0 | ROZPOCET
| VV |  | 13,76 "207 Výdejna pokrmů vč. mytí nádobí |  | 13.76 | [12 empty] | VV | 2 | 2 | True | 0 | ROZPOCET
| VV |  | 3 "208 Úklidová místnost |  | 3 | [12 empty] | VV | 2 | 2 | True | 0 | ROZPOCET
| VV |  | 7,74 "209 Sklad |  | 7.74 | [12 empty] | VV | 2 | 2 | True | 0 | ROZPOCET
| VV |  | 17,8 "210 Šatna - skupina 3 |  | 17.8 | [12 empty] | VV | 2 | 2 | True | 0 | ROZPOCET
| VV |  | 14,66 "211 Umývárna - skupina 3 |  | 14.66 | [12 empty] | VV | 2 | 2 | True | 0 | ROZPOCET
| VV |  | 3,1 "212 WC učitel/ka |  | 3.1 | [12 empty] | VV | 2 | 2 | True | 0 | ROZPOCET
| VV |  | 67,25 "213 Denní místnost pro 21 dětí skupiny 3 |  | 67.25 | [12 empty] | VV | 2 | 2 | True | 0 | ROZPOCET
| VV |  | 43,1 "214 Odpočinková místnost - skupina 3 |  | 43.1 | [12 empty] | VV | 2 | 2 | True | 0 | ROZPOCET
| VV |  | Součet |  | 606.53 | [12 empty] | VV | 2 | 4 | True | 1 | ROZPOCET
100 | M | 28375918 | deska EPS 200 pro konstrukce s velmi vysokým zatížením λ=0,034 tl 20mm | m2 | 636.857 |  | 0 | CS ÚRS 2024 02 |  | základní |  | 0 | 0.0007 | 0.4458 | 0 | 0 | 32 | M | 2 |  |  |  | ROZPOCET | 0 | 0 | 0 | 0 | 0 | 1 | 0 | 16 | 84104156
| PP |  | deska EPS 200 pro konstrukce s velmi vysokým zatížením λ=0,034 tl 20mm | [14 empty] | PP | 2
| VV |  | 606,53*1,05 'Přepočtené koeficientem množství |  | 636.857 | [12 empty] | VV | 2 | 2 | False | 1 | ROZPOCET
101 | K | 713121121 | Montáž izolace tepelné podlah volně kladenými rohožemi, pásy, dílci, deskami 2 vrstvy | m2 | 433.288 |  | 0 | CS ÚRS 2024 02 |  | základní |  | 0 | 0 | 0 | 0 | 0 | 16 | K | 2 |  |  |  | ROZPOCET | 0 | 0 | 0 | 0 | 0 | 1 | 0 | 16 | -940787027
| PP |  | Montáž tepelné izolace podlah rohožemi, pásy, deskami, dílci, bloky (izolační materiál ve specifikaci) kladenými volně dvouvrstvá | [14 empty] | PP | 2
| Online PSC |  | https://podminky.urs.cz/item/CS_URS_2024_02/713121121 | [14 empty] | Online PSC | 2
| VV |  | "skladba P1 | [14 empty] | VV | 2 | 1 | True | 0 | ROZPOCET
| VV |  | 433,288 |  | 433.288 | [12 empty] | VV | 2 | 2 | True | 1 | ROZPOCET
102 | M | 28376379 | deska XPS hrana polodrážková a hladký povrch 500kPA λ=0,035 tl 50mm | m2 | 909.905 |  | 0 | CS ÚRS 2024 02 |  | základní |  | 0 | 0.0015 | 1.3649 | 0 | 0 | 32 | M | 2 |  |  |  | ROZPOCET | 0 | 0 | 0 | 0 | 0 | 1 | 0 | 16 | 883959322
| PP |  | deska XPS hrana polodrážková a hladký povrch 500kPA λ=0,035 tl 50mm | [14 empty] | PP | 2
| VV |  | 433,288*2,1 'Přepočtené koeficientem množství |  | 909.905 | [12 empty] | VV | 2 | 2 | False | 1 | ROZPOCET
103 | K | 713131161 | Montáž izolace tepelné stěn připevněné sponkami parotěsné reflexní tl do 5 mm | m2 | 805.166 |  | 0 | CS ÚRS 2024 02 |  | základní |  | 0 | 2e-05 | 0.016103 | 0 | 0 | 16 | K | 2 |  |  |  | ROZPOCET | 0 | 0 | 0 | 0 | 0 | 1 | 0 | 16 | -828483625
| PP |  | Montáž tepelné izolace stěn rohožemi, pásy, deskami, dílci, bloky (izolační materiál ve specifikaci) připevněné sponkami parotěsné reflexní, tloušťka izolace do 5 mm | [14 empty] | PP | 2
| Online PSC |  | https://podminky.urs.cz/item/CS_URS_2024_02/713131161 | [14 empty] | Online PSC | 2
| VV |  | "skladba S3, S4 | [14 empty] | VV | 2 | 1 | True | 0 | ROZPOCET
| VV |  | "obklad vláknocementovými deskami | [14 empty] | VV | 2 | 1 | True | 0 | ROZPOCET
| VV |  | "stěny | [14 empty] | VV | 2 | 1 | True | 0 | ROZPOCET
| VV |  | (13,8+11,85+8,05)*4,47 |  | 150.639 | [12 empty] | VV | 2 | 2 | True | 0 | ROZPOCET
| VV |  | (10,8+30,7+10,8)*8,1 |  | 423.63 | [12 empty] | VV | 2 | 2 | True | 0 | ROZPOCET
| VV |  | "výtahová šachta | [14 empty] | VV | 2 | 1 | True | 0 | ROZPOCET
| VV |  | (3,448*2+2,648*2)*3,75 "vč. obložení dveří |  | 45.72 | [12 empty] | VV | 2 | 2 | True | 0 | ROZPOCET
| VV |  | "obklad modřín | [14 empty] | VV | 2 | 1 | True | 0 | ROZPOCET
| VV |  | 185,177 |  | 185.177 | [12 empty] | VV | 2 | 2 | True | 0 | ROZPOCET
| VV |  | Součet |  | 805.166 | [12 empty] | VV | 2 | 4 | True | 1 | ROZPOCET
104 | M | 28329233 | fólie univerzální pro parotěsnou vrstvu s proměnlivou difúzní tloušťkou a UV stabilizací | m2 | 845.424 |  | 0 | CS ÚRS 2024 02 |  | základní |  | 0 | 8e-05 | 0.067634 | 0 | 0 | 32 | M | 2 |  |  |  | ROZPOCET | 0 | 0 | 0 | 0 | 0 | 1 | 0 | 16 | -1564075875
| PP |  | fólie univerzální pro parotěsnou vrstvu s proměnlivou difúzní tloušťkou a UV stabilizací | [14 empty] | PP | 2
| VV |  | 805,166*1,05 'Přepočtené koeficientem množství |  | 845.424 | [12 empty] | VV | 2 | 2 | False | 1 | ROZPOCET
105 | K | 713132311 | Montáž izolace tepelné do roštu jednosměrného svislého výšky do 6 m | m2 | 644.852 |  | 0 | CS ÚRS 2024 02 |  | základní |  | 0 | 0.00024 | 0.15476 | 0 | 0 | 16 | K | 2 |  |  |  | ROZPOCET | 0 | 0 | 0 | 0 | 0 | 1 | 0 | 16 | 370964585
| PP |  | Montáž tepelné izolace stěn do roštu jednosměrného svislého výšky do 6 m | [14 empty] | PP | 2
| Online PSC |  | https://podminky.urs.cz/item/CS_URS_2024_02/713132311 | [14 empty] | Online PSC | 2
| VV |  | "skladba S3, S4 | [14 empty] | VV | 2 | 1 | True | 0 | ROZPOCET
| VV |  | "obklad vláknocementovými deskami | [14 empty] | VV | 2 | 1 | True | 0 | ROZPOCET
| VV |  | "stěny | [14 empty] | VV | 2 | 1 | True | 0 | ROZPOCET
| VV |  | (13,8+11,85+8,05)*4,47 |  | 150.639 | [12 empty] | VV | 2 | 2 | True | 0 | ROZPOCET
| VV |  | (10,8+30,7+10,8)*8,1 |  | 423.63 | [12 empty] | VV | 2 | 2 | True | 0 | ROZPOCET
| VV |  | "výtahová šachta | [14 empty] | VV | 2 | 1 | True | 0 | ROZPOCET
| VV |  | (3,448*2+2,648*2)*3,75 "vč. obložení dveří |  | 45.72 | [12 empty] | VV | 2 | 2 | True | 0 | ROZPOCET
| VV |  | "obklad modřín | [14 empty] | VV | 2 | 1 | True | 0 | ROZPOCET
| VV |  | 185,177 |  | 185.177 | [12 empty] | VV | 2 | 2 | True | 0 | ROZPOCET
| VV |  | "odpočty otvorů | [14 empty] | VV | 2 | 1 | True | 0 | ROZPOCET
| VV |  | -160,314 "vnější otvory |  | -160.314 | [12 empty] | VV | 2 | 2 | True | 0 | ROZPOCET
| VV |  | Součet |  | 644.852 | [12 empty] | VV | 2 | 4 | True | 1 | ROZPOCET
106 | M | 63148161 | deska tepelně izolační minerální provětrávaných fasád λ=0,034-0,035 tl 100mm | m2 | 677.095 |  | 0 | CS ÚRS 2024 02 |  | základní |  | 0 | 0.005 | 3.3855 | 0 | 0 | 32 | M | 2 |  |  |  | ROZPOCET | 0 | 0 | 0 | 0 | 0 | 1 | 0 | 16 | 1182139636
| PP |  | deska tepelně izolační minerální provětrávaných fasád λ=0,034-0,035 tl 100mm | [14 empty] | PP | 2
| VV |  | 644,852*1,05 'Přepočtené koeficientem množství |  | 677.095 | [12 empty] | VV | 2 | 2 | False | 1 | ROZPOCET
107 | K | 713141131 | Montáž izolace tepelné střech plochých lepené za studena plně 1 vrstva rohoží, pásů, dílců, desek | m2 | 403.125 |  | 0 | CS ÚRS 2024 02 |  | základní |  | 0 | 0.00116 | 0.46763 | 0 | 0 | 16 | K | 2 |  |  |  | ROZPOCET | 0 | 0 | 0 | 0 | 0 | 1 | 0 | 16 | -1451339831
| PP |  | Montáž tepelné izolace střech plochých rohožemi, pásy, deskami, dílci, bloky (izolační materiál ve specifikaci) přilepenými za studena jednovrstvá zplna | [14 empty] | PP | 2
| Online PSC |  | https://podminky.urs.cz/item/CS_URS_2024_02/713141131 | [14 empty] | Online PSC | 2
| VV |  | "skladba P6 | [14 empty] | VV | 2 | 1 | True | 0 | ROZPOCET
| VV |  | 78,16 "vegetační |  | 78.16 | [12 empty] | VV | 2 | 2 | True | 0 | ROZPOCET
| VV |  | 30,82 "dlažba 600x600 mm |  | 30.82 | [12 empty] | VV | 2 | 2 | True | 0 | ROZPOCET
| VV |  | "skladba P7 | [14 empty] | VV | 2 | 1 | True | 0 | ROZPOCET
| VV |  | (29,87*9,97) |  | 297.804 | [12 empty] | VV | 2 | 2 | True | 0 | ROZPOCET
| VV |  | -(3,45*2,65) "výtah |  | -9.143 | [12 empty] | VV | 2 | 2 | True | 0 | ROZPOCET
| VV |  | "střecha výtahové šachty | [14 empty] | VV | 2 | 1 | True | 0 | ROZPOCET
| VV |  | (3,03*1,81) |  | 5.484 | [12 empty] | VV | 2 | 2 | True | 0 | ROZPOCET
| VV |  | Součet |  | 403.125 | [12 empty] | VV | 2 | 4 | True | 1 | ROZPOCET
108 | M | 28375915 | deska EPS 150 pro konstrukce s vysokým zatížením λ=0,035 tl 120mm | m2 | 846.563 |  | 0 | CS ÚRS 2024 02 |  | základní |  | 0 | 0.0035 | 2.963 | 0 | 0 | 32 | M | 2 |  |  |  | ROZPOCET | 0 | 0 | 0 | 0 | 0 | 1 | 0 | 16 | -884626742
| PP |  | deska EPS 150 pro konstrukce s vysokým zatížením λ=0,035 tl 120mm | [14 empty] | PP | 2
| VV |  | 403,125*2,1 'Přepočtené koeficientem množství |  | 846.563 | [12 empty] | VV | 2 | 2 | False | 1 | ROZPOCET
109 | K | 713141252 | Přikotvení tepelné izolace šrouby do trapézového plechu nebo do dřeva pro izolaci tl přes 200 do 240 mm | m2 | 403.125 |  | 0 | CS ÚRS 2024 02 |  | základní |  | 0 | 8e-05 | 0.03225 | 0 | 0 | 16 | K | 2 |  |  |  | ROZPOCET | 0 | 0 | 0 | 0 | 0 | 1 | 0 | 16 | -198665900
| PP |  | Montáž tepelné izolace střech plochých mechanické přikotvení šrouby včetně dodávky šroubů, bez položení tepelné izolace tl. izolace přes 200 do 240 mm do trapézového plechu nebo do dřeva | [14 empty] | PP | 2
| Online PSC |  | https://podminky.urs.cz/item/CS_URS_2024_02/713141252 | [14 empty] | Online PSC | 2
| VV |  | "skladba P6 | [14 empty] | VV | 2 | 1 | True | 0 | ROZPOCET
| VV |  | 78,16 "vegetační |  | 78.16 | [12 empty] | VV | 2 | 2 | True | 0 | ROZPOCET
| VV |  | 30,82 "dlažba 600x600 mm |  | 30.82 | [12 empty] | VV | 2 | 2 | True | 0 | ROZPOCET
| VV |  | "skladba P7 | [14 empty] | VV | 2 | 1 | True | 0 | ROZPOCET
| VV |  | (29,87*9,97) |  | 297.804 | [12 empty] | VV | 2 | 2 | True | 0 | ROZPOCET
| VV |  | -(3,45*2,65) "výtah |  | -9.143 | [12 empty] | VV | 2 | 2 | True | 0 | ROZPOCET
| VV |  | "střecha výtahové šachty | [14 empty] | VV | 2 | 1 | True | 0 | ROZPOCET
| VV |  | (3,03*1,81) |  | 5.484 | [12 empty] | VV | 2 | 2 | True | 0 | ROZPOCET
| VV |  | Součet |  | 403.125 | [12 empty] | VV | 2 | 4 | True | 1 | ROZPOCET
110 | K | 713141331 | Montáž izolace tepelné střech plochých lepené za studena zplna, spádová vrstva | m2 | 403.125 |  | 0 | CS ÚRS 2024 02 |  | základní |  | 0 | 0.00116 | 0.46763 | 0 | 0 | 16 | K | 2 |  |  |  | ROZPOCET | 0 | 0 | 0 | 0 | 0 | 1 | 0 | 16 | -1046465242
| PP |  | Montáž tepelné izolace střech plochých spádovými klíny v ploše přilepenými za studena zplna | [14 empty] | PP | 2
| Online PSC |  | https://podminky.urs.cz/item/CS_URS_2024_02/713141331 | [14 empty] | Online PSC | 2
| VV |  | "skladba P6 | [14 empty] | VV | 2 | 1 | True | 0 | ROZPOCET
| VV |  | 78,16 "vegetační |  | 78.16 | [12 empty] | VV | 2 | 2 | True | 0 | ROZPOCET
| VV |  | 30,82 "dlažba 600x600 mm |  | 30.82 | [12 empty] | VV | 2 | 2 | True | 0 | ROZPOCET
| VV |  | "skladba P7 | [14 empty] | VV | 2 | 1 | True | 0 | ROZPOCET
| VV |  | (29,87*9,97) |  | 297.804 | [12 empty] | VV | 2 | 2 | True | 0 | ROZPOCET
| VV |  | -(3,45*2,65) "výtah |  | -9.143 | [12 empty] | VV | 2 | 2 | True | 0 | ROZPOCET
| VV |  | "střecha výtahové šachty | [14 empty] | VV | 2 | 1 | True | 0 | ROZPOCET
| VV |  | (3,03*1,81) |  | 5.484 | [12 empty] | VV | 2 | 2 | True | 0 | ROZPOCET
| VV |  | Součet |  | 403.125 | [12 empty] | VV | 2 | 4 | True | 1 | ROZPOCET
111 | M | 28376141 | klín izolační spád do 5% EPS 100 | m3 | 55.096 |  | 0 | CS ÚRS 2024 02 |  | základní |  | 0 | 0.02 | 1.1019 | 0 | 0 | 32 | M | 2 |  |  |  | ROZPOCET | 0 | 0 | 0 | 0 | 0 | 1 | 0 | 16 | 319903687
| PP |  | klín izolační spád do 5% EPS 100 | [14 empty] | PP | 2
| VV |  | "skladba P6 | [14 empty] | VV | 2 | 1 | True | 0 | ROZPOCET
| VV |  | (108,98*(0,02+0,22)/2) |  | 13.078 | [12 empty] | VV | 2 | 2 | True | 0 | ROZPOCET
| VV |  | "skladba P7 | [14 empty] | VV | 2 | 1 | True | 0 | ROZPOCET
| VV |  | (288,661*(0,02+0,26)/2) |  | 40.413 | [12 empty] | VV | 2 | 2 | True | 0 | ROZPOCET
| VV |  | Součet |  | 53.491 | [12 empty] | VV | 2 | 4 | True | 1 | ROZPOCET
| VV |  | 53,491*1,03 'Přepočtené koeficientem množství |  | 55.096 | [12 empty] | VV | 2 | 2 | False | 1 | ROZPOCET
112 | K | 998713102 | Přesun hmot tonážní pro izolace tepelné v objektech v přes 6 do 12 m | t | 14.996 |  | 0 | CS ÚRS 2024 02 |  | základní |  | 0 | 0 | 0 | 0 | 0 | 16 | K | 2 |  |  |  | ROZPOCET | 0 | 0 | 0 | 0 | 0 | 1 | 0 | 16 | -800098325
| PP |  | Přesun hmot pro izolace tepelné stanovený z hmotnosti přesunovaného materiálu vodorovná dopravní vzdálenost do 50 m s užitím mechanizace v objektech výšky přes 6 m do 12 m | [14 empty] | PP | 2
| Online PSC |  | https://podminky.urs.cz/item/CS_URS_2024_02/998713102 | [14 empty] | Online PSC | 2
| D | 742 | Elektroinstalace - slaboproud |  |  |  | 0 |  |  |  |  | 0 |  | 0.0014 |  | 0 | 2 | D | 1 |  |  |  | ROZPOCET | [6 empty] | 0
113 | K | 742320001 | Montáž elektrického zámku s mechanickým přepínačem otevřeno/zavřeno | kus | 7 |  | 0 | CS ÚRS 2024 02 |  | základní |  | 0 | 0 | 0 | 0 | 0 | 16 | K | 2 |  |  |  | ROZPOCET | 0 | 0 | 0 | 0 | 0 | 1 | 0 | 16 | -1075474225
| PP |  | Montáž elektricky ovládaných zámků s mechanickým přepínačem otevřeno/zavřeno do zárubně | [14 empty] | PP | 2
| Online PSC |  | https://podminky.urs.cz/item/CS_URS_2024_02/742320001 | [14 empty] | Online PSC | 2
| VV |  | 7 "dveře s elektromagnetickým zámkem (2 vstupní a 5 vnitřích dveří) pro možnost odemčení přístup. systémem |  | 7 | [12 empty] | VV | 2 | 2 | True | 1 | ROZPOCET
114 | M | 54978003 | zámek elektrický s mechanickým přepínačem 12V | kus | 7 |  | 0 | CS ÚRS 2024 02 |  | základní |  | 0 | 0.0002 | 0.0014 | 0 | 0 | 32 | M | 2 |  |  |  | ROZPOCET | 0 | 0 | 0 | 0 | 0 | 1 | 0 | 16 | 1324048071
| PP |  | zámek elektrický s mechanickým přepínačem 12V | [14 empty] | PP | 2
| D | 762 | Konstrukce tesařské |  |  |  | 0 |  |  |  |  | 0 |  | 63.9332 |  | 0 | 2 | D | 1 |  |  |  | ROZPOCET | [6 empty] | 0
115 | K | 762083121 | Impregnace řeziva proti dřevokaznému hmyzu, houbám a plísním máčením třída ohrožení 1 a 2 | m3 | 68.693 |  | 0 | CS ÚRS 2024 02 |  | základní |  | 0 | 0.00108 | 0.074188 | 0 | 0 | 16 | K | 2 |  |  |  | ROZPOCET | 0 | 0 | 0 | 0 | 0 | 1 | 0 | 16 | -153746976
| PP |  | Impregnace řeziva máčením proti dřevokaznému hmyzu, houbám a plísním, třída ohrožení 1 a 2 (dřevo v interiéru) | [14 empty] | PP | 2
| Online PSC |  | https://podminky.urs.cz/item/CS_URS_2024_02/762083121 | [14 empty] | Online PSC | 2
| VV |  | (10,322+4,984+18,642+10,962+14,35+2,357+7,076) |  | 68.693 | [12 empty] | VV | 2 | 2 | True | 1 | ROZPOCET
116 | K | 762421210 | Montáž obložení stropu deskami z dřevovláknitých hmot tvrdými | m2 | 234.926 |  | 0 | CS ÚRS 2024 02 |  | základní |  | 0 | 0 | 0 | 0 | 0 | 16 | K | 2 |  |  |  | ROZPOCET | 0 | 0 | 0 | 0 | 0 | 1 | 0 | 16 | -2096956724
| PP |  | Obložení stropů nebo střešních podhledů montáž deskami z dřevovláknitých hmot s tvarováním a úpravou pro olištování spár tvrdými | [14 empty] | PP | 2
| Online PSC |  | https://podminky.urs.cz/item/CS_URS_2024_02/762421210 | [14 empty] | Online PSC | 2
| VV |  | "skladba S10 | [14 empty] | VV | 2 | 1 | True | 0 | ROZPOCET
| VV |  | (30,7*3,69) "záklop |  | 113.283 | [12 empty] | VV | 2 | 2 | True | 0 | ROZPOCET
| VV |  | (30,7*0,345) "strana do střechy |  | 10.592 | [12 empty] | VV | 2 | 2 | True | 0 | ROZPOCET
| VV |  | (3,69*0,28)*2 "boky |  | 2.066 | [12 empty] | VV | 2 | 2 | True | 0 | ROZPOCET
| VV |  | (30,7*0,28) "čelo |  | 8.596 | [12 empty] | VV | 2 | 2 | True | 0 | ROZPOCET
| VV |  | (30,7*3,27) "podhled |  | 100.389 | [12 empty] | VV | 2 | 2 | True | 0 | ROZPOCET
| VV |  | Součet |  | 234.926 | [12 empty] | VV | 2 | 4 | True | 1 | ROZPOCET
117 | M | 59030933 | deska sádrovláknitá parobrzdná obvodových stěn tl 12,5mm | m2 | 258.419 |  | 0 | CS ÚRS 2024 02 |  | základní |  | 0 | 0.015 | 3.8763 | 0 | 0 | 32 | M | 2 |  |  |  | ROZPOCET | 0 | 0 | 0 | 0 | 0 | 1 | 0 | 16 | 1705859737
| PP |  | deska sádrovláknitá parobrzdná obvodových stěn tl 12,5mm | [14 empty] | PP | 2
| P |  | Poznámka k položce: Požadavky na výrobky a materiály ze dřeva: - certifikát dodavatele potvrzující, že dřevo používané na stavbě pochází z trvale obhospodařovaných zdrojů (lesů) - doklady materiálového složení výrobků použitých na stavbě - certifikát PEFC (Programme for the Endorsement of Forest Certification Schemes) - nebo FSC (Forest Stewardship Council) - nebo jejich ekvivalent | [14 empty] | P | 2
| VV |  | 234,926*1,1 'Přepočtené koeficientem množství |  | 258.419 | [12 empty] | VV | 2 | 2 | False | 1 | ROZPOCET
118 | K | 76243001R | Obložení stěn z cementotřískových desek tl 10 mm na sraz šroubovaných | m2 | 619.989 |  | 0 | CS ÚRS 2024 02 |  | základní |  | 0 | 0.01565 | 9.7028 | 0 | 0 | 16 | K | 2 |  |  |  | ROZPOCET | 0 | 0 | 0 | 0 | 0 | 1 | 0 | 16 | -691412660
| PP |  | Obložení stěn z cementotřískových desek šroubovaných na sraz, tloušťky desky 10 mm | [14 empty] | PP | 2
| Online PSC |  | https://podminky.urs.cz/item/CS_URS_2024_02/76243001R | [14 empty] | Online PSC | 2
| VV |  | "skladba S3, S4 | [14 empty] | VV | 2 | 1 | True | 0 | ROZPOCET
| VV |  | "stěny | [14 empty] | VV | 2 | 1 | True | 0 | ROZPOCET
| VV |  | (13,8+11,85+8,05)*4,47 |  | 150.639 | [12 empty] | VV | 2 | 2 | True | 0 | ROZPOCET
| VV |  | (10,8+30,7+10,8)*8,1 |  | 423.63 | [12 empty] | VV | 2 | 2 | True | 0 | ROZPOCET
| VV |  | "výtahová šachta | [14 empty] | VV | 2 | 1 | True | 0 | ROZPOCET
| VV |  | (3,448*2+2,648*2)*3,75 "vč. obložení dveří |  | 45.72 | [12 empty] | VV | 2 | 2 | True | 0 | ROZPOCET
| VV |  | Součet |  | 619.989 | [12 empty] | VV | 2 | 4 | True | 1 | ROZPOCET
119 | M | 59590766 | deska cementotřísková fasádní hladká finální vrstva lazura tl 10mm | m2 | 681.988 |  | 0 | CS ÚRS 2024 02 |  | základní |  | 0 | 0.013 | 8.8658 | 0 | 0 | 32 | M | 2 |  |  |  | ROZPOCET | 0 | 0 | 0 | 0 | 0 | 1 | 0 | 16 | -1658179936
| PP |  | deska cementotřísková fasádní hladká finální vrstva lazura tl 10mm | [14 empty] | PP | 2
| P |  | Poznámka k položce: Požadavky na výrobky a materiály ze dřeva: - certifikát dodavatele potvrzující, že dřevo používané na stavbě pochází z trvale obhospodařovaných zdrojů (lesů) - doklady materiálového složení výrobků použitých na stavbě - certifikát PEFC (Programme for the Endorsement of Forest Certification Schemes) - nebo FSC (Forest Stewardship Council) - nebo jejich ekvivalent | [14 empty] | P | 2
| VV |  | 619,989*1,1 'Přepočtené koeficientem množství |  | 681.988 | [12 empty] | VV | 2 | 2 | False | 1 | ROZPOCET
120 | K | 762439001 | Montáž obložení stěn podkladový rošt | m | 1288.265 |  | 0 | CS ÚRS 2024 02 |  | základní |  | 0 | 3e-05 | 0.038648 | 0 | 0 | 16 | K | 2 |  |  |  | ROZPOCET | 0 | 0 | 0 | 0 | 0 | 1 | 0 | 16 | -324827085
| PP |  | Obložení stěn montáž roštu podkladového | [14 empty] | PP | 2
| Online PSC |  | https://podminky.urs.cz/item/CS_URS_2024_02/762439001 | [14 empty] | Online PSC | 2
| VV |  | "skladba S3, S4 | [14 empty] | VV | 2 | 1 | True | 0 | ROZPOCET
| VV |  | "obklad vláknocementovými deskami | [14 empty] | VV | 2 | 1 | True | 0 | ROZPOCET
| VV |  | "stěny | [14 empty] | VV | 2 | 1 | True | 0 | ROZPOCET
| VV |  | "výtahová šachta | [14 empty] | VV | 2 | 1 | True | 0 | ROZPOCET
| VV |  | 619,989*(1/0,625) |  | 991.982 | [12 empty] | VV | 2 | 2 | True | 0 | ROZPOCET
| VV |  | "obklad modřín | [14 empty] | VV | 2 | 1 | True | 0 | ROZPOCET
| VV |  | 185,177*(1/0,625) |  | 296.283 | [12 empty] | VV | 2 | 2 | True | 0 | ROZPOCET
| VV |  | Součet |  | 1288.265 | [12 empty] | VV | 2 | 4 | True | 1 | ROZPOCET
121 | M | 60514105 | řezivo jehličnaté lať pevnostní třída S10-13 průřez 30x50mm | m3 | 0.488 |  | 0 | CS ÚRS 2024 02 |  | základní |  | 0 | 0.55 | 0.2684 | 0 | 0 | 32 | M | 2 |  |  |  | ROZPOCET | 0 | 0 | 0 | 0 | 0 | 1 | 0 | 16 | 1323618038
| PP |  | řezivo jehličnaté lať pevnostní třída S10-13 průřez 30x50mm | [14 empty] | PP | 2
| P |  | Poznámka k položce: Požadavky na výrobky a materiály ze dřeva: - certifikát dodavatele potvrzující, že dřevo používané na stavbě pochází z trvale obhospodařovaných zdrojů (lesů) - doklady materiálového složení výrobků použitých na stavbě - certifikát PEFC (Programme for the Endorsement of Forest Certification Schemes) - nebo FSC (Forest Stewardship Council) - nebo jejich ekvivalent | [14 empty] | P | 2
| VV |  | "obklad modřín | [14 empty] | VV | 2 | 1 | True | 0 | ROZPOCET
| VV |  | (185,177*(1/0,625))*0,03*0,05 |  | 0.444 | [12 empty] | VV | 2 | 2 | True | 1 | ROZPOCET
| VV |  | 0,444*1,1 'Přepočtené koeficientem množství |  | 0.488 | [12 empty] | VV | 2 | 2 | False | 1 | ROZPOCET
122 | M | 60514101 | řezivo jehličnaté lať 10-25cm2 | m3 | 3.491 |  | 0 | CS ÚRS 2024 02 |  | základní |  | 0 | 0.55 | 1.9201 | 0 | 0 | 32 | M | 2 |  |  |  | ROZPOCET | 0 | 0 | 0 | 0 | 0 | 1 | 0 | 16 | -207011425
| PP |  | řezivo jehličnaté lať 10-25cm2 | [14 empty] | PP | 2
| P |  | Poznámka k položce: Požadavky na výrobky a materiály ze dřeva: - certifikát dodavatele potvrzující, že dřevo používané na stavbě pochází z trvale obhospodařovaných zdrojů (lesů) - doklady materiálového složení výrobků použitých na stavbě - certifikát PEFC (Programme for the Endorsement of Forest Certification Schemes) - nebo FSC (Forest Stewardship Council) - nebo jejich ekvivalent | [14 empty] | P | 2
| VV |  | "obklad vláknocementovými deskami | [14 empty] | VV | 2 | 1 | True | 0 | ROZPOCET
| VV |  | (619,989*(1/0,625))*0,08*0,04 |  | 3.174 | [12 empty] | VV | 2 | 2 | True | 1 | ROZPOCET
| VV |  | 3,174*1,1 'Přepočtené koeficientem množství |  | 3.491 | [12 empty] | VV | 2 | 2 | False | 1 | ROZPOCET
123 | K | 762495000 | Spojovací prostředky pro montáž olištování, obložení stropů, střešních podhledů a stěn | m2 | 928.217 |  | 0 | CS ÚRS 2024 02 |  | základní |  | 0 | 0.00018 | 0.16708 | 0 | 0 | 16 | K | 2 |  |  |  | ROZPOCET | 0 | 0 | 0 | 0 | 0 | 1 | 0 | 16 | -37093908
| PP |  | Spojovací prostředky olištování spár, obložení stropů, střešních podhledů a stěn hřebíky, vruty | [14 empty] | PP | 2
| Online PSC |  | https://podminky.urs.cz/item/CS_URS_2024_02/762495000 | [14 empty] | Online PSC | 2
| VV |  | (234,926+619,989) |  | 854.915 | [12 empty] | VV | 2 | 2 | True | 0 | ROZPOCET
| VV |  | "fasáda | [14 empty] | VV | 2 | 1 | True | 0 | ROZPOCET
| VV |  | (619,989*(1/0,625))*0,05 |  | 49.599 | [12 empty] | VV | 2 | 2 | True | 0 | ROZPOCET
| VV |  | (185,177*(1/0,625))*0,08 |  | 23.703 | [12 empty] | VV | 2 | 2 | True | 0 | ROZPOCET
| VV |  | Součet |  | 928.217 | [12 empty] | VV | 2 | 4 | True | 1 | ROZPOCET
124 | K | 762713140 | Montáž prostorové vázané kce pomocí tesařských spojů z hraněného řeziva průřezové pl přes 288 do 450 cm2 | m | 234.6 |  | 0 | CS ÚRS 2024 02 |  | základní |  | 0 | 0 | 0 | 0 | 0 | 16 | K | 2 |  |  |  | ROZPOCET | 0 | 0 | 0 | 0 | 0 | 1 | 0 | 16 | 1143333338
| PP |  | Montáž prostorových vázaných konstrukcí z řeziva hraněného nebo polohraněného pomocí tesařských spojů průřezové plochy přes 288 do 450 cm2 | [14 empty] | PP | 2
| Online PSC |  | https://podminky.urs.cz/item/CS_URS_2024_02/762713140 | [14 empty] | Online PSC | 2
| VV |  | "viz D.1.2 | [14 empty] | VV | 2 | 1 | True | 0 | ROZPOCET
| VV |  | (3,3*42) |  | 138.6 | [12 empty] | VV | 2 | 2 | True | 0 | ROZPOCET
| VV |  | (3*32) |  | 96 | [12 empty] | VV | 2 | 2 | True | 0 | ROZPOCET
| VV |  | Součet |  | 234.6 | [12 empty] | VV | 2 | 4 | True | 1 | ROZPOCET
125 | M | 60512140 | hranol stavební řezivo průřezu do 450cm2 do dl 6m | m3 | 10.322 |  | 0 | CS ÚRS 2024 02 |  | základní |  | 0 | 0.55 | 5.6771 | 0 | 0 | 32 | M | 2 |  |  |  | ROZPOCET | 0 | 0 | 0 | 0 | 0 | 1 | 0 | 16 | -920302673
| PP |  | hranol stavební řezivo průřezu do 450cm2 do dl 6m | [14 empty] | PP | 2
| P |  | Poznámka k položce: Požadavky na výrobky a materiály ze dřeva: - certifikát dodavatele potvrzující, že dřevo používané na stavbě pochází z trvale obhospodařovaných zdrojů (lesů) - doklady materiálového složení výrobků použitých na stavbě - certifikát PEFC (Programme for the Endorsement of Forest Certification Schemes) - nebo FSC (Forest Stewardship Council) - nebo jejich ekvivalent | [14 empty] | P | 2
| VV |  | 9,384*1,1 'Přepočtené koeficientem množství |  | 10.322 | [12 empty] | VV | 2 | 2 | False | 1 | ROZPOCET
126 | K | 762822120 | Montáž stropního trámu z hraněného řeziva průřezové pl přes 144 do 288 cm2 s výměnami | m | 163.85 |  | 0 | CS ÚRS 2024 02 |  | základní |  | 0 | 0 | 0 | 0 | 0 | 16 | K | 2 |  |  |  | ROZPOCET | 0 | 0 | 0 | 0 | 0 | 1 | 0 | 16 | -2039923758
| PP |  | Montáž stropních trámů z hraněného a polohraněného řeziva s trámovými výměnami, průřezové plochy přes 144 do 288 cm2 | [14 empty] | PP | 2
| Online PSC |  | https://podminky.urs.cz/item/CS_URS_2024_02/762822120 | [14 empty] | Online PSC | 2
| VV |  | "průřez 140/160 mm | [14 empty] | VV | 2 | 1 | True | 0 | ROZPOCET
| VV |  | 10,03 |  | 10.03 | [12 empty] | VV | 2 | 2 | True | 0 | ROZPOCET
| VV |  | "průřez 140/200 mm | [14 empty] | VV | 2 | 1 | True | 0 | ROZPOCET
| VV |  | 153,82 |  | 153.82 | [12 empty] | VV | 2 | 2 | True | 0 | ROZPOCET
| VV |  | Součet |  | 163.85 | [12 empty] | VV | 2 | 4 | True | 1 | ROZPOCET
127 | M | 60512136 | hranol stavební řezivo průřezu do 288cm2 dl 6-8m | m3 | 4.984 |  | 0 | CS ÚRS 2024 02 |  | základní |  | 0 | 0.55 | 2.7412 | 0 | 0 | 32 | M | 2 |  |  |  | ROZPOCET | 0 | 0 | 0 | 0 | 0 | 1 | 0 | 16 | 345159730
| PP |  | hranol stavební řezivo průřezu do 288cm2 dl 6-8m | [14 empty] | PP | 2
| P |  | Poznámka k položce: Požadavky na výrobky a materiály ze dřeva: - certifikát dodavatele potvrzující, že dřevo používané na stavbě pochází z trvale obhospodařovaných zdrojů (lesů) - doklady materiálového složení výrobků použitých na stavbě - certifikát PEFC (Programme for the Endorsement of Forest Certification Schemes) - nebo FSC (Forest Stewardship Council) - nebo jejich ekvivalent | [14 empty] | P | 2
| VV |  | 4,531*1,1 'Přepočtené koeficientem množství |  | 4.984 | [12 empty] | VV | 2 | 2 | False | 1 | ROZPOCET
128 | K | 762822130 | Montáž stropního trámu z hraněného řeziva průřezové pl přes 288 do 450 cm2 s výměnami | m | 396.83 |  | 0 | CS ÚRS 2024 02 |  | základní |  | 0 | 0 | 0 | 0 | 0 | 16 | K | 2 |  |  |  | ROZPOCET | 0 | 0 | 0 | 0 | 0 | 1 | 0 | 16 | 262847343
| PP |  | Montáž stropních trámů z hraněného a polohraněného řeziva s trámovými výměnami, průřezové plochy přes 288 do 450 cm2 | [14 empty] | PP | 2
| Online PSC |  | https://podminky.urs.cz/item/CS_URS_2024_02/762822130 | [14 empty] | Online PSC | 2
| VV |  | "průřez 140/240 mm | [14 empty] | VV | 2 | 1 | True | 0 | ROZPOCET
| VV |  | 20,43 |  | 20.43 | [12 empty] | VV | 2 | 2 | True | 0 | ROZPOCET
| VV |  | "průřez 180/240 mm | [14 empty] | VV | 2 | 1 | True | 0 | ROZPOCET
| VV |  | 376,4 |  | 376.4 | [12 empty] | VV | 2 | 2 | True | 0 | ROZPOCET
| VV |  | Součet |  | 396.83 | [12 empty] | VV | 2 | 4 | True | 1 | ROZPOCET
129 | M | 60512141 | hranol stavební řezivo průřezu do 450cm2 dl 6-8m | m3 | 18.642 |  | 0 | CS ÚRS 2024 02 |  | základní |  | 0 | 0.55 | 10.2531 | 0 | 0 | 32 | M | 2 |  |  |  | ROZPOCET | 0 | 0 | 0 | 0 | 0 | 1 | 0 | 16 | 1725355351
| PP |  | hranol stavební řezivo průřezu do 450cm2 dl 6-8m | [14 empty] | PP | 2
| P |  | Poznámka k položce: Požadavky na výrobky a materiály ze dřeva: - certifikát dodavatele potvrzující, že dřevo používané na stavbě pochází z trvale obhospodařovaných zdrojů (lesů) - doklady materiálového složení výrobků použitých na stavbě - certifikát PEFC (Programme for the Endorsement of Forest Certification Schemes) - nebo FSC (Forest Stewardship Council) - nebo jejich ekvivalent | [14 empty] | P | 2
| VV |  | 16,947*1,1 'Přepočtené koeficientem množství |  | 18.642 | [12 empty] | VV | 2 | 2 | False | 1 | ROZPOCET
130 | K | 762822140 | Montáž stropního trámu z hraněného řeziva průřezové pl přes 450 do 540 cm2 s výměnami | m | 207.6 |  | 0 | CS ÚRS 2024 02 |  | základní |  | 0 | 0 | 0 | 0 | 0 | 16 | K | 2 |  |  |  | ROZPOCET | 0 | 0 | 0 | 0 | 0 | 1 | 0 | 16 | -2110617778
| PP |  | Montáž stropních trámů z hraněného a polohraněného řeziva s trámovými výměnami, průřezové plochy přes 450 do 540 cm2 | [14 empty] | PP | 2
| Online PSC |  | https://podminky.urs.cz/item/CS_URS_2024_02/762822140 | [14 empty] | Online PSC | 2
| VV |  | "průřez 200/240 mm | [14 empty] | VV | 2 | 1 | True | 0 | ROZPOCET
| VV |  | 207,6 |  | 207.6 | [12 empty] | VV | 2 | 2 | True | 1 | ROZPOCET
131 | M | 60512146 | hranol stavební řezivo průřezu nad 450cm2 dl 6-8m | m3 | 10.962 |  | 0 | CS ÚRS 2024 02 |  | základní |  | 0 | 0.55 | 6.0291 | 0 | 0 | 32 | M | 2 |  |  |  | ROZPOCET | 0 | 0 | 0 | 0 | 0 | 1 | 0 | 16 | 687795425
| PP |  | hranol stavební řezivo průřezu nad 450cm2 dl 6-8m | [14 empty] | PP | 2
| P |  | Poznámka k položce: Požadavky na výrobky a materiály ze dřeva: - certifikát dodavatele potvrzující, že dřevo používané na stavbě pochází z trvale obhospodařovaných zdrojů (lesů) - doklady materiálového složení výrobků použitých na stavbě - certifikát PEFC (Programme for the Endorsement of Forest Certification Schemes) - nebo FSC (Forest Stewardship Council) - nebo jejich ekvivalent | [14 empty] | P | 2
| VV |  | 9,965*1,1 'Přepočtené koeficientem množství |  | 10.962 | [12 empty] | VV | 2 | 2 | False | 1 | ROZPOCET
132 | K | 762822150 | Montáž stropního trámu z hraněného řeziva průřezové pl přes 540 cm2 s výměnami | m | 180.5 |  | 0 | CS ÚRS 2024 02 |  | základní |  | 0 | 0 | 0 | 0 | 0 | 16 | K | 2 |  |  |  | ROZPOCET | 0 | 0 | 0 | 0 | 0 | 1 | 0 | 16 | 1764823388
| PP |  | Montáž stropních trámů z hraněného a polohraněného řeziva s trámovými výměnami, průřezové plochy přes 540 cm2 | [14 empty] | PP | 2
| Online PSC |  | https://podminky.urs.cz/item/CS_URS_2024_02/762822150 | [14 empty] | Online PSC | 2
| VV |  | "profil 200/320 mm | [14 empty] | VV | 2 | 1 | True | 0 | ROZPOCET
| VV |  | 10,2 |  | 10.2 | [12 empty] | VV | 2 | 2 | True | 0 | ROZPOCET
| VV |  | "profil 200/400 mm | [14 empty] | VV | 2 | 1 | True | 0 | ROZPOCET
| VV |  | 10,2 |  | 10.2 | [12 empty] | VV | 2 | 2 | True | 0 | ROZPOCET
| VV |  | "profil 220/320 mm | [14 empty] | VV | 2 | 1 | True | 0 | ROZPOCET
| VV |  | 128,36 |  | 128.36 | [12 empty] | VV | 2 | 2 | True | 0 | ROZPOCET
| VV |  | "profil 200/400 mm | [14 empty] | VV | 2 | 1 | True | 0 | ROZPOCET
| VV |  | 31,74 |  | 31.74 | [12 empty] | VV | 2 | 2 | True | 0 | ROZPOCET
| VV |  | Součet |  | 180.5 | [12 empty] | VV | 2 | 4 | True | 1 | ROZPOCET
133 | M | 60512146 | hranol stavební řezivo průřezu nad 450cm2 dl 6-8m | m3 | 14.35 |  | 0 | CS ÚRS 2024 02 |  | základní |  | 0 | 0.55 | 7.8925 | 0 | 0 | 32 | M | 2 |  |  |  | ROZPOCET | 0 | 0 | 0 | 0 | 0 | 1 | 0 | 16 | 562615688
| PP |  | hranol stavební řezivo průřezu nad 450cm2 dl 6-8m | [14 empty] | PP | 2
| P |  | Poznámka k položce: Požadavky na výrobky a materiály ze dřeva: - certifikát dodavatele potvrzující, že dřevo používané na stavbě pochází z trvale obhospodařovaných zdrojů (lesů) - doklady materiálového složení výrobků použitých na stavbě - certifikát PEFC (Programme for the Endorsement of Forest Certification Schemes) - nebo FSC (Forest Stewardship Council) - nebo jejich ekvivalent | [14 empty] | P | 2
| VV |  | 13,045*1,1 'Přepočtené koeficientem množství |  | 14.35 | [12 empty] | VV | 2 | 2 | False | 1 | ROZPOCET
134 | K | 762824120 | Montáž stropního trámu z lepeného hranolu průřezové pl přes 144 do 288 cm2 s výměnami | m | 111.6 |  | 0 | CS ÚRS 2024 02 |  | základní |  | 0 | 0 | 0 | 0 | 0 | 16 | K | 2 |  |  |  | ROZPOCET | 0 | 0 | 0 | 0 | 0 | 1 | 0 | 16 | 519646442
| PP |  | Montáž stropních trámů z lepených hranolů s trámovými výměnami, průřezové plochy přes 144 do 288 cm2 | [14 empty] | PP | 2
| Online PSC |  | https://podminky.urs.cz/item/CS_URS_2024_02/762824120 | [14 empty] | Online PSC | 2
| VV |  | "profil 120/160 mm | [14 empty] | VV | 2 | 1 | True | 0 | ROZPOCET
| VV |  | 111,6 |  | 111.6 | [12 empty] | VV | 2 | 2 | True | 1 | ROZPOCET
135 | M | 61223110 | hranol konstrukční BSH vrstvený lepený nepohledový | m3 | 2.357 |  | 0 | CS ÚRS 2024 02 |  | základní |  | 0 | 0.44 | 1.0371 | 0 | 0 | 32 | M | 2 |  |  |  | ROZPOCET | 0 | 0 | 0 | 0 | 0 | 1 | 0 | 16 | 1771553693
| PP |  | hranol konstrukční BSH vrstvený lepený nepohledový | [14 empty] | PP | 2
| P |  | Poznámka k položce: Požadavky na výrobky a materiály ze dřeva: - certifikát dodavatele potvrzující, že dřevo používané na stavbě pochází z trvale obhospodařovaných zdrojů (lesů) - doklady materiálového složení výrobků použitých na stavbě - certifikát PEFC (Programme for the Endorsement of Forest Certification Schemes) - nebo FSC (Forest Stewardship Council) - nebo jejich ekvivalent | [14 empty] | P | 2
| VV |  | 2,143*1,1 'Přepočtené koeficientem množství |  | 2.357 | [12 empty] | VV | 2 | 2 | False | 1 | ROZPOCET
136 | K | 762824150 | Montáž stropního trámu z lepeného hranolu průřezové pl přes 540 cm2 s výměnami | m | 81.59 |  | 0 | CS ÚRS 2024 02 |  | základní |  | 0 | 0 | 0 | 0 | 0 | 16 | K | 2 |  |  |  | ROZPOCET | 0 | 0 | 0 | 0 | 0 | 1 | 0 | 16 | 1036743580
| PP |  | Montáž stropních trámů z lepených hranolů s trámovými výměnami, průřezové plochy přes 540 cm2 | [14 empty] | PP | 2
| Online PSC |  | https://podminky.urs.cz/item/CS_URS_2024_02/762824150 | [14 empty] | Online PSC | 2
| VV |  | "spojitý nosník | [14 empty] | VV | 2 | 1 | True | 0 | ROZPOCET
| VV |  | "profil 200/320; GL24h | [14 empty] | VV | 2 | 1 | True | 0 | ROZPOCET
| VV |  | 28,82 |  | 28.82 | [12 empty] | VV | 2 | 2 | True | 0 | ROZPOCET
| VV |  | "profil 200/400; GL24h | [14 empty] | VV | 2 | 1 | True | 0 | ROZPOCET
| VV |  | 13,72 |  | 13.72 | [12 empty] | VV | 2 | 2 | True | 0 | ROZPOCET
| VV |  | "spojitý průvlak | [14 empty] | VV | 2 | 1 | True | 0 | ROZPOCET
| VV |  | "profil 200/400; GL24h | [14 empty] | VV | 2 | 1 | True | 0 | ROZPOCET
| VV |  | 23,71 |  | 23.71 | [12 empty] | VV | 2 | 2 | True | 0 | ROZPOCET
| VV |  | "profil 200/400; GL24h | [14 empty] | VV | 2 | 1 | True | 0 | ROZPOCET
| VV |  | 15,34 |  | 15.34 | [12 empty] | VV | 2 | 2 | True | 0 | ROZPOCET
| VV |  | Součet |  | 81.59 | [12 empty] | VV | 2 | 4 | True | 1 | ROZPOCET
137 | M | 61223110 | hranol konstrukční BSH vrstvený lepený nepohledový | m3 | 7.076 |  | 0 | CS ÚRS 2024 02 |  | základní |  | 0 | 0.44 | 3.1134 | 0 | 0 | 32 | M | 2 |  |  |  | ROZPOCET | 0 | 0 | 0 | 0 | 0 | 1 | 0 | 16 | -1555284312
| PP |  | hranol konstrukční BSH vrstvený lepený nepohledový | [14 empty] | PP | 2
| P |  | Poznámka k položce: Požadavky na výrobky a materiály ze dřeva: - certifikát dodavatele potvrzující, že dřevo používané na stavbě pochází z trvale obhospodařovaných zdrojů (lesů) - doklady materiálového složení výrobků použitých na stavbě - certifikát PEFC (Programme for the Endorsement of Forest Certification Schemes) - nebo FSC (Forest Stewardship Council) - nebo jejich ekvivalent | [14 empty] | P | 2
| VV |  | 6,433*1,1 'Přepočtené koeficientem množství |  | 7.076 | [12 empty] | VV | 2 | 2 | False | 1 | ROZPOCET
138 | K | 762895000 | Spojovací prostředky pro montáž záklopu, stropnice a podbíjení | m3 | 68.693 |  | 0 | CS ÚRS 2024 02 |  | základní |  | 0 | 0.00272 | 0.18684 | 0 | 0 | 16 | K | 2 |  |  |  | ROZPOCET | 0 | 0 | 0 | 0 | 0 | 1 | 0 | 16 | 907899341
| PP |  | Spojovací prostředky záklopu stropů, stropnic, podbíjení hřebíky, svorníky | [14 empty] | PP | 2
| Online PSC |  | https://podminky.urs.cz/item/CS_URS_2024_02/762895000 | [14 empty] | Online PSC | 2
| VV |  | (10,322+4,984+18,642+10,962+14,35+2,357+7,076) |  | 68.693 | [12 empty] | VV | 2 | 2 | True | 1 | ROZPOCET
139 | K | 762951003 | Montáž podkladního roštu terasy z dřevěných profilů osové vzdálenosti podpěr přes 420 do 550 mm | m2 | 89.13 |  | 0 | CS ÚRS 2024 02 |  | základní |  | 0 | 0 | 0 | 0 | 0 | 16 | K | 2 |  |  |  | ROZPOCET | 0 | 0 | 0 | 0 | 0 | 1 | 0 | 16 | -1008645365
| PP |  | Montáž terasy podkladního roštu, z profilů dřevěných, osové vzdálenosti podpěr přes 420 do 550 mm | [14 empty] | PP | 2
| Online PSC |  | https://podminky.urs.cz/item/CS_URS_2024_02/762951003 | [14 empty] | Online PSC | 2
| VV |  | "skladba P8 | [14 empty] | VV | 2 | 1 | True | 0 | ROZPOCET
| VV |  | 89,13 |  | 89.13 | [12 empty] | VV | 2 | 2 | True | 1 | ROZPOCET
140 | M | 61198143 | hranol terasový dřevěný modřín 45x65mm | m | 261.828 |  | 0 | CS ÚRS 2024 02 |  | základní |  | 0 | 0.0016 | 0.41892 | 0 | 0 | 32 | M | 2 |  |  |  | ROZPOCET | 0 | 0 | 0 | 0 | 0 | 1 | 0 | 16 | -59740504
| PP |  | hranol terasový dřevěný modřín 45x65mm | [14 empty] | PP | 2
| P |  | Poznámka k položce: Požadavky na výrobky a materiály ze dřeva: - certifikát dodavatele potvrzující, že dřevo používané na stavbě pochází z trvale obhospodařovaných zdrojů (lesů) - doklady materiálového složení výrobků použitých na stavbě - certifikát PEFC (Programme for the Endorsement of Forest Certification Schemes) - nebo FSC (Forest Stewardship Council) - nebo jejich ekvivalent | [14 empty] | P | 2
| VV |  | 89,13*2,9376 'Přepočtené koeficientem množství |  | 261.828 | [12 empty] | VV | 2 | 2 | False | 1 | ROZPOCET
141 | K | 762951103 | Příplatek k montáži podkladního roštu terasy za výškové vyrovnání roštu terči přes 100 do 145 mm | m | 261.828 |  | 0 | CS ÚRS 2024 02 |  | základní |  | 0 | 0.0012 | 0.31419 | 0 | 0 | 16 | K | 2 |  |  |  | ROZPOCET | 0 | 0 | 0 | 0 | 0 | 1 | 0 | 16 | -2109177654
| PP |  | Montáž terasy Příplatek k cenám za výškové vyrovnání podkladního roštu pomocí vyrovnávacích terčů přes 100 do 145 mm | [14 empty] | PP | 2
| Online PSC |  | https://podminky.urs.cz/item/CS_URS_2024_02/762951103 | [14 empty] | Online PSC | 2
| VV |  | "skladba P8 | [14 empty] | VV | 2 | 1 | True | 0 | ROZPOCET
| VV |  | 261,828 |  | 261.828 | [12 empty] | VV | 2 | 2 | True | 1 | ROZPOCET
142 | K | 762952012 | Montáž teras z prken š přes 90 do 120 mm z dřevin tvrdých šroubovaných broušených bez povrchové úpravy | m2 | 97.53 |  | 0 | CS ÚRS 2024 02 |  | základní |  | 0 | 0.00038 | 0.037061 | 0 | 0 | 16 | K | 2 |  |  |  | ROZPOCET | 0 | 0 | 0 | 0 | 0 | 1 | 0 | 16 | 1525086356
| PP |  | Montáž terasy nášlapné vrstvy z prken z dřevin tvrdých nebo neobyčejně tvrdých, s broušením, omytím a kartáčováním, bez povrchové úpravy, spojovaných šroubováním, šířky přes 90 do 120 mm | [14 empty] | PP | 2
| Online PSC |  | https://podminky.urs.cz/item/CS_URS_2024_02/762952012 | [14 empty] | Online PSC | 2
| VV |  | "skladba P8 | [14 empty] | VV | 2 | 1 | True | 0 | ROZPOCET
| VV |  | 89,13 |  | 89.13 | [12 empty] | VV | 2 | 2 | True | 0 | ROZPOCET
| VV |  | (15,9+17,7)*0,25 "schod |  | 8.4 | [12 empty] | VV | 2 | 2 | True | 0 | ROZPOCET
| VV |  | Součet |  | 97.53 | [12 empty] | VV | 2 | 4 | True | 1 | ROZPOCET
143 | M | 61198121 | profil terasový dřevěný sibiřský modřín š 145mm tl 19mm | m2 | 105.332 |  | 0 | CS ÚRS 2024 02 |  | základní |  | 0 | 0.01235 | 1.3009 | 0 | 0 | 32 | M | 2 |  |  |  | ROZPOCET | 0 | 0 | 0 | 0 | 0 | 1 | 0 | 16 | 648286637
| PP |  | profil terasový dřevěný sibiřský modřín š 145mm tl 19mm | [14 empty] | PP | 2
| P |  | Poznámka k položce: Požadavky na výrobky a materiály ze dřeva: - certifikát dodavatele potvrzující, že dřevo používané na stavbě pochází z trvale obhospodařovaných zdrojů (lesů) - doklady materiálového složení výrobků použitých na stavbě - certifikát PEFC (Programme for the Endorsement of Forest Certification Schemes) - nebo FSC (Forest Stewardship Council) - nebo jejich ekvivalent | [14 empty] | P | 2
| VV |  | 97,53*1,08 'Přepočtené koeficientem množství |  | 105.332 | [12 empty] | VV | 2 | 2 | False | 1 | ROZPOCET
144 | K | 762953002 | Nátěr dřevěných teras olejový dvojnásobný s očištěním | m2 | 97.53 |  | 0 | CS ÚRS 2024 02 |  | základní |  | 0 | 0.00019 | 0.018531 | 0 | 0 | 16 | K | 2 |  |  |  | ROZPOCET | 0 | 0 | 0 | 0 | 0 | 1 | 0 | 16 | -1224419560
| PP |  | Montáž terasy nátěr dřevěných teras olejem, včetně očištění dvojnásobně | [14 empty] | PP | 2
| Online PSC |  | https://podminky.urs.cz/item/CS_URS_2024_02/762953002 | [14 empty] | Online PSC | 2
| VV |  | "skladba P8 | [14 empty] | VV | 2 | 1 | True | 0 | ROZPOCET
| VV |  | 89,13 |  | 89.13 | [12 empty] | VV | 2 | 2 | True | 0 | ROZPOCET
| VV |  | (15,9+17,7)*0,25 "schod |  | 8.4 | [12 empty] | VV | 2 | 2 | True | 0 | ROZPOCET
| VV |  | Součet |  | 97.53 | [12 empty] | VV | 2 | 4 | True | 1 | ROZPOCET
145 | K | 998762102 | Přesun hmot tonážní pro kce tesařské v objektech v přes 6 do 12 m | t | 63.933 |  | 0 | CS ÚRS 2024 02 |  | základní |  | 0 | 0 | 0 | 0 | 0 | 16 | K | 2 |  |  |  | ROZPOCET | 0 | 0 | 0 | 0 | 0 | 1 | 0 | 16 | 1382110346
| PP |  | Přesun hmot pro konstrukce tesařské stanovený z hmotnosti přesunovaného materiálu vodorovná dopravní vzdálenost do 50 m základní v objektech výšky přes 6 do 12 m | [14 empty] | PP | 2
| Online PSC |  | https://podminky.urs.cz/item/CS_URS_2024_02/998762102 | [14 empty] | Online PSC | 2
| D | 763 | Konstrukce suché výstavby |  |  |  | 0 |  |  |  |  | 0 |  | 128.4448 |  | 0 | 2 | D | 1 |  |  |  | ROZPOCET | [6 empty] | 0
146 | K | 763131411 | SDK podhled desky 1xA 12,5 bez izolace dvouvrstvá spodní kce profil CD+UD | m2 | 167.72 |  | 0 | CS ÚRS 2024 02 |  | základní |  | 0 | 0.0122 | 2.0462 | 0 | 0 | 16 | K | 2 |  |  |  | ROZPOCET | 0 | 0 | 0 | 0 | 0 | 1 | 0 | 16 | -688878124
| PP |  | Podhled ze sádrokartonových desek dvouvrstvá zavěšená spodní konstrukce z ocelových profilů CD, UD jednoduše opláštěná deskou standardní A, tl. 12,5 mm, bez izolace | [14 empty] | PP | 2
| Online PSC |  | https://podminky.urs.cz/item/CS_URS_2024_02/763131411 | [14 empty] | Online PSC | 2
| VV |  | "doplnění akustického podhledu | [14 empty] | VV | 2 | 1 | True | 0 | ROZPOCET
| VV |  | 24,88 "107 Denní místnost pro 24 dětí skupiny 1 |  | 24.88 | [12 empty] | VV | 2 | 2 | True | 0 | ROZPOCET
| VV |  | 12,81 "108 Odpočinková místnost - skupina 1 |  | 12.81 | [12 empty] | VV | 2 | 2 | True | 0 | ROZPOCET
| VV |  | 18,14 "116 Denní místnost pro 21 dětí skupiny 2 |  | 18.14 | [12 empty] | VV | 2 | 2 | True | 0 | ROZPOCET
| VV |  | 9,53 "117 Odpočinková místnost - skupina 2 |  | 9.53 | [12 empty] | VV | 2 | 2 | True | 0 | ROZPOCET
| VV |  | 4,7 "204 Zasedací místnost |  | 4.7 | [12 empty] | VV | 2 | 2 | True | 0 | ROZPOCET
| VV |  | 5,78 "205 Ředitelna |  | 5.78 | [12 empty] | VV | 2 | 2 | True | 0 | ROZPOCET
| VV |  | 18,11 "213 Denní místnost pro 21 dětí skupiny 3 |  | 18.11 | [12 empty] | VV | 2 | 2 | True | 0 | ROZPOCET
| VV |  | 9,59 "214 Odpočinková místnost - skupina 3 |  | 9.59 | [12 empty] | VV | 2 | 2 | True | 0 | ROZPOCET
| VV |  | "rovný podhled | [14 empty] | VV | 2 | 1 | True | 0 | ROZPOCET
| VV |  | 5,75 "102 Technická místnost |  | 5.75 | [12 empty] | VV | 2 | 2 | True | 0 | ROZPOCET
| VV |  | 21,13 "109 Chodba se schodištěm |  | 21.13 | [12 empty] | VV | 2 | 2 | True | 0 | ROZPOCET
| VV |  | 13,61 "110 Výdejna pokrmů vč. mytí nádobí |  | 13.61 | [12 empty] | VV | 2 | 2 | True | 0 | ROZPOCET
| VV |  | 3,93 "201 Chodba se schodištěm |  | 3.93 | [12 empty] | VV | 2 | 2 | True | 0 | ROZPOCET
| VV |  | 7,74 "209 Sklad |  | 7.74 | [12 empty] | VV | 2 | 2 | True | 0 | ROZPOCET
| VV |  | "šikmý podhled | [14 empty] | VV | 2 | 1 | True | 0 | ROZPOCET
| VV |  | 7,96 "101 Zádveří |  | 7.96 | [12 empty] | VV | 2 | 2 | True | 0 | ROZPOCET
| VV |  | 4,06 "103 Sklad |  | 4.06 | [12 empty] | VV | 2 | 2 | True | 0 | ROZPOCET
| VV |  | Součet |  | 167.72 | [12 empty] | VV | 2 | 4 | True | 1 | ROZPOCET
147 | K | 763131451 | SDK podhled deska 1xH2 12,5 bez izolace dvouvrstvá spodní kce profil CD+UD | m2 | 84.71 |  | 0 | CS ÚRS 2024 02 |  | základní |  | 0 | 0.0126 | 1.0673 | 0 | 0 | 16 | K | 2 |  |  |  | ROZPOCET | 0 | 0 | 0 | 0 | 0 | 1 | 0 | 16 | 548780596
| PP |  | Podhled ze sádrokartonových desek dvouvrstvá zavěšená spodní konstrukce z ocelových profilů CD, UD jednoduše opláštěná deskou impregnovanou H2, tl. 12,5 mm, bez izolace | [14 empty] | PP | 2
| Online PSC |  | https://podminky.urs.cz/item/CS_URS_2024_02/763131451 | [14 empty] | Online PSC | 2
| VV |  | 4,06 "104 WC učitel/ka 1 |  | 4.06 | [12 empty] | VV | 2 | 2 | True | 0 | ROZPOCET
| VV |  | 15,02 "106 Umývárna - skupina 1 |  | 15.02 | [12 empty] | VV | 2 | 2 | True | 0 | ROZPOCET
| VV |  | 2,85 "111 Úklidová místnost |  | 2.85 | [12 empty] | VV | 2 | 2 | True | 0 | ROZPOCET
| VV |  | 14,66 "114 Umývárna - skupina 2 |  | 14.66 | [12 empty] | VV | 2 | 2 | True | 0 | ROZPOCET
| VV |  | 3 "115 WC učitel/ka 2 |  | 3 | [12 empty] | VV | 2 | 2 | True | 0 | ROZPOCET
| VV |  | 5,49 "202 Umývárna s WC pro ZTP |  | 5.49 | [12 empty] | VV | 2 | 2 | True | 0 | ROZPOCET
| VV |  | 5,51 "206 Prádelna |  | 5.51 | [12 empty] | VV | 2 | 2 | True | 0 | ROZPOCET
| VV |  | 13,61 "207 Výdejna pokrmů vč. mytí nádobí |  | 13.61 | [12 empty] | VV | 2 | 2 | True | 0 | ROZPOCET
| VV |  | 2,85 "208 Úklidová místnost |  | 2.85 | [12 empty] | VV | 2 | 2 | True | 0 | ROZPOCET
| VV |  | 14,66 "211 Umývárna - skupina 3 |  | 14.66 | [12 empty] | VV | 2 | 2 | True | 0 | ROZPOCET
| VV |  | 3 "212 WC učitel/ka |  | 3 | [12 empty] | VV | 2 | 2 | True | 0 | ROZPOCET
| VV |  | Součet |  | 84.71 | [12 empty] | VV | 2 | 4 | True | 1 | ROZPOCET
148 | K | 763131491 | SDK podhled deska 1x akustická s izolací dvouvrstvá spodní kce profil CD+UD REI 90 Rw 60 dB | m2 | 266.73 |  | 0 | CS ÚRS 2024 02 |  | základní |  | 0 | 0.01661 | 4.4304 | 0 | 0 | 16 | K | 2 |  |  |  | ROZPOCET | 0 | 0 | 0 | 0 | 0 | 1 | 0 | 16 | -1826421197
| PP |  | Podhled ze sádrokartonových desek dvouvrstvá zavěšená spodní konstrukce z ocelových profilů CD, UD jednoduše opláštěná deskou akustickou, tl. 12,5 mm, s izolací, REI do 90 | [14 empty] | PP | 2
| Online PSC |  | https://podminky.urs.cz/item/CS_URS_2024_02/763131491 | [14 empty] | Online PSC | 2
| VV |  | 59,92 "107 Denní místnost pro 24 dětí skupiny 1 |  | 59.92 | [12 empty] | VV | 2 | 2 | True | 0 | ROZPOCET
| VV |  | 28,2 "108 Odpočinková místnost - skupina 1 |  | 28.2 | [12 empty] | VV | 2 | 2 | True | 0 | ROZPOCET
| VV |  | 46,61 "116 Denní místnost pro 21 dětí skupiny 2 |  | 46.61 | [12 empty] | VV | 2 | 2 | True | 0 | ROZPOCET
| VV |  | 32,55 "117 Odpočinková místnost - skupina 2 |  | 32.55 | [12 empty] | VV | 2 | 2 | True | 0 | ROZPOCET
| VV |  | 12,91 "204 Zasedací místnost |  | 12.91 | [12 empty] | VV | 2 | 2 | True | 0 | ROZPOCET
| VV |  | 7,41 "205 Ředitelna |  | 7.41 | [12 empty] | VV | 2 | 2 | True | 0 | ROZPOCET
| VV |  | 46,64 "213 Denní místnost pro 21 dětí skupiny 3 |  | 46.64 | [12 empty] | VV | 2 | 2 | True | 0 | ROZPOCET
| VV |  | 32,49 "214 Odpočinková místnost - skupina 3 |  | 32.49 | [12 empty] | VV | 2 | 2 | True | 0 | ROZPOCET
| VV |  | Součet |  | 266.73 | [12 empty] | VV | 2 | 4 | True | 1 | ROZPOCET
149 | K | 763135101 | Montáž SDK kazetového podhledu z kazet 600x600 mm na zavěšenou viditelnou nosnou konstrukci | m2 | 57.15 |  | 0 | CS ÚRS 2024 02 |  | základní |  | 0 | 0.00125 | 0.071438 | 0 | 0 | 16 | K | 2 |  |  |  | ROZPOCET | 0 | 0 | 0 | 0 | 0 | 1 | 0 | 16 | 930963684
| PP |  | Montáž sádrokartonového podhledu kazetového demontovatelného včetně zavěšené nosné konstrukce velikosti kazet 600x600 mm viditelné | [14 empty] | PP | 2
| Online PSC |  | https://podminky.urs.cz/item/CS_URS_2024_02/763135101 | [14 empty] | Online PSC | 2
| VV |  | "skladba P12 | [14 empty] | VV | 2 | 1 | True | 0 | ROZPOCET
| VV |  | 15,23 "105 Šatna - skupina 1 |  | 15.23 | [12 empty] | VV | 2 | 2 | True | 0 | ROZPOCET
| VV |  | 17,57 "113 Šatna - skupina 2 |  | 17.57 | [12 empty] | VV | 2 | 2 | True | 0 | ROZPOCET
| VV |  | 6,78 "203 Šatna personál |  | 6.78 | [12 empty] | VV | 2 | 2 | True | 0 | ROZPOCET
| VV |  | 17,57 "210 Šatna - skupina 3 |  | 17.57 | [12 empty] | VV | 2 | 2 | True | 0 | ROZPOCET
| VV |  | Součet |  | 57.15 | [12 empty] | VV | 2 | 4 | True | 1 | ROZPOCET
150 | M | 59030570 | podhled kazetový bez děrování viditelný rastr tl 10mm 600x600mm | m2 | 60.008 |  | 0 | CS ÚRS 2024 02 |  | základní |  | 0 | 0.008 | 0.48006 | 0 | 0 | 32 | M | 2 |  |  |  | ROZPOCET | 0 | 0 | 0 | 0 | 0 | 1 | 0 | 16 | -873351591
| PP |  | podhled kazetový bez děrování viditelný rastr tl 10mm 600x600mm | [14 empty] | PP | 2
| VV |  | 57,15*1,05 'Přepočtené koeficientem množství |  | 60.008 | [12 empty] | VV | 2 | 2 | False | 1 | ROZPOCET
151 | K | 763215214 | Sádrovláknitá nosná stěna tl 125 mm dřevěná kce 60x100 desky 1x12,5 minerální TI 100 mm 13 kg/m3 REI 15DP2/45DP3 Rw do 44 dB | m2 | 26.284 |  | 0 | CS ÚRS 2024 02 |  | základní |  | 0 | 0.04424 | 1.1628 | 0 | 0 | 16 | K | 2 |  |  |  | ROZPOCET | 0 | 0 | 0 | 0 | 0 | 1 | 0 | 16 | 172873614
| PP |  | Nosná stěna ze sádrovláknitých desek s dřevěnou spodní konstrukcí z profilů 60 x 100 mm jednoduše opláštěná deskou tl. 12,5 mm stěna tl. 125 mm, REI 15DP2/45DP3 TI minerální tl. 100 mm 30 kg/m3, Rw do 44 dB | [14 empty] | PP | 2
| Online PSC |  | https://podminky.urs.cz/item/CS_URS_2024_02/763215214 | [14 empty] | Online PSC | 2
| P |  | Poznámka k položce: Požadavky na výrobky a materiály ze dřeva: - certifikát dodavatele potvrzující, že dřevo používané na stavbě pochází z trvale obhospodařovaných zdrojů (lesů) - doklady materiálového složení výrobků použitých na stavbě - certifikát PEFC (Programme for the Endorsement of Forest Certification Schemes) - nebo FSC (Forest Stewardship Council) - nebo jejich ekvivalent | [14 empty] | P | 2
| VV |  | "skladba S5 | [14 empty] | VV | 2 | 1 | True | 0 | ROZPOCET
| VV |  | "1.NP | [14 empty] | VV | 2 | 1 | True | 0 | ROZPOCET
| VV |  | "mezi 115 a 114 | [14 empty] | VV | 2 | 1 | True | 0 | ROZPOCET
| VV |  | (2,79*3,31) |  | 9.235 | [12 empty] | VV | 2 | 2 | True | 0 | ROZPOCET
| VV |  | -(0,8*2,15) |  | -1.72 | [12 empty] | VV | 2 | 2 | True | 0 | ROZPOCET
| VV |  | "mezi 111 a výtah | [14 empty] | VV | 2 | 1 | True | 0 | ROZPOCET
| VV |  | (1,7*3,31) |  | 5.627 | [12 empty] | VV | 2 | 2 | True | 0 | ROZPOCET
| VV |  | "2.NP | [14 empty] | VV | 2 | 1 | True | 0 | ROZPOCET
| VV |  | "mezi 212 a 211 | [14 empty] | VV | 2 | 1 | True | 0 | ROZPOCET
| VV |  | (2,79*3,31) |  | 9.235 | [12 empty] | VV | 2 | 2 | True | 0 | ROZPOCET
| VV |  | -(0,8*2,15) |  | -1.72 | [12 empty] | VV | 2 | 2 | True | 0 | ROZPOCET
| VV |  | "mezi 208 a výtah | [14 empty] | VV | 2 | 1 | True | 0 | ROZPOCET
| VV |  | (1,7*3,31) |  | 5.627 | [12 empty] | VV | 2 | 2 | True | 0 | ROZPOCET
| VV |  | Součet |  | 26.284 | [12 empty] | VV | 2 | 4 | True | 1 | ROZPOCET
152 | K | 763215220 | Sádrovláknitá nosná stěna s předsazenou stěnou tl 160 mm dřevěná kce 60x100 desky 1x10 minerální TI 100 mm 30 kg/m3 REI 30DP3 | m2 | 33.108 |  | 0 | CS ÚRS 2024 02 |  | základní |  | 0 | 0.04193 | 1.3882 | 0 | 0 | 16 | K | 2 |  |  |  | ROZPOCET | 0 | 0 | 0 | 0 | 0 | 1 | 0 | 16 | 1113237660
| PP |  | Nosná stěna ze sádrovláknitých desek s dřevěnou spodní konstrukcí z profilů 60 x 100 mm s předsazenou stěnou jednoduše opláštěná deskou tl. 10 mm stěna tl. 160 mm, REI 30DP3 TI minerální tl. 100 mm 30 kg/m3 | [14 empty] | PP | 2
| Online PSC |  | https://podminky.urs.cz/item/CS_URS_2024_02/763215220 | [14 empty] | Online PSC | 2
| P |  | Poznámka k položce: Požadavky na výrobky a materiály ze dřeva: - certifikát dodavatele potvrzující, že dřevo používané na stavbě pochází z trvale obhospodařovaných zdrojů (lesů) - doklady materiálového složení výrobků použitých na stavbě - certifikát PEFC (Programme for the Endorsement of Forest Certification Schemes) - nebo FSC (Forest Stewardship Council) - nebo jejich ekvivalent | [14 empty] | P | 2
| VV |  | "m 115 | [14 empty] | VV | 2 | 1 | True | 0 | ROZPOCET
| VV |  | (1,137*1,2)*2 |  | 2.729 | [12 empty] | VV | 2 | 2 | True | 0 | ROZPOCET
| VV |  | "m 114 | [14 empty] | VV | 2 | 1 | True | 0 | ROZPOCET
| VV |  | (4,17*1,2) |  | 5.004 | [12 empty] | VV | 2 | 2 | True | 0 | ROZPOCET
| VV |  | (3,64*1,2) |  | 4.368 | [12 empty] | VV | 2 | 2 | True | 0 | ROZPOCET
| VV |  | "m 104 | [14 empty] | VV | 2 | 1 | True | 0 | ROZPOCET
| VV |  | (1,137*1,2) |  | 1.364 | [12 empty] | VV | 2 | 2 | True | 0 | ROZPOCET
| VV |  | "m 106 | [14 empty] | VV | 2 | 1 | True | 0 | ROZPOCET
| VV |  | (3,93*1,2) |  | 4.716 | [12 empty] | VV | 2 | 2 | True | 0 | ROZPOCET
| VV |  | "m 212 | [14 empty] | VV | 2 | 1 | True | 0 | ROZPOCET
| VV |  | (1,137*1,2)*2 |  | 2.729 | [12 empty] | VV | 2 | 2 | True | 0 | ROZPOCET
| VV |  | "m 211 | [14 empty] | VV | 2 | 1 | True | 0 | ROZPOCET
| VV |  | (4,17*1,2) |  | 5.004 | [12 empty] | VV | 2 | 2 | True | 0 | ROZPOCET
| VV |  | (3,64*1,2) |  | 4.368 | [12 empty] | VV | 2 | 2 | True | 0 | ROZPOCET
| VV |  | "m 202 | [14 empty] | VV | 2 | 1 | True | 0 | ROZPOCET
| VV |  | (2,355*1,2) |  | 2.826 | [12 empty] | VV | 2 | 2 | True | 0 | ROZPOCET
| VV |  | Součet |  | 33.108 | [12 empty] | VV | 2 | 4 | True | 1 | ROZPOCET
153 | K | 763215231 | Sádrovláknitá nosná stěna s předsazenou stěnou tl 165 mm dřevěná kce 60x100 desky 1x12,5 minerální TI 100 mm 30 kg/m3 REI 15DP2/45DP3 Rw 44 dB | m2 | 146.223 |  | 0 | CS ÚRS 2024 02 |  | základní |  | 0 | 0.04928 | 7.2059 | 0 | 0 | 16 | K | 2 |  |  |  | ROZPOCET | 0 | 0 | 0 | 0 | 0 | 1 | 0 | 16 | -197197743
| PP |  | Nosná stěna ze sádrovláknitých desek s dřevěnou spodní konstrukcí z profilů 60 x 100 mm s předsazenou stěnou jednoduše opláštěná deskou tl. 12,5 mm stěna tl. 165 mm, REI 15DP2/45DP3 TI minerální tl. 100 mm 30 kg/m3, Rw 44 dB | [14 empty] | PP | 2
| Online PSC |  | https://podminky.urs.cz/item/CS_URS_2024_02/763215231 | [14 empty] | Online PSC | 2
| P |  | Poznámka k položce: Požadavky na výrobky a materiály ze dřeva: - certifikát dodavatele potvrzující, že dřevo používané na stavbě pochází z trvale obhospodařovaných zdrojů (lesů) - doklady materiálového složení výrobků použitých na stavbě - certifikát PEFC (Programme for the Endorsement of Forest Certification Schemes) - nebo FSC (Forest Stewardship Council) - nebo jejich ekvivalent | [14 empty] | P | 2
| VV |  | "1.NP | [14 empty] | VV | 2 | 1 | True | 0 | ROZPOCET
| VV |  | "mezi 114 a 113 | [14 empty] | VV | 2 | 1 | True | 0 | ROZPOCET
| VV |  | (2,79*3,31) |  | 9.235 | [12 empty] | VV | 2 | 2 | True | 0 | ROZPOCET
| VV |  | -(1*2,15) "dveře |  | -2.15 | [12 empty] | VV | 2 | 2 | True | 0 | ROZPOCET
| VV |  | "mezi 116 a 110-112 | [14 empty] | VV | 2 | 1 | True | 0 | ROZPOCET
| VV |  | (3,84*3,31) |  | 12.71 | [12 empty] | VV | 2 | 2 | True | 0 | ROZPOCET
| VV |  | -(0,7*2,15) |  | -1.505 | [12 empty] | VV | 2 | 2 | True | 0 | ROZPOCET
| VV |  | -(0,9*2,15) |  | -1.935 | [12 empty] | VV | 2 | 2 | True | 0 | ROZPOCET
| VV |  | "mezi 105 a schodiště | [14 empty] | VV | 2 | 1 | True | 0 | ROZPOCET
| VV |  | (6*3,31) |  | 19.86 | [12 empty] | VV | 2 | 2 | True | 0 | ROZPOCET
| VV |  | "mezi 104 a 106 | [14 empty] | VV | 2 | 1 | True | 0 | ROZPOCET
| VV |  | (7,1*3,31) |  | 23.501 | [12 empty] | VV | 2 | 2 | True | 0 | ROZPOCET
| VV |  | -(0,8*2,15) |  | -1.72 | [12 empty] | VV | 2 | 2 | True | 0 | ROZPOCET
| VV |  | -(2,2*1,4) "okno |  | -3.08 | [12 empty] | VV | 2 | 2 | True | 0 | ROZPOCET
| VV |  | (2,68*3,31) |  | 8.871 | [12 empty] | VV | 2 | 2 | True | 0 | ROZPOCET
| VV |  | -(0,8*2,15) |  | -1.72 | [12 empty] | VV | 2 | 2 | True | 0 | ROZPOCET
| VV |  | "výtah | [14 empty] | VV | 2 | 1 | True | 0 | ROZPOCET
| VV |  | (1,7*3,31) |  | 5.627 | [12 empty] | VV | 2 | 2 | True | 0 | ROZPOCET
| VV |  | -(1,2*2,23) |  | -2.676 | [12 empty] | VV | 2 | 2 | True | 0 | ROZPOCET
| VV |  | "2.NP | [14 empty] | VV | 2 | 1 | True | 0 | ROZPOCET
| VV |  | "mezi 211 a 210 | [14 empty] | VV | 2 | 1 | True | 0 | ROZPOCET
| VV |  | (2,79*3,31) |  | 9.235 | [12 empty] | VV | 2 | 2 | True | 0 | ROZPOCET
| VV |  | -(1*2,15) |  | -2.15 | [12 empty] | VV | 2 | 2 | True | 0 | ROZPOCET
| VV |  | "mezi 213 a 207-209 | [14 empty] | VV | 2 | 1 | True | 0 | ROZPOCET
| VV |  | (6,84*3,31) |  | 22.64 | [12 empty] | VV | 2 | 2 | True | 0 | ROZPOCET
| VV |  | -(0,7*2,15) |  | -1.505 | [12 empty] | VV | 2 | 2 | True | 0 | ROZPOCET
| VV |  | -(0,9*2,15) |  | -1.935 | [12 empty] | VV | 2 | 2 | True | 0 | ROZPOCET
| VV |  | "výtah | [14 empty] | VV | 2 | 1 | True | 0 | ROZPOCET
| VV |  | (1,7*3,31) |  | 5.627 | [12 empty] | VV | 2 | 2 | True | 0 | ROZPOCET
| VV |  | -(1,2*2,23) |  | -2.676 | [12 empty] | VV | 2 | 2 | True | 0 | ROZPOCET
| VV |  | "mezi 207 a 206 | [14 empty] | VV | 2 | 1 | True | 0 | ROZPOCET
| VV |  | (2,54*3,31) |  | 8.407 | [12 empty] | VV | 2 | 2 | True | 0 | ROZPOCET
| VV |  | "mezi 204 - 206 | [14 empty] | VV | 2 | 1 | True | 0 | ROZPOCET
| VV |  | (4,08*3,31)*2 |  | 27.01 | [12 empty] | VV | 2 | 2 | True | 0 | ROZPOCET
| VV |  | "mezi 202 a 203 | [14 empty] | VV | 2 | 1 | True | 0 | ROZPOCET
| VV |  | (5,65*3,31) |  | 18.702 | [12 empty] | VV | 2 | 2 | True | 0 | ROZPOCET
| VV |  | -(1*2,15) |  | -2.15 | [12 empty] | VV | 2 | 2 | True | 0 | ROZPOCET
| VV |  | Součet |  | 146.223 | [12 empty] | VV | 2 | 4 | True | 1 | ROZPOCET
154 | K | 76321525R | Sádrovláknitá nosná stěna tl 225 mm dřevěná spodní kce 60x100 desky 2x12,5 TI 100 mm 30 kg/m3 | m2 | 309.939 |  | 0 | CS ÚRS 2023 02 |  | základní |  | 0 | 0.09058 | 28.0743 | 0 | 0 | 16 | K | 2 |  |  |  | ROZPOCET | 0 | 0 | 0 | 0 | 0 | 1 | 0 | 16 | -1706303668
| PP |  | Sádrovláknitá nosná stěna tl 225 mm dřevěná spodní kce 60x100 desky 2x12,5 TI 100 mm 30 kg/m3 | [14 empty] | PP | 2
| Online PSC |  | https://podminky.urs.cz/item/CS_URS_2023_02/76321525R | [14 empty] | Online PSC | 2
| P |  | Poznámka k položce: Požadavky na výrobky a materiály ze dřeva: - certifikát dodavatele potvrzující, že dřevo používané na stavbě pochází z trvale obhospodařovaných zdrojů (lesů) - doklady materiálového složení výrobků použitých na stavbě - certifikát PEFC (Programme for the Endorsement of Forest Certification Schemes) - nebo FSC (Forest Stewardship Council) - nebo jejich ekvivalent | [14 empty] | P | 2
| VV |  | "1.NP | [14 empty] | VV | 2 | 1 | True | 0 | ROZPOCET
| VV |  | "mezi 117 a 115-116 | [14 empty] | VV | 2 | 1 | True | 0 | ROZPOCET
| VV |  | (9,85*3,31) |  | 32.604 | [12 empty] | VV | 2 | 2 | True | 0 | ROZPOCET
| VV |  | -(1,7*2,15) |  | -3.655 | [12 empty] | VV | 2 | 2 | True | 0 | ROZPOCET
| VV |  | "mezi 113-115 | [14 empty] | VV | 2 | 1 | True | 0 | ROZPOCET
| VV |  | (13,23*3,31) |  | 43.791 | [12 empty] | VV | 2 | 2 | True | 0 | ROZPOCET
| VV |  | -(2,2*1,4) "okno |  | -3.08 | [12 empty] | VV | 2 | 2 | True | 0 | ROZPOCET
| VV |  | -(1*2,15)*2 |  | -4.3 | [12 empty] | VV | 2 | 2 | True | 0 | ROZPOCET
| VV |  | "mezi 109 a 112, 113, výtah | [14 empty] | VV | 2 | 1 | True | 0 | ROZPOCET
| VV |  | (7,09+2,82)*3,31 |  | 32.802 | [12 empty] | VV | 2 | 2 | True | 0 | ROZPOCET
| VV |  | -(1*2,15)*2 |  | -4.3 | [12 empty] | VV | 2 | 2 | True | 0 | ROZPOCET
| VV |  | -(0,9*2,15) |  | -1.935 | [12 empty] | VV | 2 | 2 | True | 0 | ROZPOCET
| VV |  | -(1,2*2,23) |  | -2.676 | [12 empty] | VV | 2 | 2 | True | 0 | ROZPOCET
| VV |  | "m 112 | [14 empty] | VV | 2 | 1 | True | 0 | ROZPOCET
| VV |  | (3,6*3,31) |  | 11.916 | [12 empty] | VV | 2 | 2 | True | 0 | ROZPOCET
| VV |  | "mezi 110 a 107 | [14 empty] | VV | 2 | 1 | True | 0 | ROZPOCET
| VV |  | (12,78+2,54)*3,31 |  | 50.709 | [12 empty] | VV | 2 | 2 | True | 0 | ROZPOCET
| VV |  | -(0,9*2,15)*3 |  | -5.805 | [12 empty] | VV | 2 | 2 | True | 0 | ROZPOCET
| VV |  | "mezi 107 a 108 | [14 empty] | VV | 2 | 1 | True | 0 | ROZPOCET
| VV |  | (10,402*3,31) |  | 34.431 | [12 empty] | VV | 2 | 2 | True | 0 | ROZPOCET
| VV |  | -(1,7*2,15) |  | -3.655 | [12 empty] | VV | 2 | 2 | True | 0 | ROZPOCET
| VV |  | "mezi 107 a 106 | [14 empty] | VV | 2 | 1 | True | 0 | ROZPOCET
| VV |  | (2,68*3,31) |  | 8.871 | [12 empty] | VV | 2 | 2 | True | 0 | ROZPOCET
| VV |  | -(1*2,15) |  | -2.15 | [12 empty] | VV | 2 | 2 | True | 0 | ROZPOCET
| VV |  | "mezi 104 a 102 | [14 empty] | VV | 2 | 1 | True | 0 | ROZPOCET
| VV |  | (2,26*3,31) |  | 7.481 | [12 empty] | VV | 2 | 2 | True | 0 | ROZPOCET
| VV |  | "2.NP | [14 empty] | VV | 2 | 1 | True | 0 | ROZPOCET
| VV |  | "mezi 214 a 212 | [14 empty] | VV | 2 | 1 | True | 0 | ROZPOCET
| VV |  | (9,85*3,31) |  | 32.604 | [12 empty] | VV | 2 | 2 | True | 0 | ROZPOCET
| VV |  | -(1,7*2,15) |  | -3.655 | [12 empty] | VV | 2 | 2 | True | 0 | ROZPOCET
| VV |  | "mezi 211,210 a 213,209 | [14 empty] | VV | 2 | 1 | True | 0 | ROZPOCET
| VV |  | (13,21*3,31) |  | 43.725 | [12 empty] | VV | 2 | 2 | True | 0 | ROZPOCET
| VV |  | -(2,2*1,4) |  | -3.08 | [12 empty] | VV | 2 | 2 | True | 0 | ROZPOCET
| VV |  | -(1*2,15)*2 |  | -4.3 | [12 empty] | VV | 2 | 2 | True | 0 | ROZPOCET
| VV |  | "mezi 208-210 | [14 empty] | VV | 2 | 1 | True | 0 | ROZPOCET
| VV |  | (5,41+3,6)*3,31 |  | 29.823 | [12 empty] | VV | 2 | 2 | True | 0 | ROZPOCET
| VV |  | -(1*2,15) |  | -2.15 | [12 empty] | VV | 2 | 2 | True | 0 | ROZPOCET
| VV |  | -(0,8*2,15) |  | -1.72 | [12 empty] | VV | 2 | 2 | True | 0 | ROZPOCET
| VV |  | "mezi 207 a 206 | [14 empty] | VV | 2 | 1 | True | 0 | ROZPOCET
| VV |  | (7,75*3,31) |  | 25.653 | [12 empty] | VV | 2 | 2 | True | 0 | ROZPOCET
| VV |  | -(0,9*2,15) |  | -1.935 | [12 empty] | VV | 2 | 2 | True | 0 | ROZPOCET
| VV |  | -(0,8*2,15) |  | -1.72 | [12 empty] | VV | 2 | 2 | True | 0 | ROZPOCET
| VV |  | "mezi 202 a 203 | [14 empty] | VV | 2 | 1 | True | 0 | ROZPOCET
| VV |  | (2,355*3,31) |  | 7.795 | [12 empty] | VV | 2 | 2 | True | 0 | ROZPOCET
| VV |  | -(1*2,15) |  | -2.15 | [12 empty] | VV | 2 | 2 | True | 0 | ROZPOCET
| VV |  | Součet |  | 309.939 | [12 empty] | VV | 2 | 4 | True | 1 | ROZPOCET
155 | K | 763264741 | Sádrovláknitý obklad tvaru U š přes 0,5 m do 0,75 m pro ocelový nosník deskou protipožární tl 12,5 mm | m | 143.43 |  | 0 | CS ÚRS 2024 02 |  | základní |  | 0 | 0.01595 | 2.2877 | 0 | 0 | 16 | K | 2 |  |  |  | ROZPOCET | 0 | 0 | 0 | 0 | 0 | 1 | 0 | 16 | -1756241739
| PP |  | Obklad ocelových nosníků sádrovláknitými deskami bez spodní konstrukce tvaru U rozvinuté šíře přes 0,5 m do 0,75 m, opláštění deskou protipožární tl. 12,5 mm | [14 empty] | PP | 2
| Online PSC |  | https://podminky.urs.cz/item/CS_URS_2024_02/763264741 | [14 empty] | Online PSC | 2
| P |  | Poznámka k položce: Požadavky na výrobky a materiály ze dřeva: - certifikát dodavatele potvrzující, že dřevo používané na stavbě pochází z trvale obhospodařovaných zdrojů (lesů) - doklady materiálového složení výrobků použitých na stavbě - certifikát PEFC (Programme for the Endorsement of Forest Certification Schemes) - nebo FSC (Forest Stewardship Council) - nebo jejich ekvivalent | [14 empty] | P | 2
| VV |  | "obklad stropních trámů | [14 empty] | VV | 2 | 1 | True | 0 | ROZPOCET
| VV |  | 143,43 "obvodové nosníky |  | 143.43 | [12 empty] | VV | 2 | 2 | True | 1 | ROZPOCET
156 | K | 763264761 | Sádrovláknitý obklad tvaru U š přes 0,75 m do 1 m pro ocelový nosník deskou protipožární tl 12,5 mm | m | 886.92 |  | 0 | CS ÚRS 2024 02 |  | základní |  | 0 | 0.02117 | 18.7761 | 0 | 0 | 16 | K | 2 |  |  |  | ROZPOCET | 0 | 0 | 0 | 0 | 0 | 1 | 0 | 16 | 658301572
| PP |  | Obklad ocelových nosníků sádrovláknitými deskami bez spodní konstrukce tvaru U rozvinuté šíře přes 0,75 m do 1 m, opláštění deskou protipožární tl. 12,5 mm | [14 empty] | PP | 2
| Online PSC |  | https://podminky.urs.cz/item/CS_URS_2024_02/763264761 | [14 empty] | Online PSC | 2
| P |  | Poznámka k položce: Požadavky na výrobky a materiály ze dřeva: - certifikát dodavatele potvrzující, že dřevo používané na stavbě pochází z trvale obhospodařovaných zdrojů (lesů) - doklady materiálového složení výrobků použitých na stavbě - certifikát PEFC (Programme for the Endorsement of Forest Certification Schemes) - nebo FSC (Forest Stewardship Council) - nebo jejich ekvivalent | [14 empty] | P | 2
| VV |  | "obklad stropních trámů | [14 empty] | VV | 2 | 1 | True | 0 | ROZPOCET
| VV |  | 42,53 "spojité nosníky |  | 42.53 | [12 empty] | VV | 2 | 2 | True | 0 | ROZPOCET
| VV |  | 39,05 "spojité průvlaky |  | 39.05 | [12 empty] | VV | 2 | 2 | True | 0 | ROZPOCET
| VV |  | 163,84 "stropní trámy |  | 163.84 | [12 empty] | VV | 2 | 2 | True | 0 | ROZPOCET
| VV |  | 396,83 "vnitřní nosníky a stropní trámy |  | 396.83 | [12 empty] | VV | 2 | 2 | True | 0 | ROZPOCET
| VV |  | 64,17 "vnitřní nosníky |  | 64.17 | [12 empty] | VV | 2 | 2 | True | 0 | ROZPOCET
| VV |  | 180,5 "vnitřní nosníky |  | 180.5 | [12 empty] | VV | 2 | 2 | True | 0 | ROZPOCET
| VV |  | Součet |  | 886.92 | [12 empty] | VV | 2 | 4 | True | 1 | ROZPOCET
157 | K | 763711222 | Montáž dřevostaveb stěn a příček z panelů tl přes 120 do 240 mm pl přes 3 do 10 m2 | m2 | 50.63 |  | 0 | CS ÚRS 2024 02 |  | základní |  | 0 | 0 | 0 | 0 | 0 | 16 | K | 2 |  |  |  | ROZPOCET | 0 | 0 | 0 | 0 | 0 | 1 | 0 | 16 | 1646880430
| PP |  | Montáž svislé konstrukce stěny a příčky z panelů tl. přes 120 do 240 mm, plochy přes 3 do 10 m2 | [14 empty] | PP | 2
| Online PSC |  | https://podminky.urs.cz/item/CS_URS_2024_02/763711222 | [14 empty] | Online PSC | 2
| VV |  | "výtahová šachta | [14 empty] | VV | 2 | 1 | True | 0 | ROZPOCET
| VV |  | (3,45*2+2,65*2)*4,15 |  | 50.63 | [12 empty] | VV | 2 | 2 | True | 1 | ROZPOCET
158 | M | 61231362 | panel masivní dřevěný CLT bez vzduchotěsné úpravy pro vnitřní příčky tl 135mm | m2 | 51.643 |  | 0 | CS ÚRS 2024 02 |  | základní |  | 0 | 0.08 | 4.1314 | 0 | 0 | 32 | M | 2 |  |  |  | ROZPOCET | 0 | 0 | 0 | 0 | 0 | 1 | 0 | 16 | -1680123608
| PP |  | panel masivní dřevěný CLT bez vzduchotěsné úpravy pro vnitřní příčky tl 135mm | [14 empty] | PP | 2
| VV |  | 50,63*1,02 'Přepočtené koeficientem množství |  | 51.643 | [12 empty] | VV | 2 | 2 | False | 1 | ROZPOCET
159 | K | 763711238 | Montáž dřevostaveb stěn a příček z panelů tl přes 350 do 470 mm pl přes 10 do 20 m2 | m2 | 759.446 |  | 0 | CS ÚRS 2024 02 |  | základní |  | 0 | 0 | 0 | 0 | 0 | 4 | K | 2 |  |  |  | ROZPOCET | 0 | 0 | 0 | 0 | 0 | 1 | 0 | 4 | 836997438
| PP |  | Montáž svislé konstrukce stěny a příčky z panelů tl. přes 350 do 470 mm, plochy přes 10 do 20 m2 | [14 empty] | PP | 2
| Online PSC |  | https://podminky.urs.cz/item/CS_URS_2024_02/763711238 | [14 empty] | Online PSC | 2
| VV |  | "skladba S1, S3 | [14 empty] | VV | 2 | 1 | True | 0 | ROZPOCET
| VV |  | "stěny | [14 empty] | VV | 2 | 1 | True | 0 | ROZPOCET
| VV |  | (13,8+11,85+8,05)*4,47 |  | 150.639 | [12 empty] | VV | 2 | 2 | True | 0 | ROZPOCET
| VV |  | (10,8+30,7+10,8)*8,1 |  | 423.63 | [12 empty] | VV | 2 | 2 | True | 0 | ROZPOCET
| VV |  | 185,177 |  | 185.177 | [12 empty] | VV | 2 | 2 | True | 0 | ROZPOCET
| VV |  | Součet |  | 759.446 | [12 empty] | VV | 2 | 4 | True | 1 | ROZPOCET
160 | M | 61231308 | panel kompletizovaný stěnový obvodový s difuzně otevřeným omítkovým systémem tl 383,0mm | m2 | 774.635 |  | 0 | CS ÚRS 2024 02 |  | základní |  | 0 | 0.074 | 57.323 | 0 | 0 | 8 | M | 2 |  |  |  | ROZPOCET | 0 | 0 | 0 | 0 | 0 | 1 | 0 | 4 | 2002664786
| PP |  | panel kompletizovaný stěnový obvodový s difuzně otevřeným omítkovým systémem tl 383,0mm | [14 empty] | PP | 2
| P |  | Poznámka k položce: Požadavky na výrobky a materiály ze dřeva: - certifikát dodavatele potvrzující, že dřevo používané na stavbě pochází z trvale obhospodařovaných zdrojů (lesů) - doklady materiálového složení výrobků použitých na stavbě - certifikát PEFC (Programme for the Endorsement of Forest Certification Schemes) - nebo FSC (Forest Stewardship Council) - nebo jejich ekvivalent | [14 empty] | P | 2
| VV |  | 759,446*1,02 'Přepočtené koeficientem množství |  | 774.635 | [12 empty] | VV | 2 | 2 | False | 1 | ROZPOCET
161 | K | 998763101 | Přesun hmot tonážní pro dřevostavby v objektech v přes 6 do 12 m | t | 71.122 |  | 0 | CS ÚRS 2024 02 |  | základní |  | 0 | 0 | 0 | 0 | 0 | 16 | K | 2 |  |  |  | ROZPOCET | 0 | 0 | 0 | 0 | 0 | 1 | 0 | 16 | 1043145984
| PP |  | Přesun hmot pro dřevostavby stanovený z hmotnosti přesunovaného materiálu vodorovná dopravní vzdálenost do 50 m základní v objektech výšky přes 6 do 12 m | [14 empty] | PP | 2
| Online PSC |  | https://podminky.urs.cz/item/CS_URS_2024_02/998763101 | [14 empty] | Online PSC | 2
| D | 764 | Konstrukce klempířské |  |  |  | 0 |  |  |  |  | 0 |  | 0.84057 |  | 0 | 2 | D | 1 |  |  |  | ROZPOCET | [6 empty] | 0
162 | K | 764214606 | Oplechování horních ploch a atik bez rohů z Pz s povrch úpravou mechanicky kotvené rš 500 mm | m | 132.39 |  | 0 | CS ÚRS 2024 02 |  | základní |  | 0 | 0.00438 | 0.57987 | 0 | 0 | 16 | K | 2 |  |  |  | ROZPOCET | 0 | 0 | 0 | 0 | 0 | 1 | 0 | 16 | 1495535995
| PP |  | Oplechování horních ploch zdí a nadezdívek (atik) z pozinkovaného plechu s povrchovou úpravou mechanicky kotvené rš 500 mm | [14 empty] | PP | 2
| Online PSC |  | https://podminky.urs.cz/item/CS_URS_2024_02/764214606 | [14 empty] | Online PSC | 2
| VV |  | "hlavní střecha | [14 empty] | VV | 2 | 1 | True | 0 | ROZPOCET
| VV |  | (30,7*2+14,07*2) |  | 89.54 | [12 empty] | VV | 2 | 2 | True | 0 | ROZPOCET
| VV |  | "výtahová šachta | [14 empty] | VV | 2 | 1 | True | 0 | ROZPOCET
| VV |  | (3,45*2+2,65) |  | 9.55 | [12 empty] | VV | 2 | 2 | True | 0 | ROZPOCET
| VV |  | "vedlejší střecha | [14 empty] | VV | 2 | 1 | True | 0 | ROZPOCET
| VV |  | (12,8+12,5+8) |  | 33.3 | [12 empty] | VV | 2 | 2 | True | 0 | ROZPOCET
| VV |  | Součet |  | 132.39 | [12 empty] | VV | 2 | 4 | True | 1 | ROZPOCET
163 | K | 764216604 | Oplechování rovných parapetů mechanicky kotvené z Pz s povrchovou úpravou rš 330 mm | m | 85.61 |  | 0 | CS ÚRS 2024 02 |  | základní |  | 0 | 0.00295 | 0.25255 | 0 | 0 | 16 | K | 2 |  |  |  | ROZPOCET | 0 | 0 | 0 | 0 | 0 | 1 | 0 | 16 | 1763133403
| PP |  | Oplechování parapetů z pozinkovaného plechu s povrchovou úpravou rovných mechanicky kotvené, bez rohů rš 330 mm | [14 empty] | PP | 2
| Online PSC |  | https://podminky.urs.cz/item/CS_URS_2024_02/764216604 | [14 empty] | Online PSC | 2
| VV |  | "parapety | [14 empty] | VV | 2 | 1 | True | 0 | ROZPOCET
| VV |  | 85,61 |  | 85.61 | [12 empty] | VV | 2 | 2 | True | 1 | ROZPOCET
164 | K | 764511601 | Žlab podokapní půlkruhový z Pz s povrchovou úpravou rš 250 mm | m | 1.7 |  | 0 | CS ÚRS 2024 02 |  | základní |  | 0 | 0.00233 | 0.003961 | 0 | 0 | 16 | K | 2 |  |  |  | ROZPOCET | 0 | 0 | 0 | 0 | 0 | 1 | 0 | 16 | -1935206684
| PP |  | Žlab podokapní z pozinkovaného plechu s povrchovou úpravou včetně háků a čel půlkruhový do rš 280 mm | [14 empty] | PP | 2
| Online PSC |  | https://podminky.urs.cz/item/CS_URS_2024_02/764511601 | [14 empty] | Online PSC | 2
| VV |  | "výtahová šachta | [14 empty] | VV | 2 | 1 | True | 0 | ROZPOCET
| VV |  | 1,7 |  | 1.7 | [12 empty] | VV | 2 | 2 | True | 1 | ROZPOCET
165 | K | 764511641 | Kotlík oválný (trychtýřový) pro podokapní žlaby z Pz s povrchovou úpravou do 250/90 mm | kus | 1 |  | 0 | CS ÚRS 2024 02 |  | základní |  | 0 | 0.00031 | 0.00031 | 0 | 0 | 16 | K | 2 |  |  |  | ROZPOCET | 0 | 0 | 0 | 0 | 0 | 1 | 0 | 16 | 129966597
| PP |  | Žlab podokapní z pozinkovaného plechu s povrchovou úpravou kotlík oválný (trychtýřový), rš žlabu/průměr svodu do 250/90 mm | [14 empty] | PP | 2
| Online PSC |  | https://podminky.urs.cz/item/CS_URS_2024_02/764511641 | [14 empty] | Online PSC | 2
| VV |  | "výtahová šachta | [14 empty] | VV | 2 | 1 | True | 0 | ROZPOCET
| VV |  | 1 |  | 1 | [12 empty] | VV | 2 | 2 | True | 1 | ROZPOCET
166 | K | 764518622 | Svody kruhové včetně objímek, kolen, odskoků z Pz s povrchovou úpravou průměru 100 mm | m | 3.5 |  | 0 | CS ÚRS 2024 02 |  | základní |  | 0 | 0.00111 | 0.003885 | 0 | 0 | 16 | K | 2 |  |  |  | ROZPOCET | 0 | 0 | 0 | 0 | 0 | 1 | 0 | 16 | -249846150
| PP |  | Svod z pozinkovaného plechu s upraveným povrchem včetně objímek, kolen a odskoků kruhový, průměru 100 mm | [14 empty] | PP | 2
| Online PSC |  | https://podminky.urs.cz/item/CS_URS_2024_02/764518622 | [14 empty] | Online PSC | 2
| VV |  | "výtahová šachta | [14 empty] | VV | 2 | 1 | True | 0 | ROZPOCET
| VV |  | 3,5 |  | 3.5 | [12 empty] | VV | 2 | 2 | True | 1 | ROZPOCET
| D | 766 | Konstrukce truhlářské |  |  |  | 0 |  |  |  |  | 0 |  | 11.3505 |  | 0 | 2 | D | 1 |  |  |  | ROZPOCET | [6 empty] | 0
167 | K | 766211611 | Montáž madel schodišťových stěnových dřevěných průběžných šířky do 150 mm | m | 13.18 |  | 0 | CS ÚRS 2024 02 |  | základní |  | 0 | 0 | 0 | 0 | 0 | 16 | K | 2 |  |  |  | ROZPOCET | 0 | 0 | 0 | 0 | 0 | 1 | 0 | 16 | 2039508082
| PP |  | Montáž schodišťových madel kotvených do stěny dřevěných průběžných, šířky do 150 mm | [14 empty] | PP | 2
| Online PSC |  | https://podminky.urs.cz/item/CS_URS_2024_02/766211611 | [14 empty] | Online PSC | 2
| VV |  | "vnitřní schodiště | [14 empty] | VV | 2 | 1 | True | 0 | ROZPOCET
| VV |  | (5,24*2+2,7) |  | 13.18 | [12 empty] | VV | 2 | 2 | True | 1 | ROZPOCET
168 | M | 55342038 | madlo zábradlí hranaté nerezové 40x40mm | m | 14.498 |  | 0 | CS ÚRS 2024 02 |  | základní |  | 0 | 0.0025 | 0.036245 | 0 | 0 | 32 | M | 2 |  |  |  | ROZPOCET | 0 | 0 | 0 | 0 | 0 | 1 | 0 | 16 | -397739977
| PP |  | madlo zábradlí hranaté nerezové 40x40mm | [14 empty] | PP | 2
| P |  | Poznámka k položce: Požadavky na výrobky a materiály ze dřeva: - certifikát dodavatele potvrzující, že dřevo používané na stavbě pochází z trvale obhospodařovaných zdrojů (lesů) - doklady materiálového složení výrobků použitých na stavbě - certifikát PEFC (Programme for the Endorsement of Forest Certification Schemes) - nebo FSC (Forest Stewardship Council) - nebo jejich ekvivalent | [14 empty] | P | 2
| VV |  | 13,18*1,1 'Přepočtené koeficientem množství |  | 14.498 | [12 empty] | VV | 2 | 2 | False | 1 | ROZPOCET
169 | M | 54889030 | uchycení madla na zeď nerezové D 42,4mm | kus | 20 |  | 0 | CS ÚRS 2024 02 |  | základní |  | 0 | 0.0008 | 0.016 | 0 | 0 | 32 | M | 2 |  |  |  | ROZPOCET | 0 | 0 | 0 | 0 | 0 | 1 | 0 | 16 | 166146911
| PP |  | uchycení madla na zeď nerezové D 42,4mm | [14 empty] | PP | 2
| VV |  | 20 |  | 20 | [12 empty] | VV | 2 | 2 | True | 1 | ROZPOCET
170 | K | 766412222 | Montáž obložení stěn pl přes 5 m2 palubkami modřínovými š přes 60 do 80 mm | m2 | 185.177 |  | 0 | CS ÚRS 2024 02 |  | základní |  | 0 | 0 | 0 | 0 | 0 | 16 | K | 2 |  |  |  | ROZPOCET | 0 | 0 | 0 | 0 | 0 | 1 | 0 | 16 | -680373811
| PP |  | Montáž obložení stěn palubkami na pero a drážku plochy přes 5 m2 modřínovými, šířky přes 60 do 80 mm | [14 empty] | PP | 2
| Online PSC |  | https://podminky.urs.cz/item/CS_URS_2024_02/766412222 | [14 empty] | Online PSC | 2
| VV |  | "skladba S3, S4 | [14 empty] | VV | 2 | 1 | True | 0 | ROZPOCET
| VV |  | "obklad modřín | [14 empty] | VV | 2 | 1 | True | 0 | ROZPOCET
| VV |  | 185,177 |  | 185.177 | [12 empty] | VV | 2 | 2 | True | 1 | ROZPOCET
171 | M | 61191163 | palubky obkladové sibiřský modřín profil diagonál 26x146mm jakost A/B | m2 | 203.695 |  | 0 | CS ÚRS 2024 02 |  | základní |  | 0 | 0.01488 | 3.031 | 0 | 0 | 32 | M | 2 |  |  |  | ROZPOCET | 0 | 0 | 0 | 0 | 0 | 1 | 0 | 16 | -1681238114
| PP |  | palubky obkladové sibiřský modřín profil diagonál 26x146mm jakost A/B | [14 empty] | PP | 2
| P |  | Poznámka k položce: Požadavky na výrobky a materiály ze dřeva: - certifikát dodavatele potvrzující, že dřevo používané na stavbě pochází z trvale obhospodařovaných zdrojů (lesů) - doklady materiálového složení výrobků použitých na stavbě - certifikát PEFC (Programme for the Endorsement of Forest Certification Schemes) - nebo FSC (Forest Stewardship Council) - nebo jejich ekvivalent | [14 empty] | P | 2
| VV |  | 185,177*1,1 'Přepočtené koeficientem množství |  | 203.695 | [12 empty] | VV | 2 | 2 | False | 1 | ROZPOCET
172 | K | 766621001 | Montáž dřevěných oken plochy přes 1 m2 pevných výšky do 1,5 m s rámem do dřevěné konstrukce | m2 | 9.24 |  | 0 | CS ÚRS 2024 02 |  | základní |  | 0 | 0.00025 | 0.00231 | 0 | 0 | 16 | K | 2 |  |  |  | ROZPOCET | 0 | 0 | 0 | 0 | 0 | 1 | 0 | 16 | 1187842982
| PP |  | Montáž oken dřevěných včetně montáže rámu plochy přes 1 m2 pevných do dřevěné konstrukce, výšky do 1,5 m | [14 empty] | PP | 2
| Online PSC |  | https://podminky.urs.cz/item/CS_URS_2024_02/766621001 | [14 empty] | Online PSC | 2
| P |  | Poznámka k položce: - výplně jsou součástí stěnových panelů | [14 empty] | P | 2
| VV |  | "vnitřní okna | [14 empty] | VV | 2 | 1 | True | 0 | ROZPOCET
| VV |  | (2,2*1,4) "z 117 do 116 |  | 3.08 | [12 empty] | VV | 2 | 2 | True | 0 | ROZPOCET
| VV |  | (2,2*1,4) "z 107 do 108 |  | 3.08 | [12 empty] | VV | 2 | 2 | True | 0 | ROZPOCET
| VV |  | (2,2*1,4) "z 213 do 213 |  | 3.08 | [12 empty] | VV | 2 | 2 | True | 0 | ROZPOCET
| VV |  | Součet |  | 9.24 | [12 empty] | VV | 2 | 4 | True | 1 | ROZPOCET
173 | M | 61110002 | okno dřevěné s fixním zasklením dvojsklo přes plochu 1m2 do v 1,5m | m2 | 9.24 |  | 0 | CS ÚRS 2024 02 |  | základní |  | 0 | 0.02917 | 0.26953 | 0 | 0 | 32 | M | 2 |  |  |  | ROZPOCET | 0 | 0 | 0 | 0 | 0 | 1 | 0 | 16 | 871814487
| PP |  | okno dřevěné s fixním zasklením dvojsklo přes plochu 1m2 do v 1,5m | [14 empty] | PP | 2
| P |  | Poznámka k položce: - výplně jsou součástí stěnových panelů | [14 empty] | P | 2
174 | K | 766621002 | Montáž dřevěných oken plochy přes 1 m2 pevných výšky do 2,5 m s rámem do dřevěné konstrukce | m2 | 12.301 |  | 0 | CS ÚRS 2024 02 |  | základní |  | 0 | 0.00021 | 0.0025832 | 0 | 0 | 16 | K | 2 |  |  |  | ROZPOCET | 0 | 0 | 0 | 0 | 0 | 1 | 0 | 16 | -394271421
| PP |  | Montáž oken dřevěných včetně montáže rámu plochy přes 1 m2 pevných do dřevěné konstrukce, výšky přes 1,5 do 2,5 m | [14 empty] | PP | 2
| Online PSC |  | https://podminky.urs.cz/item/CS_URS_2024_02/766621002 | [14 empty] | Online PSC | 2
| P |  | Poznámka k položce: - výplně jsou součástí stěnových panelů | [14 empty] | P | 2
| VV |  | "fix okno | [14 empty] | VV | 2 | 1 | True | 0 | ROZPOCET
| VV |  | (3,437*2,5) "do 107 |  | 8.593 | [12 empty] | VV | 2 | 2 | True | 0 | ROZPOCET
| VV |  | (1,483*2,5) "do 108 |  | 3.708 | [12 empty] | VV | 2 | 2 | True | 0 | ROZPOCET
| VV |  | Součet |  | 12.301 | [12 empty] | VV | 2 | 4 | True | 1 | ROZPOCET
175 | M | 611100R3 | okno dřevohliníkové s fixním zasklením trojsklo přes plochu 1m2 v 1,5-2,5m | m2 | 12.301 |  | 0 | CS ÚRS 2024 02 |  | základní |  | 0 | 0.03565 | 0.43853 | 0 | 0 | 32 | M | 2 |  |  |  | ROZPOCET | 0 | 0 | 0 | 0 | 0 | 1 | 0 | 16 | -1015014396
| PP |  | okno dřevohliníkové s fixním zasklením trojsklo přes plochu 1m2 v 1,5-2,5m | [14 empty] | PP | 2
| P |  | Poznámka k položce: - výplně jsou součástí stěnových panelů | [14 empty] | P | 2
176 | K | 766621202 | Montáž dřevěných oken plochy přes 1 m2 otevíravých výšky do 2,5 m s rámem do dřevěné konstrukce | m2 | 121.726 |  | 0 | CS ÚRS 2024 02 |  | základní |  | 0 | 0.00025 | 0.030432 | 0 | 0 | 16 | K | 2 |  |  |  | ROZPOCET | 0 | 0 | 0 | 0 | 0 | 1 | 0 | 16 | 505134349
| PP |  | Montáž oken dřevěných včetně montáže rámu plochy přes 1 m2 otevíravých do dřevěné konstrukce, výšky přes 1,5 do 2,5 m | [14 empty] | PP | 2
| Online PSC |  | https://podminky.urs.cz/item/CS_URS_2024_02/766621202 | [14 empty] | Online PSC | 2
| P |  | Poznámka k položce: - výplně jsou součástí stěnových panelů | [14 empty] | P | 2
| VV |  | (8,033*2,5) "m 213 (HS portál) |  | 20.083 | [12 empty] | VV | 2 | 2 | True | 0 | ROZPOCET
| VV |  | (5,836*2,5) "m 107 (HS portál) |  | 14.59 | [12 empty] | VV | 2 | 2 | True | 0 | ROZPOCET
| VV |  | (8,033*2,5) "m 116 (HS portál) |  | 20.083 | [12 empty] | VV | 2 | 2 | True | 0 | ROZPOCET
| VV |  | (2,967*2,5) " m 108 |  | 7.418 | [12 empty] | VV | 2 | 2 | True | 0 | ROZPOCET
| VV |  | (2,6*2,2) "m 109 |  | 5.72 | [12 empty] | VV | 2 | 2 | True | 0 | ROZPOCET
| VV |  | (2,967*2,5) "m 117 |  | 7.418 | [12 empty] | VV | 2 | 2 | True | 0 | ROZPOCET
| VV |  | (2,6*2,8) "m 201 |  | 7.28 | [12 empty] | VV | 2 | 2 | True | 0 | ROZPOCET
| VV |  | (2,6*3,6) "m 201 |  | 9.36 | [12 empty] | VV | 2 | 2 | True | 0 | ROZPOCET
| VV |  | (2,5*2,1) "m 204 |  | 5.25 | [12 empty] | VV | 2 | 2 | True | 0 | ROZPOCET
| VV |  | (2,5*2,1) "m 205 |  | 5.25 | [12 empty] | VV | 2 | 2 | True | 0 | ROZPOCET
| VV |  | (2,967*2,5) "m 214 |  | 7.418 | [12 empty] | VV | 2 | 2 | True | 0 | ROZPOCET
| VV |  | "lichoběžníková okna | [14 empty] | VV | 2 | 1 | True | 0 | ROZPOCET
| VV |  | 5,928 "m 101 |  | 5.928 | [12 empty] | VV | 2 | 2 | True | 0 | ROZPOCET
| VV |  | 5,928 "m 201 |  | 5.928 | [12 empty] | VV | 2 | 2 | True | 0 | ROZPOCET
| VV |  | Součet |  | 121.726 | [12 empty] | VV | 2 | 4 | True | 1 | ROZPOCET
177 | M | 611100R5 | okno dřevohliníkové otevíravé/sklopné trojsklo přes plochu 1m2 v 1,5-2,5m | m2 | 121.726 |  | 0 | CS ÚRS 2024 02 |  | základní |  | 0 | 0.03796 | 4.6207 | 0 | 0 | 32 | M | 2 |  |  |  | ROZPOCET | 0 | 0 | 0 | 0 | 0 | 1 | 0 | 16 | 1145084852
| PP |  | okno dřevohliníkové otevíravé/sklopné trojsklo přes plochu 1m2 v 1,5-2,5m | [14 empty] | PP | 2
| P |  | Poznámka k položce: - výplně jsou součástí stěnových panelů | [14 empty] | P | 2
178 | K | 766621645 | Montáž dřevěných oken plochy do 1 m2 obloukových nebo kulatých do dřevěné konstrukce | m2 | 15.978 |  | 0 | CS ÚRS 2023 02 |  | základní |  | 0 | 0.00027 | 0.0043141 | 0 | 0 | 16 | K | 2 |  |  |  | ROZPOCET | 0 | 0 | 0 | 0 | 0 | 1 | 0 | 16 | -1656101986
| PP |  | Montáž oken dřevěných plochy do 1 m2 včetně montáže rámu obloukových nebo kulatých do dřevěné konstrukce | [14 empty] | PP | 2
| Online PSC |  | https://podminky.urs.cz/item/CS_URS_2023_02/766621645 | [14 empty] | Online PSC | 2
| P |  | Poznámka k položce: - výplně jsou součástí stěnových panelů | [14 empty] | P | 2
| VV |  | "kruhová okna pr. 1165 mm | [14 empty] | VV | 2 | 1 | True | 0 | ROZPOCET
| VV |  | (3,14*(1,165/2)^2) "m 110 |  | 1.065 | [12 empty] | VV | 2 | 2 | True | 0 | ROZPOCET
| VV |  | (3,14*(1,165/2)^2) "m 117 |  | 1.065 | [12 empty] | VV | 2 | 2 | True | 0 | ROZPOCET
| VV |  | (3,14*(1,165/2)^2) "m 115 |  | 1.065 | [12 empty] | VV | 2 | 2 | True | 0 | ROZPOCET
| VV |  | (3,14*(1,165/2)^2)*2 "m 114 |  | 2.131 | [12 empty] | VV | 2 | 2 | True | 0 | ROZPOCET
| VV |  | (3,14*(1,165/2)^2) "m 113 |  | 1.065 | [12 empty] | VV | 2 | 2 | True | 0 | ROZPOCET
| VV |  | (3,14*(1,165/2)^2) "m 104 |  | 1.065 | [12 empty] | VV | 2 | 2 | True | 0 | ROZPOCET
| VV |  | (3,14*(1,165/2)^2)*2 "m 106 |  | 2.131 | [12 empty] | VV | 2 | 2 | True | 0 | ROZPOCET
| VV |  | (3,14*(1,165/2)^2) "m 214 |  | 1.065 | [12 empty] | VV | 2 | 2 | True | 0 | ROZPOCET
| VV |  | (3,14*(1,165/2)^2) "m 212 |  | 1.065 | [12 empty] | VV | 2 | 2 | True | 0 | ROZPOCET
| VV |  | (3,14*(1,165/2)^2)*2 "m 211 |  | 2.131 | [12 empty] | VV | 2 | 2 | True | 0 | ROZPOCET
| VV |  | (3,14*(1,165/2)^2) "m 210 |  | 1.065 | [12 empty] | VV | 2 | 2 | True | 0 | ROZPOCET
| VV |  | (3,14*(1,165/2)^2) "m 207 |  | 1.065 | [12 empty] | VV | 2 | 2 | True | 0 | ROZPOCET
| VV |  | Součet |  | 15.978 | [12 empty] | VV | 2 | 4 | True | 1 | ROZPOCET
179 | M | 611100R4 | okno dřevohliníkové trojsklo do plochy 1m2 | m2 | 15.978 |  | 0 |  |  | základní |  | 0 | 0.04583 | 0.73227 | 0 | 0 | 32 | M | 2 |  |  |  | ROZPOCET | 0 | 0 | 0 | 0 | 0 | 1 | 0 | 16 | -672803113
| PP |  | okno dřevohliníkové trojsklo do plochy 1m2 | [14 empty] | PP | 2
| P |  | Poznámka k položce: - výplně jsou součástí stěnových panelů | [14 empty] | P | 2
180 | K | 766629631 | Montáž těsnění připojovací spáry ostění nebo nadpraží komprimační páskou | m | 217.98 |  | 0 | CS ÚRS 2024 02 |  | základní |  | 0 | 2e-05 | 0.0043596 | 0 | 0 | 16 | K | 2 |  |  |  | ROZPOCET | 0 | 0 | 0 | 0 | 0 | 1 | 0 | 16 | 788982691
| PP |  | Předsazená montáž otvorových výplní dveří utěsnění připojovací spáry ostění nebo nadpraží komprimační páskou | [14 empty] | PP | 2
| Online PSC |  | https://podminky.urs.cz/item/CS_URS_2024_02/766629631 | [14 empty] | Online PSC | 2
| P |  | Poznámka k položce: - výplně jsou součástí stěnových panelů | [14 empty] | P | 2
181 | M | 28323186 | páska okenní třívrstvá vnitřní parotěsná samolepicí okraj 100mm | m | 239.778 |  | 0 | CS ÚRS 2024 02 |  | základní |  | 0 | 3e-05 | 0.0071933 | 0 | 0 | 32 | M | 2 |  |  |  | ROZPOCET | 0 | 0 | 0 | 0 | 0 | 1 | 0 | 16 | 336319241
| PP |  | páska okenní třívrstvá vnitřní parotěsná samolepicí okraj 100mm | [14 empty] | PP | 2
| P |  | Poznámka k položce: - výplně jsou součástí stěnových panelů | [14 empty] | P | 2
| VV |  | 217,98*1,1 'Přepočtené koeficientem množství |  | 239.778 | [12 empty] | VV | 2 | 2 | False | 1 | ROZPOCET
182 | K | 766660171 | Montáž dveřních křídel otvíravých jednokřídlových š do 0,8 m do obložkové zárubně | kus | 10 |  | 0 | CS ÚRS 2024 02 |  | základní |  | 0 | 0 | 0 | 0 | 0 | 16 | K | 2 |  |  |  | ROZPOCET | 0 | 0 | 0 | 0 | 0 | 1 | 0 | 16 | 1114349105
| PP |  | Montáž dveřních křídel dřevěných nebo plastových otevíravých do obložkové zárubně povrchově upravených jednokřídlových, šířky do 800 mm | [14 empty] | PP | 2
| Online PSC |  | https://podminky.urs.cz/item/CS_URS_2024_02/766660171 | [14 empty] | Online PSC | 2
| VV |  | "dveře 600/2100 mm | [14 empty] | VV | 2 | 1 | True | 0 | ROZPOCET
| VV |  | 1 "z 116 do 111 |  | 1 | [12 empty] | VV | 2 | 2 | True | 0 | ROZPOCET
| VV |  | 1 "z 213 do 208 |  | 1 | [12 empty] | VV | 2 | 2 | True | 0 | ROZPOCET
| VV |  | "dveře 700/2100 mm | [14 empty] | VV | 2 | 1 | True | 0 | ROZPOCET
| VV |  | 1 "z 114 do 115 |  | 1 | [12 empty] | VV | 2 | 2 | True | 0 | ROZPOCET
| VV |  | 1 "z 106 do 104 |  | 1 | [12 empty] | VV | 2 | 2 | True | 0 | ROZPOCET
| VV |  | 1 "z 212 do 211 |  | 1 | [12 empty] | VV | 2 | 2 | True | 0 | ROZPOCET
| VV |  | 1 "z 201 do 209 |  | 1 | [12 empty] | VV | 2 | 2 | True | 0 | ROZPOCET
| VV |  | 1 "z 201 do 206 |  | 1 | [12 empty] | VV | 2 | 2 | True | 0 | ROZPOCET
| VV |  | "dveře 800/2100 mm | [14 empty] | VV | 2 | 1 | True | 0 | ROZPOCET
| VV |  | 1 "z 112 do 109 |  | 1 | [12 empty] | VV | 2 | 2 | True | 0 | ROZPOCET
| VV |  | 1 "z 110 do 107 |  | 1 | [12 empty] | VV | 2 | 2 | True | 0 | ROZPOCET
| VV |  | 1 "z 213 do 207 |  | 1 | [12 empty] | VV | 2 | 2 | True | 0 | ROZPOCET
| VV |  | Součet |  | 10 | [12 empty] | VV | 2 | 4 | True | 1 | ROZPOCET
183 | M | R1162084 | dveře jednokřídlé masivní smrkové plné 600x1970-2100mm | kus | 2 |  | 0 |  |  | základní |  | 0 | 0.016 | 0.032 | 0 | 0 | 32 | M | 2 |  |  |  | ROZPOCET | 0 | 0 | 0 | 0 | 0 | 1 | 0 | 16 | -1521770047
| PP |  | dveře jednokřídlé masivní smrkové plné 600x1970-2100mm | [14 empty] | PP | 2
184 | M | R1162085 | dveře jednokřídlé masivní smrkové plné 700x1970-2100mm | kus | 5 |  | 0 |  |  | základní |  | 0 | 0.0175 | 0.0875 | 0 | 0 | 32 | M | 2 |  |  |  | ROZPOCET | 0 | 0 | 0 | 0 | 0 | 1 | 0 | 16 | 1604522204
| PP |  | dveře jednokřídlé masivní smrkové plné 700x1970-2100mm | [14 empty] | PP | 2
185 | M | R1162086 | dveře jednokřídlé masivní smrkové plné 800x1970-2100mm | kus | 3 |  | 0 |  |  | základní |  | 0 | 0.0195 | 0.0585 | 0 | 0 | 32 | M | 2 |  |  |  | ROZPOCET | 0 | 0 | 0 | 0 | 0 | 1 | 0 | 16 | 1391129183
| PP |  | dveře jednokřídlé masivní smrkové plné 800x1970-2100mm | [14 empty] | PP | 2
186 | M | 54914123 | kování rozetové klika/klika | kus | 10 |  | 0 | CS ÚRS 2024 02 |  | základní |  | 0 | 0.0022 | 0.022 | 0 | 0 | 32 | M | 2 |  |  |  | ROZPOCET | 0 | 0 | 0 | 0 | 0 | 1 | 0 | 16 | 446359434
| PP |  | kování rozetové klika/klika | [14 empty] | PP | 2
187 | K | 766660172 | Montáž dveřních křídel otvíravých jednokřídlových š přes 0,8 m do obložkové zárubně | kus | 13 |  | 0 | CS ÚRS 2024 02 |  | základní |  | 0 | 0 | 0 | 0 | 0 | 16 | K | 2 |  |  |  | ROZPOCET | 0 | 0 | 0 | 0 | 0 | 1 | 0 | 16 | 361921763
| PP |  | Montáž dveřních křídel dřevěných nebo plastových otevíravých do obložkové zárubně povrchově upravených jednokřídlových, šířky přes 800 mm | [14 empty] | PP | 2
| Online PSC |  | https://podminky.urs.cz/item/CS_URS_2024_02/766660172 | [14 empty] | Online PSC | 2
| VV |  | "dveře 900/2100 mm | [14 empty] | VV | 2 | 1 | True | 0 | ROZPOCET
| VV |  | 1 "z 116 do 114 |  | 1 | [12 empty] | VV | 2 | 2 | True | 0 | ROZPOCET
| VV |  | 1 "z 114 do 113 |  | 1 | [12 empty] | VV | 2 | 2 | True | 0 | ROZPOCET
| VV |  | 1 "z 116 do 113 |  | 1 | [12 empty] | VV | 2 | 2 | True | 0 | ROZPOCET
| VV |  | 1 "z 106 do 107 |  | 1 | [12 empty] | VV | 2 | 2 | True | 0 | ROZPOCET
| VV |  | 1 "z 105 do 107 |  | 1 | [12 empty] | VV | 2 | 2 | True | 0 | ROZPOCET
| VV |  | 1 "z 106 do 105 |  | 1 | [12 empty] | VV | 2 | 2 | True | 0 | ROZPOCET
| VV |  | 1 "z 213 do 211 |  | 1 | [12 empty] | VV | 2 | 2 | True | 0 | ROZPOCET
| VV |  | 1 "z 211 do 210 |  | 1 | [12 empty] | VV | 2 | 2 | True | 0 | ROZPOCET
| VV |  | 1 "z 210 do 213 |  | 1 | [12 empty] | VV | 2 | 2 | True | 0 | ROZPOCET
| VV |  | 1 "z 201 do 205 |  | 1 | [12 empty] | VV | 2 | 2 | True | 0 | ROZPOCET
| VV |  | 1 "z 201 do 204 |  | 1 | [12 empty] | VV | 2 | 2 | True | 0 | ROZPOCET
| VV |  | 1 "z 201 do 203 |  | 1 | [12 empty] | VV | 2 | 2 | True | 0 | ROZPOCET
| VV |  | 1 "z 203 do 202 |  | 1 | [12 empty] | VV | 2 | 2 | True | 0 | ROZPOCET
| VV |  | Součet |  | 13 | [12 empty] | VV | 2 | 4 | True | 1 | ROZPOCET
188 | M | 61162087 | dveře jednokřídlé dřevotřískové povrch laminátový plné 900x1970-2100mm | kus | 13 |  | 0 | CS ÚRS 2024 02 |  | základní |  | 0 | 0.0205 | 0.2665 | 0 | 0 | 32 | M | 2 |  |  |  | ROZPOCET | 0 | 0 | 0 | 0 | 0 | 1 | 0 | 16 | -1969985544
| PP |  | dveře jednokřídlé dřevotřískové povrch laminátový plné 900x1970-2100mm | [14 empty] | PP | 2
189 | M | 54914123 | kování rozetové klika/klika | kus | 13 |  | 0 | CS ÚRS 2024 02 |  | základní |  | 0 | 0.0022 | 0.0286 | 0 | 0 | 32 | M | 2 |  |  |  | ROZPOCET | 0 | 0 | 0 | 0 | 0 | 1 | 0 | 16 | 2073530677
| PP |  | kování rozetové klika/klika | [14 empty] | PP | 2
190 | K | 766660174 | Montáž dveřních křídel otvíravých dvoukřídlových š přes 1,45 m do obložkové zárubně | kus | 3 |  | 0 | CS ÚRS 2024 02 |  | základní |  | 0 | 0 | 0 | 0 | 0 | 16 | K | 2 |  |  |  | ROZPOCET | 0 | 0 | 0 | 0 | 0 | 1 | 0 | 16 | 1800894497
| PP |  | Montáž dveřních křídel dřevěných nebo plastových otevíravých do obložkové zárubně povrchově upravených dvoukřídlových, šířky přes 1450 mm | [14 empty] | PP | 2
| Online PSC |  | https://podminky.urs.cz/item/CS_URS_2024_02/766660174 | [14 empty] | Online PSC | 2
| VV |  | "tl. příčky 225 mm | [14 empty] | VV | 2 | 1 | True | 0 | ROZPOCET
| VV |  | "dveře 1600/2100 mm | [14 empty] | VV | 2 | 1 | True | 0 | ROZPOCET
| VV |  | 1 "z 117 do 116 |  | 1 | [12 empty] | VV | 2 | 2 | True | 0 | ROZPOCET
| VV |  | 1 "z 107 do 108 |  | 1 | [12 empty] | VV | 2 | 2 | True | 0 | ROZPOCET
| VV |  | 1 "z 214 do 213 |  | 1 | [12 empty] | VV | 2 | 2 | True | 0 | ROZPOCET
| VV |  | Součet |  | 3 | [12 empty] | VV | 2 | 4 | True | 1 | ROZPOCET
191 | M | R1161044 | dveře dvoukřídlé masivní smrkové plné 1600x1970-2100mm | kus | 3 |  | 0 |  |  | základní |  | 0 | 0.04 | 0.12 | 0 | 0 | 32 | M | 2 |  |  |  | ROZPOCET | 0 | 0 | 0 | 0 | 0 | 1 | 0 | 16 | 2044538906
| PP |  | dveře dvoukřídlé masivní smrkové plné 1600x1970-2100mm | [14 empty] | PP | 2
192 | M | 54914123 | kování rozetové klika/klika | kus | 3 |  | 0 | CS ÚRS 2024 02 |  | základní |  | 0 | 0.0022 | 0.0066 | 0 | 0 | 32 | M | 2 |  |  |  | ROZPOCET | 0 | 0 | 0 | 0 | 0 | 1 | 0 | 16 | 1980171074
| PP |  | kování rozetové klika/klika | [14 empty] | PP | 2
193 | K | 766660181 | Montáž dveřních křídel otvíravých jednokřídlových š do 0,8 m požárních do obložkové zárubně | kus | 4 |  | 0 | CS ÚRS 2024 02 |  | základní |  | 0 | 0 | 0 | 0 | 0 | 16 | K | 2 |  |  |  | ROZPOCET | 0 | 0 | 0 | 0 | 0 | 1 | 0 | 16 | -872634868
| PP |  | Montáž dveřních křídel dřevěných nebo plastových otevíravých do obložkové zárubně protipožárních jednokřídlových, šířky do 800 mm | [14 empty] | PP | 2
| Online PSC |  | https://podminky.urs.cz/item/CS_URS_2024_02/766660181 | [14 empty] | Online PSC | 2
| VV |  | "dveře 700/2100 mm; PO EW30DP3-C | [14 empty] | VV | 2 | 1 | True | 0 | ROZPOCET
| VV |  | 1 "z 103 do 104 |  | 1 | [12 empty] | VV | 2 | 2 | True | 0 | ROZPOCET
| VV |  | "dveře 800/2100 mm; PO EW30DP3-C | [14 empty] | VV | 2 | 1 | True | 0 | ROZPOCET
| VV |  | 1 "z 116 do 110 |  | 1 | [12 empty] | VV | 2 | 2 | True | 0 | ROZPOCET
| VV |  | 1 "z 109 do 110 |  | 1 | [12 empty] | VV | 2 | 2 | True | 0 | ROZPOCET
| VV |  | 1 "z 201 do 210 |  | 1 | [12 empty] | VV | 2 | 2 | True | 0 | ROZPOCET
| VV |  | Součet |  | 4 | [12 empty] | VV | 2 | 4 | True | 1 | ROZPOCET
194 | M | R1162097 | dveře jednokřídlé masivní smrkové protipožární EI (EW) 30 D2 plné 700x1970-2100mm | kus | 1 |  | 0 |  |  | základní |  | 0 | 0.0175 | 0.0175 | 0 | 0 | 32 | M | 2 |  |  |  | ROZPOCET | 0 | 0 | 0 | 0 | 0 | 1 | 0 | 16 | -1361535030
| PP |  | dveře jednokřídlé masivní smrkové protipožární EI (EW) 30 D2 plné 700x1970-2100mm | [14 empty] | PP | 2
195 | M | R1162098 | dveře jednokřídlé masivní smrkové protipožární EI (EW) 30 D2 plné 800x1970-2100mm | kus | 4 |  | 0 |  |  | základní |  | 0 | 0.0195 | 0.078 | 0 | 0 | 32 | M | 2 |  |  |  | ROZPOCET | 0 | 0 | 0 | 0 | 0 | 1 | 0 | 16 | -1112581739
| PP |  | dveře jednokřídlé masivní smrkové protipožární EI (EW) 30 D2 plné 800x1970-2100mm | [14 empty] | PP | 2
196 | M | 54914135 | kování panikové klika/klika | kus | 4 |  | 0 | CS ÚRS 2024 02 |  | základní |  | 0 | 0.0022 | 0.0088 | 0 | 0 | 32 | M | 2 |  |  |  | ROZPOCET | 0 | 0 | 0 | 0 | 0 | 1 | 0 | 16 | -1730600995
| PP |  | kování panikové klika/klika | [14 empty] | PP | 2
197 | K | 766660182 | Montáž dveřních křídel otvíravých jednokřídlových š přes 0,8 m požárních do obložkové zárubně | kus | 3 |  | 0 | CS ÚRS 2024 02 |  | základní |  | 0 | 0 | 0 | 0 | 0 | 16 | K | 2 |  |  |  | ROZPOCET | 0 | 0 | 0 | 0 | 0 | 1 | 0 | 16 | 1055768956
| PP |  | Montáž dveřních křídel dřevěných nebo plastových otevíravých do obložkové zárubně protipožárních jednokřídlových, šířky přes 800 mm | [14 empty] | PP | 2
| Online PSC |  | https://podminky.urs.cz/item/CS_URS_2024_02/766660182 | [14 empty] | Online PSC | 2
| VV |  | "dveře 900/2100 mm; PO EW30DP3-C | [14 empty] | VV | 2 | 1 | True | 0 | ROZPOCET
| VV |  | 1 "z 113 do 109 |  | 1 | [12 empty] | VV | 2 | 2 | True | 0 | ROZPOCET
| VV |  | 1 "z 105 do 109 |  | 1 | [12 empty] | VV | 2 | 2 | True | 0 | ROZPOCET
| VV |  | 1 "z 210 do 201 |  | 1 | [12 empty] | VV | 2 | 2 | True | 0 | ROZPOCET
| VV |  | Součet |  | 3 | [12 empty] | VV | 2 | 4 | True | 1 | ROZPOCET
198 | M | R1165314 | dveře jednokřídlé masivní smrkové protipožární EI (EW) 30 D2 plné 900x1970-2100mm | kus | 3 |  | 0 |  |  | základní |  | 0 | 0.043 | 0.129 | 0 | 0 | 32 | M | 2 |  |  |  | ROZPOCET | 0 | 0 | 0 | 0 | 0 | 1 | 0 | 16 | 1008811714
| PP |  | dveře jednokřídlé masivní smrkové protipožární EI (EW) 30 D2 plné 900x1970-2100mm | [14 empty] | PP | 2
199 | M | 54914135 | kování panikové klika/klika | kus | 3 |  | 0 | CS ÚRS 2024 02 |  | základní |  | 0 | 0.0022 | 0.0066 | 0 | 0 | 32 | M | 2 |  |  |  | ROZPOCET | 0 | 0 | 0 | 0 | 0 | 1 | 0 | 16 | 2065421585
| PP |  | kování panikové klika/klika | [14 empty] | PP | 2
200 | K | 766660511 | Montáž vchodových dveří včetně rámu jednokřídlových bez nadsvětlíku do dřevěné konstrukce | kus | 2 |  | 0 | CS ÚRS 2024 02 |  | základní |  | 0 | 0.00086 | 0.00172 | 0 | 0 | 16 | K | 2 |  |  |  | ROZPOCET | 0 | 0 | 0 | 0 | 0 | 1 | 0 | 16 | 431269160
| PP |  | Montáž vchodových dveří včetně rámu do dřevěných konstrukcí jednokřídlových bez nadsvětlíku | [14 empty] | PP | 2
| Online PSC |  | https://podminky.urs.cz/item/CS_URS_2024_02/766660511 | [14 empty] | Online PSC | 2
| P |  | Poznámka k položce: - výplně jsou součástí stěnových panelů | [14 empty] | P | 2
| VV |  | 1 "dveře do 110 |  | 1 | [12 empty] | VV | 2 | 2 | True | 0 | ROZPOCET
| VV |  | 1 "dveře do 102 |  | 1 | [12 empty] | VV | 2 | 2 | True | 0 | ROZPOCET
| VV |  | Součet |  | 2 | [12 empty] | VV | 2 | 4 | True | 1 | ROZPOCET
201 | M | 611732R1 | dveře jednokřídlé dřevohliníkové prosklené max rozměru otvoru 2,42m2 bezpečnostní třídy RC2 | m2 | 5.163 |  | 0 |  |  | základní |  | 0 | 0.03829 | 0.19769 | 0 | 0 | 32 | M | 2 |  |  |  | ROZPOCET | 0 | 0 | 0 | 0 | 0 | 1 | 0 | 16 | 1422320063
| PP |  | dveře jednokřídlé dřevohliníkové prosklené max rozměru otvoru 2,42m2 bezpečnostní třídy RC2 | [14 empty] | PP | 2
| P |  | Poznámka k položce: - výplně jsou součástí stěnových panelů | [14 empty] | P | 2
| VV |  | (1,165*2,5) |  | 2.913 | [12 empty] | VV | 2 | 2 | True | 0 | ROZPOCET
| VV |  | (1*2,25) |  | 2.25 | [12 empty] | VV | 2 | 2 | True | 0 | ROZPOCET
| VV |  | Součet |  | 5.163 | [12 empty] | VV | 2 | 4 | True | 1 | ROZPOCET
202 | K | 766660551 | Montáž vchodových dveří včetně rámu dvoukřídlových bez nadsvětlíku do dřevěné konstrukce | kus | 1 |  | 0 | CS ÚRS 2024 02 |  | základní |  | 0 | 0.00087 | 0.00087 | 0 | 0 | 16 | K | 2 |  |  |  | ROZPOCET | 0 | 0 | 0 | 0 | 0 | 1 | 0 | 16 | 1430372978
| PP |  | Montáž vchodových dveří včetně rámu do dřevěných konstrukcí dvoukřídlových bez nadsvětlíku | [14 empty] | PP | 2
| Online PSC |  | https://podminky.urs.cz/item/CS_URS_2024_02/766660551 | [14 empty] | Online PSC | 2
| P |  | Poznámka k položce: - výplně jsou součástí stěnových panelů | [14 empty] | P | 2
| VV |  | 1 "dveře do 101 |  | 1 | [12 empty] | VV | 2 | 2 | True | 1 | ROZPOCET
203 | M | 611732R2 | dveře dvoukřídlé dřevohliníkové prosklené max rozměru otvoru 4,84m2 bezpečnostní třídy RC2 | m2 | 5.004 |  | 0 |  |  | základní |  | 0 | 0.03829 | 0.1916 | 0 | 0 | 32 | M | 2 |  |  |  | ROZPOCET | 0 | 0 | 0 | 0 | 0 | 1 | 0 | 16 | 876686659
| PP |  | dveře dvoukřídlé dřevohliníkové prosklené max rozměru otvoru 4,84m2 bezpečnostní třídy RC2 | [14 empty] | PP | 2
| P |  | Poznámka k položce: - výplně jsou součástí stěnových panelů | [14 empty] | P | 2
| VV |  | (2,224*2,25) |  | 5.004 | [12 empty] | VV | 2 | 2 | True | 1 | ROZPOCET
204 | K | 766660716 | Montáž samozavírače na dřevěnou zárubeň a dveřní křídlo | kus | 7 |  | 0 | CS ÚRS 2024 02 |  | základní |  | 0 | 0 | 0 | 0 | 0 | 16 | K | 2 |  |  |  | ROZPOCET | 0 | 0 | 0 | 0 | 0 | 1 | 0 | 16 | -423265467
| PP |  | Montáž dveřních doplňků samozavírače na zárubeň dřevěnou | [14 empty] | PP | 2
| Online PSC |  | https://podminky.urs.cz/item/CS_URS_2024_02/766660716 | [14 empty] | Online PSC | 2
| VV |  | "dveře 700/2100 mm; PO EW30DP3-C | [14 empty] | VV | 2 | 1 | True | 0 | ROZPOCET
| VV |  | 1 "z 103 do 104 |  | 1 | [12 empty] | VV | 2 | 2 | True | 0 | ROZPOCET
| VV |  | "dveře 800/2100 mm; PO EW30DP3-C | [14 empty] | VV | 2 | 1 | True | 0 | ROZPOCET
| VV |  | 1 "z 116 do 110 |  | 1 | [12 empty] | VV | 2 | 2 | True | 0 | ROZPOCET
| VV |  | 1 "z 109 do 110 |  | 1 | [12 empty] | VV | 2 | 2 | True | 0 | ROZPOCET
| VV |  | 1 "z 201 do 210 |  | 1 | [12 empty] | VV | 2 | 2 | True | 0 | ROZPOCET
| VV |  | "dveře 900/2100 mm; PO EW30DP3-C | [14 empty] | VV | 2 | 1 | True | 0 | ROZPOCET
| VV |  | 1 "z 113 do 109 |  | 1 | [12 empty] | VV | 2 | 2 | True | 0 | ROZPOCET
| VV |  | 1 "z 105 do 109 |  | 1 | [12 empty] | VV | 2 | 2 | True | 0 | ROZPOCET
| VV |  | 1 "z 210 do 201 |  | 1 | [12 empty] | VV | 2 | 2 | True | 0 | ROZPOCET
| VV |  | Součet |  | 7 | [12 empty] | VV | 2 | 4 | True | 1 | ROZPOCET
205 | M | 54917250 | samozavírač dveří hydraulický | kus | 7 |  | 0 | CS ÚRS 2024 02 |  | základní |  | 0 | 0.0024 | 0.0168 | 0 | 0 | 32 | M | 2 |  |  |  | ROZPOCET | 0 | 0 | 0 | 0 | 0 | 1 | 0 | 16 | 339198833
| PP |  | samozavírač dveří hydraulický | [14 empty] | PP | 2
206 | K | 766682111 | Montáž zárubní obložkových pro dveře jednokřídlové tl stěny do 170 mm | kus | 4 |  | 0 | CS ÚRS 2024 02 |  | základní |  | 0 | 0.00045 | 0.0018 | 0 | 0 | 16 | K | 2 |  |  |  | ROZPOCET | 0 | 0 | 0 | 0 | 0 | 1 | 0 | 16 | 486165660
| PP |  | Montáž zárubní dřevěných nebo plastových obložkových, pro dveře jednokřídlové, tloušťky stěny do 170 mm | [14 empty] | PP | 2
| Online PSC |  | https://podminky.urs.cz/item/CS_URS_2024_02/766682111 | [14 empty] | Online PSC | 2
| VV |  | "příčky tl. 125 mm | [14 empty] | VV | 2 | 1 | True | 0 | ROZPOCET
| VV |  | "dveře 700/2100 mm | [14 empty] | VV | 2 | 1 | True | 0 | ROZPOCET
| VV |  | 1 "z 114 do 115 |  | 1 | [12 empty] | VV | 2 | 2 | True | 0 | ROZPOCET
| VV |  | 1 "z 212 dio 211 |  | 1 | [12 empty] | VV | 2 | 2 | True | 0 | ROZPOCET
| VV |  | "dveře 900/2100 mm | [14 empty] | VV | 2 | 1 | True | 0 | ROZPOCET
| VV |  | 1 "z 201 do 205 |  | 1 | [12 empty] | VV | 2 | 2 | True | 0 | ROZPOCET
| VV |  | 1 "z 201 do 204 |  | 1 | [12 empty] | VV | 2 | 2 | True | 0 | ROZPOCET
| VV |  | Součet |  | 4 | [12 empty] | VV | 2 | 4 | True | 1 | ROZPOCET
207 | M | R1182308 | zárubeň jednokřídlá obložková masivní smrková tl stěny 160-250mm rozměru 600-1100/1970, 2100mm | kus | 4 |  | 0 |  |  | základní |  | 0 | 0.026 | 0.104 | 0 | 0 | 32 | M | 2 |  |  |  | ROZPOCET | 0 | 0 | 0 | 0 | 0 | 1 | 0 | 16 | -766866538
| PP |  | zárubeň jednokřídlá obložková masivní smrková tl stěny 160-250mm rozměru 600-1100/1970, 2100mm | [14 empty] | PP | 2
208 | K | 766682112 | Montáž zárubní obložkových pro dveře jednokřídlové tl stěny přes 170 do 350 mm | kus | 8 |  | 0 | CS ÚRS 2024 02 |  | základní |  | 0 | 0.00046 | 0.00368 | 0 | 0 | 16 | K | 2 |  |  |  | ROZPOCET | 0 | 0 | 0 | 0 | 0 | 1 | 0 | 16 | 275645375
| PP |  | Montáž zárubní dřevěných nebo plastových obložkových, pro dveře jednokřídlové, tloušťky stěny přes 170 do 350 mm | [14 empty] | PP | 2
| Online PSC |  | https://podminky.urs.cz/item/CS_URS_2024_02/766682112 | [14 empty] | Online PSC | 2
| VV |  | "příčky tl. 165 mm | [14 empty] | VV | 2 | 1 | True | 0 | ROZPOCET
| VV |  | "dveře 600/2100 mm | [14 empty] | VV | 2 | 1 | True | 0 | ROZPOCET
| VV |  | 1 "z 116 do 111 |  | 1 | [12 empty] | VV | 2 | 2 | True | 0 | ROZPOCET
| VV |  | 1 "z 213 do 208 |  | 1 | [12 empty] | VV | 2 | 2 | True | 0 | ROZPOCET
| VV |  | "dveře 700/2100 mm | [14 empty] | VV | 2 | 1 | True | 0 | ROZPOCET
| VV |  | 1 "z 106 do 104 |  | 1 | [12 empty] | VV | 2 | 2 | True | 0 | ROZPOCET
| VV |  | "dveře 800/2100 mm | [14 empty] | VV | 2 | 1 | True | 0 | ROZPOCET
| VV |  | 1 "z 213 do 207 |  | 1 | [12 empty] | VV | 2 | 2 | True | 0 | ROZPOCET
| VV |  | "dveře 900/2100 mm | [14 empty] | VV | 2 | 1 | True | 0 | ROZPOCET
| VV |  | 1 "z 114 do 113 |  | 1 | [12 empty] | VV | 2 | 2 | True | 0 | ROZPOCET
| VV |  | 1 "z 106 do 105 |  | 1 | [12 empty] | VV | 2 | 2 | True | 0 | ROZPOCET
| VV |  | 1 "z 211 do 210 |  | 1 | [12 empty] | VV | 2 | 2 | True | 0 | ROZPOCET
| VV |  | 1 "z 201 do 203 |  | 1 | [12 empty] | VV | 2 | 2 | True | 0 | ROZPOCET
| VV |  | Součet |  | 8 | [12 empty] | VV | 2 | 4 | True | 1 | ROZPOCET
209 | M | R1182308 | zárubeň jednokřídlá obložková masivní smrková tl stěny 160-250mm rozměru 600-1100/1970, 2100mm | kus | 8 |  | 0 |  |  | základní |  | 0 | 0.026 | 0.208 | 0 | 0 | 32 | M | 2 |  |  |  | ROZPOCET | 0 | 0 | 0 | 0 | 0 | 1 | 0 | 16 | 997231119
| PP |  | zárubeň jednokřídlá obložková masivní smrková tl stěny 160-250mm rozměru 600-1100/1970, 2100mm | [14 empty] | PP | 2
210 | K | 766682112 | Montáž zárubní obložkových pro dveře jednokřídlové tl stěny přes 170 do 350 mm | kus | 11 |  | 0 | CS ÚRS 2024 02 |  | základní |  | 0 | 0.00046 | 0.00506 | 0 | 0 | 16 | K | 2 |  |  |  | ROZPOCET | 0 | 0 | 0 | 0 | 0 | 1 | 0 | 16 | 1217400593
| PP |  | Montáž zárubní dřevěných nebo plastových obložkových, pro dveře jednokřídlové, tloušťky stěny přes 170 do 350 mm | [14 empty] | PP | 2
| Online PSC |  | https://podminky.urs.cz/item/CS_URS_2024_02/766682112 | [14 empty] | Online PSC | 2
| VV |  | "příčky tl. 225 mm | [14 empty] | VV | 2 | 1 | True | 0 | ROZPOCET
| VV |  | "dveře 700/2100 mm | [14 empty] | VV | 2 | 1 | True | 0 | ROZPOCET
| VV |  | 1 "z 201 do 209 |  | 1 | [12 empty] | VV | 2 | 2 | True | 0 | ROZPOCET
| VV |  | 1 "z 201 do 206 |  | 1 | [12 empty] | VV | 2 | 2 | True | 0 | ROZPOCET
| VV |  | "dveře 800/2100 mm | [14 empty] | VV | 2 | 1 | True | 0 | ROZPOCET
| VV |  | 1 "z 112 do 109 |  | 1 | [12 empty] | VV | 2 | 2 | True | 0 | ROZPOCET
| VV |  | 1 "z 110 do 107 |  | 1 | [12 empty] | VV | 2 | 2 | True | 0 | ROZPOCET
| VV |  | "dveře 900/2100 mm | [14 empty] | VV | 2 | 1 | True | 0 | ROZPOCET
| VV |  | 1 "z 116 do 114 |  | 1 | [12 empty] | VV | 2 | 2 | True | 0 | ROZPOCET
| VV |  | 1 "z 116 do 113 |  | 1 | [12 empty] | VV | 2 | 2 | True | 0 | ROZPOCET
| VV |  | 1 "z 106 do 107 |  | 1 | [12 empty] | VV | 2 | 2 | True | 0 | ROZPOCET
| VV |  | 1 "z 105 do 107 |  | 1 | [12 empty] | VV | 2 | 2 | True | 0 | ROZPOCET
| VV |  | 1 "z 213 do 211 |  | 1 | [12 empty] | VV | 2 | 2 | True | 0 | ROZPOCET
| VV |  | 1 "z 210 do 213 |  | 1 | [12 empty] | VV | 2 | 2 | True | 0 | ROZPOCET
| VV |  | 1 "z 203 do 202 |  | 1 | [12 empty] | VV | 2 | 2 | True | 0 | ROZPOCET
| VV |  | Součet |  | 11 | [12 empty] | VV | 2 | 4 | True | 1 | ROZPOCET
211 | M | R1182308 | zárubeň jednokřídlá obložková masivní smrková tl stěny 160-250mm rozměru 600-1100/1970, 2100mm | kus | 11 |  | 0 |  |  | základní |  | 0 | 0.026 | 0.286 | 0 | 0 | 32 | M | 2 |  |  |  | ROZPOCET | 0 | 0 | 0 | 0 | 0 | 1 | 0 | 16 | 811105072
| PP |  | zárubeň jednokřídlá obložková masivní smrková tl stěny 160-250mm rozměru 600-1100/1970, 2100mm | [14 empty] | PP | 2
212 | K | 766682122 | Montáž zárubní obložkových pro dveře dvoukřídlové tl stěny přes 170 do 350 mm | kus | 3 |  | 0 | CS ÚRS 2024 02 |  | základní |  | 0 | 0.00045 | 0.00135 | 0 | 0 | 16 | K | 2 |  |  |  | ROZPOCET | 0 | 0 | 0 | 0 | 0 | 1 | 0 | 16 | -1655859461
| PP |  | Montáž zárubní dřevěných nebo plastových obložkových, pro dveře dvoukřídlové, tloušťky stěny přes 170 do 350 mm | [14 empty] | PP | 2
| Online PSC |  | https://podminky.urs.cz/item/CS_URS_2024_02/766682122 | [14 empty] | Online PSC | 2
| VV |  | "tl. příčky 225 mm | [14 empty] | VV | 2 | 1 | True | 0 | ROZPOCET
| VV |  | "dveře 1600/2100 mm | [14 empty] | VV | 2 | 1 | True | 0 | ROZPOCET
| VV |  | 1 "z 117 do 116 |  | 1 | [12 empty] | VV | 2 | 2 | True | 0 | ROZPOCET
| VV |  | 1 "z 107 do 108 |  | 1 | [12 empty] | VV | 2 | 2 | True | 0 | ROZPOCET
| VV |  | 1 "z 214 do 213 |  | 1 | [12 empty] | VV | 2 | 2 | True | 0 | ROZPOCET
| VV |  | Součet |  | 3 | [12 empty] | VV | 2 | 4 | True | 1 | ROZPOCET
213 | M | R1182330 | zárubeň dvoukřídlá obložková masivní smrková tl stěny 160-250mm rozměru 1250-1850/1970, 2100mm | kus | 3 |  | 0 |  |  | základní |  | 0 | 0.03 | 0.09 | 0 | 0 | 32 | M | 2 |  |  |  | ROZPOCET | 0 | 0 | 0 | 0 | 0 | 1 | 0 | 16 | -1024562108
| PP |  | zárubeň dvoukřídlá obložková masivní smrková tl stěny 160-250mm rozměru 1250-1850/1970, 2100mm | [14 empty] | PP | 2
214 | K | 766682211 | Montáž zárubní obložkových protipožárních pro dveře jednokřídlové tl stěny do 170 mm | kus | 2 |  | 0 | CS ÚRS 2024 02 |  | základní |  | 0 | 0.0004 | 0.0008 | 0 | 0 | 16 | K | 2 |  |  |  | ROZPOCET | 0 | 0 | 0 | 0 | 0 | 1 | 0 | 16 | 1031026520
| PP |  | Montáž zárubní dřevěných nebo plastových obložkových protipožárních, pro dveře jednokřídlové, tloušťky stěny do 170 mm | [14 empty] | PP | 2
| Online PSC |  | https://podminky.urs.cz/item/CS_URS_2024_02/766682211 | [14 empty] | Online PSC | 2
| VV |  | "dveře 700/2100 mm; PO EW30DP3-C | [14 empty] | VV | 2 | 1 | True | 0 | ROZPOCET
| VV |  | 1 "z 103 do 104 |  | 1 | [12 empty] | VV | 2 | 2 | True | 0 | ROZPOCET
| VV |  | "dveře 800/2100 mm; PO EW30DP3-C | [14 empty] | VV | 2 | 1 | True | 0 | ROZPOCET
| VV |  | 1 "z 116 do 110 |  | 1 | [12 empty] | VV | 2 | 2 | True | 0 | ROZPOCET
| VV |  | Součet |  | 2 | [12 empty] | VV | 2 | 4 | True | 1 | ROZPOCET
215 | M | R1182319 | zárubeň jednokřídlá obložková masivní smrková a protipožární úpravou tl stěny 160-250mm rozměru 600-1100/1970, 2100mm | kus | 2 |  | 0 |  |  | základní |  | 0 | 0.026 | 0.052 | 0 | 0 | 32 | M | 2 |  |  |  | ROZPOCET | 0 | 0 | 0 | 0 | 0 | 1 | 0 | 16 | -1964723845
| PP |  | zárubeň jednokřídlá obložková masivní smrková a protipožární úpravou tl stěny 160-250mm rozměru 600-1100/1970, 2100mm | [14 empty] | PP | 2
216 | K | 766682212 | Montáž zárubní obložkových protipožárních pro dveře jednokřídlové tl stěny přes 170 do 350 mm | kus | 5 |  | 0 | CS ÚRS 2024 02 |  | základní |  | 0 | 0.00041 | 0.00205 | 0 | 0 | 16 | K | 2 |  |  |  | ROZPOCET | 0 | 0 | 0 | 0 | 0 | 1 | 0 | 16 | 366537986
| PP |  | Montáž zárubní dřevěných nebo plastových obložkových protipožárních, pro dveře jednokřídlové, tloušťky stěny přes 170 do 350 mm | [14 empty] | PP | 2
| Online PSC |  | https://podminky.urs.cz/item/CS_URS_2024_02/766682212 | [14 empty] | Online PSC | 2
| VV |  | "dveře 800/2100 mm; PO EW30DP3-C | [14 empty] | VV | 2 | 1 | True | 0 | ROZPOCET
| VV |  | 1 "z 109 do 110 |  | 1 | [12 empty] | VV | 2 | 2 | True | 0 | ROZPOCET
| VV |  | 1 "z 201 do 210 |  | 1 | [12 empty] | VV | 2 | 2 | True | 0 | ROZPOCET
| VV |  | "dveře 900/2100 mm; PO EW30DP3-C | [14 empty] | VV | 2 | 1 | True | 0 | ROZPOCET
| VV |  | 1 "z 113 do 109 |  | 1 | [12 empty] | VV | 2 | 2 | True | 0 | ROZPOCET
| VV |  | 1 "z 105 do 109 |  | 1 | [12 empty] | VV | 2 | 2 | True | 0 | ROZPOCET
| VV |  | 1 "z 210 do 201 |  | 1 | [12 empty] | VV | 2 | 2 | True | 0 | ROZPOCET
| VV |  | Součet |  | 5 | [12 empty] | VV | 2 | 4 | True | 1 | ROZPOCET
217 | M | R1182319 | zárubeň jednokřídlá obložková masivní smrková a protipožární úpravou tl stěny 160-250mm rozměru 600-1100/1970, 2100mm | kus | 5 |  | 0 |  |  | základní |  | 0 | 0.026 | 0.13 | 0 | 0 | 32 | M | 2 |  |  |  | ROZPOCET | 0 | 0 | 0 | 0 | 0 | 1 | 0 | 16 | -1960071569
| PP |  | zárubeň jednokřídlá obložková masivní smrková a protipožární úpravou tl stěny 160-250mm rozměru 600-1100/1970, 2100mm | [14 empty] | PP | 2
218 | K | 998766102 | Přesun hmot tonážní pro kce truhlářské v objektech v přes 6 do 12 m | t | 11.35 |  | 0 | CS ÚRS 2024 02 |  | základní |  | 0 | 0 | 0 | 0 | 0 | 16 | K | 2 |  |  |  | ROZPOCET | 0 | 0 | 0 | 0 | 0 | 1 | 0 | 16 | -324039965
| PP |  | Přesun hmot pro konstrukce truhlářské stanovený z hmotnosti přesunovaného materiálu vodorovná dopravní vzdálenost do 50 m základní v objektech výšky přes 6 do 12 m | [14 empty] | PP | 2
| Online PSC |  | https://podminky.urs.cz/item/CS_URS_2024_02/998766102 | [14 empty] | Online PSC | 2
| D | 767 | Konstrukce zámečnické |  |  |  | 0 |  |  |  |  | 0 |  | 17.3438 |  | 0 | 2 | D | 1 |  |  |  | ROZPOCET | [6 empty] | 0
219 | K | 767114112 | Montáž stěn a příček rámových zasklených do celostěnových panelů nebo ocelové konstrukce bez požární odolnosti plochy přes 6 do 9 m2 | m2 | 8.478 |  | 0 | CS ÚRS 2024 02 |  | základní |  | 0 | 0.00023 | 0.0019499 | 0 | 0 | 16 | K | 2 |  |  |  | ROZPOCET | 0 | 0 | 0 | 0 | 0 | 1 | 0 | 16 | -663176769
| PP |  | Montáž stěn a příček rámových zasklených bez požární odolnosti z hliníkových nebo ocelových profilů do celostěnových panelů nebo ocelové konstrukce přes 6 do 9 m2 | [14 empty] | PP | 2
| Online PSC |  | https://podminky.urs.cz/item/CS_URS_2024_02/767114112 | [14 empty] | Online PSC | 2
| VV |  | "vstupní stěna s dveřmi 1000+1000/2150 mm | [14 empty] | VV | 2 | 1 | True | 0 | ROZPOCET
| VV |  | (2,826*3) |  | 8.478 | [12 empty] | VV | 2 | 2 | True | 1 | ROZPOCET
220 | M | 5534136R | stěna rámová prosklená s dveřmi 2000/2400 mm dřevo/hliník bez požární odolnosti čiré dvojsklo interiér | m2 | 8.478 |  | 0 |  |  | základní |  | 0 | 0.03829 | 0.32462 | 0 | 0 | 32 | M | 2 |  |  |  | ROZPOCET | 0 | 0 | 0 | 0 | 0 | 1 | 0 | 16 | 41799529
| PP |  | stěna rámová prosklená s dveřmi 2000/2400 mm dřevo/hliník bez požární odolnosti čiré dvojsklo interiér | [14 empty] | PP | 2
221 | K | 767161123 | Montáž zábradlí rovného z trubek do ocelové konstrukce hm do 20 kg | m | 52.1 |  | 0 | CS ÚRS 2023 02 |  | základní |  | 0 | 6e-05 | 0.003126 | 0 | 0 | 16 | K | 2 |  |  |  | ROZPOCET | 0 | 0 | 0 | 0 | 0 | 1 | 0 | 16 | -1264986980
| PP |  | Montáž zábradlí rovného z trubek nebo tenkostěnných profilů na ocelovou konstrukci, hmotnosti 1 m zábradlí do 20 kg | [14 empty] | PP | 2
| Online PSC |  | https://podminky.urs.cz/item/CS_URS_2023_02/767161123 | [14 empty] | Online PSC | 2
| VV |  | "zábradlí terasy a verandy | [14 empty] | VV | 2 | 1 | True | 0 | ROZPOCET
| VV |  | (12,2+11,8+8+9,8+8,7+1,6) |  | 52.1 | [12 empty] | VV | 2 | 2 | True | 1 | ROZPOCET
222 | M | 767spec-003 | dodávka zábradlí vč. kotevního materiálu | m | 57.31 |  | 0 |  |  | základní |  | 0 | 0.02 | 1.1462 | 0 | 0 | 32 | M | 2 |  |  |  | ROZPOCET | 0 | 0 | 0 | 0 | 0 | 1 | 0 | 16 | -1535734375
| PP |  | dodávka zábradlí vč. kotevního materiálu | [14 empty] | PP | 2
| VV |  | 52,1*1,1 'Přepočtené koeficientem množství |  | 57.31 | [12 empty] | VV | 2 | 2 | False | 1 | ROZPOCET
223 | K | 767210111 | Montáž schodnic ocelových rovných podepřených | m | 62.13 |  | 0 | CS ÚRS 2024 02 |  | základní |  | 0 | 0 | 0 | 0 | 0 | 16 | K | 2 |  |  |  | ROZPOCET | 0 | 0 | 0 | 0 | 0 | 1 | 0 | 16 | 783471850
| PP |  | Montáž schodnic ocelových rovných v prostoru podepřených | [14 empty] | PP | 2
| Online PSC |  | https://podminky.urs.cz/item/CS_URS_2024_02/767210111 | [14 empty] | Online PSC | 2
| VV |  | "vnitřní schodiště | [14 empty] | VV | 2 | 1 | True | 0 | ROZPOCET
| VV |  | 26,5 "jakl 70/70/5 |  | 26.5 | [12 empty] | VV | 2 | 2 | True | 0 | ROZPOCET
| VV |  | 33,63 "UPE 160 |  | 33.63 | [12 empty] | VV | 2 | 2 | True | 0 | ROZPOCET
| VV |  | (0,2*10) "platle P10 |  | 2 | [12 empty] | VV | 2 | 2 | True | 0 | ROZPOCET
| VV |  | Součet |  | 62.13 | [12 empty] | VV | 2 | 4 | True | 1 | ROZPOCET
224 | M | 13010934 | ocel profilová jakost S235JR (11 375) průřez UPE 160 | t | 0.629 |  | 0 | CS ÚRS 2024 02 |  | základní |  | 0 | 1 | 0.629 | 0 | 0 | 32 | M | 2 |  |  |  | ROZPOCET | 0 | 0 | 0 | 0 | 0 | 1 | 0 | 16 | -525186208
| PP |  | ocel profilová jakost S235JR (11 375) průřez UPE 160 | [14 empty] | PP | 2
| VV |  | 0,572*1,1 'Přepočtené koeficientem množství |  | 0.629 | [12 empty] | VV | 2 | 2 | False | 1 | ROZPOCET
225 | M | 14550264 | profil ocelový svařovaný jakost S235 průřez čtvercový 70x70x5mm | t | 0.275 |  | 0 | CS ÚRS 2024 02 |  | základní |  | 0 | 1 | 0.275 | 0 | 0 | 32 | M | 2 |  |  |  | ROZPOCET | 0 | 0 | 0 | 0 | 0 | 1 | 0 | 16 | 735141886
| PP |  | profil ocelový svařovaný jakost S235 průřez čtvercový 70x70x5mm | [14 empty] | PP | 2
| VV |  | 0,25*1,1 'Přepočtené koeficientem množství |  | 0.275 | [12 empty] | VV | 2 | 2 | False | 1 | ROZPOCET
226 | M | 13010328 | tyč ocelová plochá jakost S235JR (11 375) 200x10mm | t | 0.034 |  | 0 | CS ÚRS 2023 02 |  | základní |  | 0 | 1 | 0.034 | 0 | 0 | 32 | M | 2 |  |  |  | ROZPOCET | 0 | 0 | 0 | 0 | 0 | 1 | 0 | 16 | -1686267266
| PP |  | tyč ocelová plochá jakost S235JR (11 375) 200x10mm | [14 empty] | PP | 2
| VV |  | 0,031*1,1 'Přepočtené koeficientem množství |  | 0.034 | [12 empty] | VV | 2 | 2 | False | 1 | ROZPOCET
227 | K | 767210153 | Montáž schodišťových stupňů ocelových rovných nebo vřetenových svařováním | kus | 23 |  | 0 | CS ÚRS 2023 02 |  | základní |  | 0 | 5e-05 | 0.00115 | 0 | 0 | 4 | K | 2 |  |  |  | ROZPOCET | 0 | 0 | 0 | 0 | 0 | 1 | 0 | 4 | -1492996970
| PP |  | Montáž schodišťových stupňů z oceli rovných nebo vřetenových svařováním | [14 empty] | PP | 2
| Online PSC |  | https://podminky.urs.cz/item/CS_URS_2023_02/767210153 | [14 empty] | Online PSC | 2
| VV |  | "venkovní schodiště | [14 empty] | VV | 2 | 1 | True | 0 | ROZPOCET
| VV |  | (12+11) |  | 23 | [12 empty] | VV | 2 | 2 | True | 1 | ROZPOCET
228 | M | 55347097 | stupeň schodišťový lisovaný žárově zinkovaný velikost 40/3mm 1200x305mm | kus | 23 |  | 0 | CS ÚRS 2024 02 |  | základní |  | 0 | 0.0169 | 0.3887 | 0 | 0 | 8 | M | 2 |  |  |  | ROZPOCET | 0 | 0 | 0 | 0 | 0 | 1 | 0 | 4 | 2001875732
| PP |  | stupeň schodišťový lisovaný žárově zinkovaný velikost 40/3mm 1200x305mm | [14 empty] | PP | 2
229 | K | 767220120 | Montáž zábradlí schodišťového hmotnosti přes 15 do 25 kg z trubek do zdi | m | 20 |  | 0 | CS ÚRS 2023 02 |  | základní |  | 0 | 0 | 0 | 0 | 0 | 16 | K | 2 |  |  |  | ROZPOCET | 0 | 0 | 0 | 0 | 0 | 1 | 0 | 16 | -1622305082
| PP |  | Montáž schodišťového zábradlí z trubek nebo tenkostěnných profilů do zdiva, hmotnosti 1 m zábradlí přes 15 do 25 kg | [14 empty] | PP | 2
| Online PSC |  | https://podminky.urs.cz/item/CS_URS_2023_02/767220120 | [14 empty] | Online PSC | 2
| VV |  | "vnější schodiště | [14 empty] | VV | 2 | 1 | True | 0 | ROZPOCET
| VV |  | (3,8+0,9+3,8)*2 |  | 17 | [12 empty] | VV | 2 | 2 | True | 0 | ROZPOCET
| VV |  | (1,7+1,3) |  | 3 | [12 empty] | VV | 2 | 2 | True | 0 | ROZPOCET
| VV |  | Součet |  | 20 | [12 empty] | VV | 2 | 4 | True | 1 | ROZPOCET
230 | M | 767spec-001 | dodávka zábradlí vč. kotevního materiálu | m | 22 |  | 0 |  |  | základní |  | 0 | 0.02 | 0.44 | 0 | 0 | 32 | M | 2 |  |  |  | ROZPOCET | 0 | 0 | 0 | 0 | 0 | 1 | 0 | 16 | 1949681680
| PP |  | dodávka zábradlí vč. kotevního materiálu | [14 empty] | PP | 2
| VV |  | 20*1,1 'Přepočtené koeficientem množství |  | 22 | [12 empty] | VV | 2 | 2 | False | 1 | ROZPOCET
231 | K | 767211313 | Montáž venkovního kovového schodiště rovného kotveného do betonu | m | 63.8 |  | 0 | CS ÚRS 2024 02 |  | základní |  | 0 | 0 | 0 | 0 | 0 | 16 | K | 2 |  |  |  | ROZPOCET | 0 | 0 | 0 | 0 | 0 | 1 | 0 | 16 | 318857761
| PP |  | Montáž kovového venkovního schodiště bez zábradlí a podesty, pro šířku stupně do 1 200 mm rovného, kotveného do betonu | [14 empty] | PP | 2
| Online PSC |  | https://podminky.urs.cz/item/CS_URS_2024_02/767211313 | [14 empty] | Online PSC | 2
| VV |  | "venkovní schodiště | [14 empty] | VV | 2 | 1 | True | 0 | ROZPOCET
| VV |  | 25,9 "UPE 160 |  | 25.9 | [12 empty] | VV | 2 | 2 | True | 0 | ROZPOCET
| VV |  | 16,8 "R10 |  | 16.8 | [12 empty] | VV | 2 | 2 | True | 0 | ROZPOCET
| VV |  | 19,9 "jakl 100/80/5 |  | 19.9 | [12 empty] | VV | 2 | 2 | True | 0 | ROZPOCET
| VV |  | 1,2 "P10 |  | 1.2 | [12 empty] | VV | 2 | 2 | True | 0 | ROZPOCET
| VV |  | Součet |  | 63.8 | [12 empty] | VV | 2 | 4 | True | 1 | ROZPOCET
232 | M | 13010011 | tyč ocelová kruhová jakost S235JR (11 375) D 10mm | t | 0.011 |  | 0 | CS ÚRS 2024 02 |  | základní |  | 0 | 1 | 0.011 | 0 | 0 | 32 | M | 2 |  |  |  | ROZPOCET | 0 | 0 | 0 | 0 | 0 | 1 | 0 | 16 | 1247497535
| PP |  | tyč ocelová kruhová jakost S235JR (11 375) D 10mm | [14 empty] | PP | 2
| VV |  | 0,01*1,1 'Přepočtené koeficientem množství |  | 0.011 | [12 empty] | VV | 2 | 2 | False | 1 | ROZPOCET
233 | M | 13010934 | ocel profilová jakost S235JR (11 375) průřez UPE 160 | t | 0.484 |  | 0 | CS ÚRS 2024 02 |  | základní |  | 0 | 1 | 0.484 | 0 | 0 | 32 | M | 2 |  |  |  | ROZPOCET | 0 | 0 | 0 | 0 | 0 | 1 | 0 | 16 | -2324714
| PP |  | ocel profilová jakost S235JR (11 375) průřez UPE 160 | [14 empty] | PP | 2
| VV |  | 0,44*1,1 'Přepočtené koeficientem množství |  | 0.484 | [12 empty] | VV | 2 | 2 | False | 1 | ROZPOCET
234 | M | 13611228 | plech ocelový hladký jakost S235JR tl 10mm tabule | t | 0.209 |  | 0 | CS ÚRS 2024 02 |  | základní |  | 0 | 1 | 0.209 | 0 | 0 | 32 | M | 2 |  |  |  | ROZPOCET | 0 | 0 | 0 | 0 | 0 | 1 | 0 | 16 | 712245670
| PP |  | plech ocelový hladký jakost S235JR tl 10mm tabule | [14 empty] | PP | 2
| VV |  | 0,19*1,1 'Přepočtené koeficientem množství |  | 0.209 | [12 empty] | VV | 2 | 2 | False | 1 | ROZPOCET
235 | M | 14550429 | profil ocelový svařovaný jakost S235 průřez obdelníkový 100x80x5mm | t | 0.272 |  | 0 | CS ÚRS 2024 02 |  | základní |  | 0 | 1 | 0.272 | 0 | 0 | 32 | M | 2 |  |  |  | ROZPOCET | 0 | 0 | 0 | 0 | 0 | 1 | 0 | 16 | 1640874889
| PP |  | profil ocelový svařovaný jakost S235 průřez obdelníkový 100x80x5mm | [14 empty] | PP | 2
| VV |  | 0,247*1,1 'Přepočtené koeficientem množství |  | 0.272 | [12 empty] | VV | 2 | 2 | False | 1 | ROZPOCET
236 | K | 767220410 | Montáž zábradlí schodišťového z profilové oceli do zdi hmotnosti do 20 kg | m | 12.5 |  | 0 | CS ÚRS 2023 02 |  | základní |  | 0 | 0 | 0 | 0 | 0 | 16 | K | 2 |  |  |  | ROZPOCET | 0 | 0 | 0 | 0 | 0 | 1 | 0 | 16 | -698742143
| PP |  | Montáž schodišťového zábradlí z profilové oceli do zdiva, hmotnosti 1 m zábradlí do 20 kg | [14 empty] | PP | 2
| Online PSC |  | https://podminky.urs.cz/item/CS_URS_2023_02/767220410 | [14 empty] | Online PSC | 2
| VV |  | "vnitřní schodiště | [14 empty] | VV | 2 | 1 | True | 0 | ROZPOCET
| VV |  | (6,2+1,6+4,7) |  | 12.5 | [12 empty] | VV | 2 | 2 | True | 1 | ROZPOCET
237 | M | 767spec-002 | dodávka zábradlí vč. kotevního materiálu | m | 13.75 |  | 0 |  |  | základní |  | 0 | 0.02 | 0.275 | 0 | 0 | 32 | M | 2 |  |  |  | ROZPOCET | 0 | 0 | 0 | 0 | 0 | 1 | 0 | 16 | 401152715
| PP |  | dodávka zábradlí vč. kotevního materiálu | [14 empty] | PP | 2
| VV |  | 12,5*1,1 'Přepočtené koeficientem množství |  | 13.75 | [12 empty] | VV | 2 | 2 | False | 1 | ROZPOCET
238 | K | 767531111 | Montáž vstupních kovových nebo plastových rohoží čisticích zón | m2 | 2.664 |  | 0 | CS ÚRS 2023 02 |  | základní |  | 0 | 0 | 0 | 0 | 0 | 16 | K | 2 |  |  |  | ROZPOCET | 0 | 0 | 0 | 0 | 0 | 1 | 0 | 16 | 243102661
| PP |  | Montáž vstupních čisticích zón z rohoží kovových nebo plastových | [14 empty] | PP | 2
| Online PSC |  | https://podminky.urs.cz/item/CS_URS_2023_02/767531111 | [14 empty] | Online PSC | 2
| VV |  | "101 Zádveří | [14 empty] | VV | 2 | 1 | True | 0 | ROZPOCET
| VV |  | (1,2*2,22) |  | 2.664 | [12 empty] | VV | 2 | 2 | True | 1 | ROZPOCET
239 | M | 69752003 | rohož vstupní provedení hliník super 27 mm | m2 | 2.93 |  | 0 | CS ÚRS 2024 02 |  | základní |  | 0 | 0.018 | 0.05274 | 0 | 0 | 32 | M | 2 |  |  |  | ROZPOCET | 0 | 0 | 0 | 0 | 0 | 1 | 0 | 16 | 1655031580
| PP |  | rohož vstupní provedení hliník super 27 mm | [14 empty] | PP | 2
| VV |  | 2,664*1,1 'Přepočtené koeficientem množství |  | 2.93 | [12 empty] | VV | 2 | 2 | False | 1 | ROZPOCET
240 | K | 767531121 | Osazení zapuštěného rámu z L profilů k čisticím rohožím | m | 6.84 |  | 0 | CS ÚRS 2024 02 |  | základní |  | 0 | 0 | 0 | 0 | 0 | 16 | K | 2 |  |  |  | ROZPOCET | 0 | 0 | 0 | 0 | 0 | 1 | 0 | 16 | 889152590
| PP |  | Montáž vstupních čisticích zón z rohoží osazení rámu mosazného nebo hliníkového zapuštěného z L profilů | [14 empty] | PP | 2
| Online PSC |  | https://podminky.urs.cz/item/CS_URS_2024_02/767531121 | [14 empty] | Online PSC | 2
| VV |  | "101 Zádveří | [14 empty] | VV | 2 | 1 | True | 0 | ROZPOCET
| VV |  | (1,2*2+2,22*2) |  | 6.84 | [12 empty] | VV | 2 | 2 | True | 1 | ROZPOCET
241 | M | 69752160 | rám pro zapuštění profil L-30/30 25/25 20/30 15/30-Al | m | 7.524 |  | 0 | CS ÚRS 2024 02 |  | základní |  | 0 | 0.0002 | 0.0015048 | 0 | 0 | 32 | M | 2 |  |  |  | ROZPOCET | 0 | 0 | 0 | 0 | 0 | 1 | 0 | 16 | -45940834
| PP |  | rám pro zapuštění profil L-30/30 25/25 20/30 15/30-Al | [14 empty] | PP | 2
| VV |  | 6,84*1,1 'Přepočtené koeficientem množství |  | 7.524 | [12 empty] | VV | 2 | 2 | False | 1 | ROZPOCET
242 | K | 767590110 | Montáž podlahového roštu svařovaného | kg | 54.389 |  | 0 | CS ÚRS 2023 02 |  | základní |  | 0 | 5e-05 | 0.0027194 | 0 | 0 | 16 | K | 2 |  |  |  | ROZPOCET | 0 | 0 | 0 | 0 | 0 | 1 | 0 | 16 | 1749392361
| PP |  | Montáž podlahových konstrukcí podlahových roštů, podlah připevněných svařováním | [14 empty] | PP | 2
| Online PSC |  | https://podminky.urs.cz/item/CS_URS_2023_02/767590110 | [14 empty] | Online PSC | 2
| VV |  | "venkovní schodiště | [14 empty] | VV | 2 | 1 | True | 0 | ROZPOCET
| VV |  | (1,2*0,9) "mezipodesta |  | 1.08 | [12 empty] | VV | 2 | 2 | True | 0 | ROZPOCET
| VV |  | (1,7*1,2) "podesta |  | 2.04 | [12 empty] | VV | 2 | 2 | True | 0 | ROZPOCET
| VV |  | "terasa | [14 empty] | VV | 2 | 1 | True | 0 | ROZPOCET
| VV |  | (30,7*1,67) |  | 51.269 | [12 empty] | VV | 2 | 2 | True | 0 | ROZPOCET
| VV |  | Součet |  | 54.389 | [12 empty] | VV | 2 | 4 | True | 1 | ROZPOCET
243 | M | 55347016 | rošt podlahový lisovaný žárově zinkovaný velikost 30/3mm 1000x1000mm | kus | 54.389 |  | 0 | CS ÚRS 2024 02 |  | základní |  | 0 | 0.032 | 1.7404 | 0 | 0 | 32 | M | 2 |  |  |  | ROZPOCET | 0 | 0 | 0 | 0 | 0 | 1 | 0 | 16 | -321113440
| PP |  | rošt podlahový lisovaný žárově zinkovaný velikost 30/3mm 1000x1000mm | [14 empty] | PP | 2
244 | K | 767649194 | Montáž dveřního madla | kus | 16 |  | 0 | CS ÚRS 2024 02 |  | základní |  | 0 | 0 | 0 | 0 | 0 | 4 | K | 2 |  |  |  | ROZPOCET | 0 | 0 | 0 | 0 | 0 | 1 | 0 | 4 | 108974183
| PP |  | Montáž dveří ocelových nebo hliníkových doplňků dveří madel | [14 empty] | PP | 2
| Online PSC |  | https://podminky.urs.cz/item/CS_URS_2024_02/767649194 | [14 empty] | Online PSC | 2
| VV |  | "dveřní madla pro invalidní | [14 empty] | VV | 2 | 1 | True | 0 | ROZPOCET
| VV |  | 16 |  | 16 | [12 empty] | VV | 2 | 2 | True | 1 | ROZPOCET
245 | M | 55147055 | madlo invalidní rovné bílé 800mm | kus | 16 |  | 0 | CS ÚRS 2024 02 |  | základní |  | 0 | 0.0013 | 0.0208 | 0 | 0 | 8 | M | 2 |  |  |  | ROZPOCET | 0 | 0 | 0 | 0 | 0 | 1 | 0 | 4 | -276589860
| PP |  | madlo invalidní rovné bílé 800mm | [14 empty] | PP | 2
246 | K | 767649195 | Montáž dveřního druhého zámku | kus | 14 |  | 0 | CS ÚRS 2024 02 |  | základní |  | 0 | 0 | 0 | 0 | 0 | 16 | K | 2 |  |  |  | ROZPOCET | 0 | 0 | 0 | 0 | 0 | 1 | 0 | 16 | -859884823
| PP |  | Montáž dveří ocelových nebo hliníkových doplňků dveří druhého zámku | [14 empty] | PP | 2
| Online PSC |  | https://podminky.urs.cz/item/CS_URS_2024_02/767649195 | [14 empty] | Online PSC | 2
| VV |  | 14 "magnety ve dveřních otvorech (pro EZS) |  | 14 | [12 empty] | VV | 2 | 2 | True | 1 | ROZPOCET
247 | M | 54926004 | zámek zadlabací magnetický s protiplechem rozteč 72x55mm | kus | 14 |  | 0 | CS ÚRS 2024 02 |  | základní |  | 0 | 0.00015 | 0.0021 | 0 | 0 | 32 | M | 2 |  |  |  | ROZPOCET | 0 | 0 | 0 | 0 | 0 | 1 | 0 | 16 | -791490719
| PP |  | zámek zadlabací magnetický s protiplechem rozteč 72x55mm | [14 empty] | PP | 2
248 | K | 767881128 | Montáž bodů záchytného systému do dřevěných trámových konstrukcí sevřením, kotvením | kus | 17 |  | 0 | CS ÚRS 2024 02 |  | základní |  | 0 | 0 | 0 | 0 | 0 | 16 | K | 2 |  |  |  | ROZPOCET | 0 | 0 | 0 | 0 | 0 | 1 | 0 | 16 | -1642578402
| PP |  | Montáž záchytného systému proti pádu bodů samostatných nebo v systému s poddajným kotvícím vedením do dřevěných trámových konstrukcí sevřením, kotvení svrchní, objímkou | [14 empty] | PP | 2
| Online PSC |  | https://podminky.urs.cz/item/CS_URS_2024_02/767881128 | [14 empty] | Online PSC | 2
| VV |  | "detailní specifikace viz. D.1.1A.12 | [14 empty] | VV | 2 | 1 | True | 0 | ROZPOCET
| VV |  | 16 "s lanem |  | 16 | [12 empty] | VV | 2 | 2 | True | 0 | ROZPOCET
| VV |  | 1 "samostatný bod |  | 1 | [12 empty] | VV | 2 | 2 | True | 0 | ROZPOCET
| VV |  | Součet |  | 17 | [12 empty] | VV | 2 | 4 | True | 1 | ROZPOCET
249 | M | 70921383 | kotvicí bod ztužený pro dřevěné nosníky pomocí dvou závitových tyčí do předvrtaných otvorů dl 600mm | kus | 17 |  | 0 | CS ÚRS 2024 02 |  | základní |  | 0 | 0.00295 | 0.05015 | 0 | 0 | 32 | M | 2 |  |  |  | ROZPOCET | 0 | 0 | 0 | 0 | 0 | 1 | 0 | 16 | -1507688230
| PP |  | kotvicí bod ztužený pro dřevěné nosníky pomocí dvou závitových tyčí do předvrtaných otvorů dl 600mm | [14 empty] | PP | 2
250 | K | 767881161 | Montáž lana do nástavců v záchytném systému poddajného kotvícího vedení | kus | 16 |  | 0 | CS ÚRS 2024 02 |  | základní |  | 0 | 0 | 0 | 0 | 0 | 16 | K | 2 |  |  |  | ROZPOCET | 0 | 0 | 0 | 0 | 0 | 1 | 0 | 16 | 2029370383
| PP |  | Montáž záchytného systému proti pádu nástavců určených k upevnění na sloupky nebo body v systému poddajného kotvícího vedení montáž lana uchycení lana k nástavcům | [14 empty] | PP | 2
| Online PSC |  | https://podminky.urs.cz/item/CS_URS_2024_02/767881161 | [14 empty] | Online PSC | 2
| VV |  | "detailní specifikace viz. D.1.1A.12 | [14 empty] | VV | 2 | 1 | True | 0 | ROZPOCET
| VV |  | 16 "s lanem |  | 16 | [12 empty] | VV | 2 | 2 | True | 1 | ROZPOCET
251 | M | 31452200 | nerezové lano určené pro systémy s požadavkem na permanentní kotvicí vedení tl 6mm | m | 89.694 |  | 0 | CS ÚRS 2024 02 |  | základní |  | 0 | 0.00015 | 0.013454 | 0 | 0 | 32 | M | 2 |  |  |  | ROZPOCET | 0 | 0 | 0 | 0 | 0 | 1 | 0 | 16 | 893969608
| PP |  | nerezové lano určené pro systémy s požadavkem na permanentní kotvicí vedení tl 6mm | [14 empty] | PP | 2
| VV |  | (28,7*2+12,07*2) |  | 81.54 | [12 empty] | VV | 2 | 2 | True | 1 | ROZPOCET
| VV |  | 81,54*1,1 'Přepočtené koeficientem množství |  | 89.694 | [12 empty] | VV | 2 | 2 | False | 1 | ROZPOCET
252 | K | 76799001R | D+M hydraulický výtah pro 3 stanice, vč. dveří 900/2000 mm; žeřík do šachty, kompletní technologie | ks | 1 |  | 0 |  |  | základní |  | 0 | 0 | 0 | 0 | 0 | 16 | K | 2 |  |  |  | ROZPOCET | 0 | 0 | 0 | 0 | 0 | 1 | 0 | 16 | 1856753144
| PP |  | D+M hydraulický výtah pro 3 stanice, vč. dveří 900/2000 mm; žeřík do šachty, kompletní technologie | [14 empty] | PP | 2
253 | K | 76799002R | D+M dveře do výtahové šachty, roz. 1000/2200 mm; příprava pro instalaci fas. desek | ks | 1 |  | 0 |  |  | základní |  | 0 | 0 | 0 | 0 | 0 | 16 | K | 2 |  |  |  | ROZPOCET | 0 | 0 | 0 | 0 | 0 | 1 | 0 | 16 | -1548046597
| PP |  | D+M dveře do výtahové šachty, roz. 1000/2200 mm; příprava pro instalaci fas. desek | [14 empty] | PP | 2
254 | K | 767995111 | Montáž atypických zámečnických konstrukcí hmotnosti přes 3 do 5 kg | kg | 166.7 |  | 0 | CS ÚRS 2024 02 |  | základní |  | 0 | 7e-05 | 0.011669 | 0 | 0 | 16 | K | 2 |  |  |  | ROZPOCET | 0 | 0 | 0 | 0 | 0 | 1 | 0 | 16 | -156436290
| PP |  | Montáž ostatních atypických zámečnických konstrukcí hmotnosti přes 3 do 5 kg | [14 empty] | PP | 2
| Online PSC |  | https://podminky.urs.cz/item/CS_URS_2024_02/767995111 | [14 empty] | Online PSC | 2
| VV |  | "pavlač | [14 empty] | VV | 2 | 1 | True | 0 | ROZPOCET
| VV |  | 56,82 "kotevní desky P10 |  | 56.82 | [12 empty] | VV | 2 | 2 | True | 0 | ROZPOCET
| VV |  | 19,4 "zavětrování RD 10 |  | 19.4 | [12 empty] | VV | 2 | 2 | True | 0 | ROZPOCET
| VV |  | 90,48 "zavětrování L50/50/5 |  | 90.48 | [12 empty] | VV | 2 | 2 | True | 0 | ROZPOCET
| VV |  | Součet |  | 166.7 | [12 empty] | VV | 2 | 4 | True | 1 | ROZPOCET
255 | M | 13611228 | plech ocelový hladký jakost S235JR tl 10mm tabule | t | 0.063 |  | 0 | CS ÚRS 2024 02 |  | základní |  | 0 | 1 | 0.063 | 0 | 0 | 32 | M | 2 |  |  |  | ROZPOCET | 0 | 0 | 0 | 0 | 0 | 1 | 0 | 16 | 507700068
| PP |  | plech ocelový hladký jakost S235JR tl 10mm tabule | [14 empty] | PP | 2
| VV |  | 56,82/1000 |  | 0.057 | [12 empty] | VV | 2 | 2 | True | 1 | ROZPOCET
| VV |  | 0,057*1,1 'Přepočtené koeficientem množství |  | 0.063 | [12 empty] | VV | 2 | 2 | False | 1 | ROZPOCET
256 | M | 13010420 | úhelník ocelový rovnostranný jakost S235JR (11 375) 50x50x5mm | t | 0.099 |  | 0 | CS ÚRS 2024 02 |  | základní |  | 0 | 1 | 0.099 | 0 | 0 | 32 | M | 2 |  |  |  | ROZPOCET | 0 | 0 | 0 | 0 | 0 | 1 | 0 | 16 | -178279626
| PP |  | úhelník ocelový rovnostranný jakost S235JR (11 375) 50x50x5mm | [14 empty] | PP | 2
| VV |  | (90,48/1000) |  | 0.09 | [12 empty] | VV | 2 | 2 | True | 1 | ROZPOCET
| VV |  | 0,09*1,1 'Přepočtené koeficientem množství |  | 0.099 | [12 empty] | VV | 2 | 2 | False | 1 | ROZPOCET
257 | M | 13010011 | tyč ocelová kruhová jakost S235JR (11 375) D 10mm | t | 0.021 |  | 0 | CS ÚRS 2024 02 |  | základní |  | 0 | 1 | 0.021 | 0 | 0 | 32 | M | 2 |  |  |  | ROZPOCET | 0 | 0 | 0 | 0 | 0 | 1 | 0 | 16 | 1129113695
| PP |  | tyč ocelová kruhová jakost S235JR (11 375) D 10mm | [14 empty] | PP | 2
| VV |  | 19,4/1000 |  | 0.019 | [12 empty] | VV | 2 | 2 | True | 1 | ROZPOCET
| VV |  | 0,019*1,1 'Přepočtené koeficientem množství |  | 0.021 | [12 empty] | VV | 2 | 2 | False | 1 | ROZPOCET
258 | K | 767995113 | Montáž atypických zámečnických konstrukcí hmotnosti přes 10 do 20 kg | kg | 2324.32 |  | 0 | CS ÚRS 2024 02 |  | základní |  | 0 | 6e-05 | 0.13946 | 0 | 0 | 16 | K | 2 |  |  |  | ROZPOCET | 0 | 0 | 0 | 0 | 0 | 1 | 0 | 16 | -1881144673
| PP |  | Montáž ostatních atypických zámečnických konstrukcí hmotnosti přes 10 do 20 kg | [14 empty] | PP | 2
| Online PSC |  | https://podminky.urs.cz/item/CS_URS_2024_02/767995113 | [14 empty] | Online PSC | 2
| VV |  | "pavlač | [14 empty] | VV | 2 | 1 | True | 0 | ROZPOCET
| VV |  | 2324,32 "nosné prvky HEA 120 |  | 2324.32 | [12 empty] | VV | 2 | 2 | True | 1 | ROZPOCET
259 | M | 13010952 | ocel profilová jakost S235JR (11 375) průřez HEA 120 | t | 2.556 |  | 0 | CS ÚRS 2024 02 |  | základní |  | 0 | 1 | 2.556 | 0 | 0 | 32 | M | 2 |  |  |  | ROZPOCET | 0 | 0 | 0 | 0 | 0 | 1 | 0 | 16 | -984277226
| PP |  | ocel profilová jakost S235JR (11 375) průřez HEA 120 | [14 empty] | PP | 2
| VV |  | 2,324*1,1 'Přepočtené koeficientem množství |  | 2.556 | [12 empty] | VV | 2 | 2 | False | 1 | ROZPOCET
260 | K | 767995114 | Montáž atypických zámečnických konstrukcí hmotnosti přes 20 do 50 kg | kg | 1485.05 |  | 0 | CS ÚRS 2024 02 |  | základní |  | 0 | 5e-05 | 0.074252 | 0 | 0 | 16 | K | 2 |  |  |  | ROZPOCET | 0 | 0 | 0 | 0 | 0 | 1 | 0 | 16 | 952856017
| PP |  | Montáž ostatních atypických zámečnických konstrukcí hmotnosti přes 20 do 50 kg | [14 empty] | PP | 2
| Online PSC |  | https://podminky.urs.cz/item/CS_URS_2024_02/767995114 | [14 empty] | Online PSC | 2
| VV |  | "pavlač | [14 empty] | VV | 2 | 1 | True | 0 | ROZPOCET
| VV |  | 395,2 "sloupy HEA 140 |  | 395.2 | [12 empty] | VV | 2 | 2 | True | 0 | ROZPOCET
| VV |  | 1089,85 "vodorovný profil HEA 180 |  | 1089.85 | [12 empty] | VV | 2 | 2 | True | 0 | ROZPOCET
| VV |  | Součet |  | 1485.05 | [12 empty] | VV | 2 | 4 | True | 1 | ROZPOCET
261 | M | 13010954 | ocel profilová jakost S235JR (11 375) průřez HEA 140 | t | 0.435 |  | 0 | CS ÚRS 2024 02 |  | základní |  | 0 | 1 | 0.435 | 0 | 0 | 32 | M | 2 |  |  |  | ROZPOCET | 0 | 0 | 0 | 0 | 0 | 1 | 0 | 16 | 1177422589
| PP |  | ocel profilová jakost S235JR (11 375) průřez HEA 140 | [14 empty] | PP | 2
| VV |  | 0,395*1,1 'Přepočtené koeficientem množství |  | 0.435 | [12 empty] | VV | 2 | 2 | False | 1 | ROZPOCET
262 | M | 13010958 | ocel profilová jakost S235JR (11 375) průřez HEA 180 | t | 1.199 |  | 0 | CS ÚRS 2024 02 |  | základní |  | 0 | 1 | 1.199 | 0 | 0 | 32 | M | 2 |  |  |  | ROZPOCET | 0 | 0 | 0 | 0 | 0 | 1 | 0 | 16 | 1337527027
| PP |  | ocel profilová jakost S235JR (11 375) průřez HEA 180 | [14 empty] | PP | 2
| VV |  | 1,09*1,1 'Přepočtené koeficientem množství |  | 1.199 | [12 empty] | VV | 2 | 2 | False | 1 | ROZPOCET
263 | K | 76799101R | Povrchová úprava pozinkováním | kg | 6166.76 |  | 0 |  |  | základní |  | 0 | 0.001 | 6.1668 | 0 | 0 | 16 | K | 2 |  |  |  | ROZPOCET | 0 | 0 | 0 | 0 | 0 | 1 | 0 | 16 | -327079107
| PP |  | Povrchová úprava pozinkováním | [14 empty] | PP | 2
| P |  | Poznámka k položce: - včetně dopravy | [14 empty] | P | 2
| VV |  | 852,61 "vnitřní schodiště |  | 852.61 | [12 empty] | VV | 2 | 2 | True | 0 | ROZPOCET
| VV |  | 716,46 "venkovní schodiště |  | 716.46 | [12 empty] | VV | 2 | 2 | True | 0 | ROZPOCET
| VV |  | 3976,08 "pavlač |  | 3976.08 | [12 empty] | VV | 2 | 2 | True | 0 | ROZPOCET
| VV |  | 621,61 "strop nad 1.NP |  | 621.61 | [12 empty] | VV | 2 | 2 | True | 0 | ROZPOCET
| VV |  | Součet |  | 6166.76 | [12 empty] | VV | 2 | 4 | True | 1 | ROZPOCET
264 | K | 76799102R | D+M zahradní baldachýn s elektro pohonem vč. konstrukce; úhlopříčná trubka, roz. 7x7 m | ks | 1 |  | 0 |  |  | základní |  | 0 | 0.2 | 0.2 | 0 | 0 | 16 | K | 2 |  |  |  | ROZPOCET | 0 | 0 | 0 | 0 | 0 | 1 | 0 | 16 | -643671716
| PP |  | D+M zahradní baldachýn s elektro pohonem vč. konstrukce; úhlopříčná trubka, roz. 7x7 m | [14 empty] | PP | 2
265 | K | 998767102 | Přesun hmot tonážní pro zámečnické konstrukce v objektech v přes 6 do 12 m | t | 16.933 |  | 0 | CS ÚRS 2024 02 |  | základní |  | 0 | 0 | 0 | 0 | 0 | 16 | K | 2 |  |  |  | ROZPOCET | 0 | 0 | 0 | 0 | 0 | 1 | 0 | 16 | -1854851897
| PP |  | Přesun hmot pro zámečnické konstrukce stanovený z hmotnosti přesunovaného materiálu vodorovná dopravní vzdálenost do 50 m základní v objektech výšky přes 6 do 12 m | [14 empty] | PP | 2
| Online PSC |  | https://podminky.urs.cz/item/CS_URS_2024_02/998767102 | [14 empty] | Online PSC | 2
| D | 771 | Podlahy z dlaždic |  |  |  | 0 |  |  |  |  | 0 |  | 7.4398 |  | 0 | 2 | D | 1 |  |  |  | ROZPOCET | [6 empty] | 0
266 | K | 771111011 | Vysátí podkladu před pokládkou dlažby | m2 | 193.123 |  | 0 | CS ÚRS 2024 02 |  | základní |  | 0 | 0 | 0 | 0 | 0 | 16 | K | 2 |  |  |  | ROZPOCET | 0 | 0 | 0 | 0 | 0 | 1 | 0 | 16 | 557237509
| PP |  | Příprava podkladu před provedením dlažby vysátí podlah | [14 empty] | PP | 2
| Online PSC |  | https://podminky.urs.cz/item/CS_URS_2024_02/771111011 | [14 empty] | Online PSC | 2
| VV |  | "dlažba 200x200 mm | [14 empty] | VV | 2 | 1 | True | 0 | ROZPOCET
| VV |  | 7,41 "101 Zádveří |  | 7.41 | [12 empty] | VV | 2 | 2 | True | 0 | ROZPOCET
| VV |  | 5,89 "102 Technická místnost |  | 5.89 | [12 empty] | VV | 2 | 2 | True | 0 | ROZPOCET
| VV |  | 4,11 "103 Sklad |  | 4.11 | [12 empty] | VV | 2 | 2 | True | 0 | ROZPOCET
| VV |  | 2,98 "104 WC učitel/ka 1 |  | 2.98 | [12 empty] | VV | 2 | 2 | True | 0 | ROZPOCET
| VV |  | 15,41 "106 Umývárna - skupina 1 |  | 15.41 | [12 empty] | VV | 2 | 2 | True | 0 | ROZPOCET
| VV |  | 21,53 "109 Chodba se schodištěm |  | 21.53 | [12 empty] | VV | 2 | 2 | True | 0 | ROZPOCET
| VV |  | 14,13 "110 Výdejna pokrmů vč. mytí nádobí |  | 14.13 | [12 empty] | VV | 2 | 2 | True | 0 | ROZPOCET
| VV |  | 14,13 "111 Úklidová místnost |  | 14.13 | [12 empty] | VV | 2 | 2 | True | 0 | ROZPOCET
| VV |  | 14,83 "114 Umývárna - skupina 2 |  | 14.83 | [12 empty] | VV | 2 | 2 | True | 0 | ROZPOCET
| VV |  | 3,1 "115 WC učitel/ka 2 |  | 3.1 | [12 empty] | VV | 2 | 2 | True | 0 | ROZPOCET
| VV |  | 5,07 "201 Chodba se schodištěm |  | 5.07 | [12 empty] | VV | 2 | 2 | True | 0 | ROZPOCET
| VV |  | 5,72 "202 Umývárna s WC pro ZTP |  | 5.72 | [12 empty] | VV | 2 | 2 | True | 0 | ROZPOCET
| VV |  | 6,78 "203 Šatna personál |  | 6.78 | [12 empty] | VV | 2 | 2 | True | 0 | ROZPOCET
| VV |  | 5,51 "206 Prádelna |  | 5.51 | [12 empty] | VV | 2 | 2 | True | 0 | ROZPOCET
| VV |  | 13,76 "207 Výdejna pokrmů vč. mytí nádobí |  | 13.76 | [12 empty] | VV | 2 | 2 | True | 0 | ROZPOCET
| VV |  | 3 "208 Úklidová místnost |  | 3 | [12 empty] | VV | 2 | 2 | True | 0 | ROZPOCET
| VV |  | 7,74 "209 Sklad |  | 7.74 | [12 empty] | VV | 2 | 2 | True | 0 | ROZPOCET
| VV |  | 14,66 "211 Umývárna - skupina 3 |  | 14.66 | [12 empty] | VV | 2 | 2 | True | 0 | ROZPOCET
| VV |  | 3,1 "212 WC učitel/ka |  | 3.1 | [12 empty] | VV | 2 | 2 | True | 0 | ROZPOCET
| VV |  | "schodiště | [14 empty] | VV | 2 | 1 | True | 0 | ROZPOCET
| VV |  | 24,263 "mezipodesta |  | 24.263 | [12 empty] | VV | 2 | 2 | True | 0 | ROZPOCET
| VV |  | Součet |  | 193.123 | [12 empty] | VV | 2 | 4 | True | 1 | ROZPOCET
267 | K | 771121011 | Nátěr penetrační na podlahu | m2 | 203.521 |  | 0 | CS ÚRS 2024 02 |  | základní |  | 0 | 0.0003 | 0.061056 | 0 | 0 | 16 | K | 2 |  |  |  | ROZPOCET | 0 | 0 | 0 | 0 | 0 | 1 | 0 | 16 | -1062435797
| PP |  | Příprava podkladu před provedením dlažby nátěr penetrační na podlahu | [14 empty] | PP | 2
| Online PSC |  | https://podminky.urs.cz/item/CS_URS_2024_02/771121011 | [14 empty] | Online PSC | 2
| VV |  | "dlažba 200x200 mm | [14 empty] | VV | 2 | 1 | True | 0 | ROZPOCET
| VV |  | 7,41 "101 Zádveří |  | 7.41 | [12 empty] | VV | 2 | 2 | True | 0 | ROZPOCET
| VV |  | 5,89 "102 Technická místnost |  | 5.89 | [12 empty] | VV | 2 | 2 | True | 0 | ROZPOCET
| VV |  | 4,11 "103 Sklad |  | 4.11 | [12 empty] | VV | 2 | 2 | True | 0 | ROZPOCET
| VV |  | 2,98 "104 WC učitel/ka 1 |  | 2.98 | [12 empty] | VV | 2 | 2 | True | 0 | ROZPOCET
| VV |  | 15,41 "106 Umývárna - skupina 1 |  | 15.41 | [12 empty] | VV | 2 | 2 | True | 0 | ROZPOCET
| VV |  | 21,53 "109 Chodba se schodištěm |  | 21.53 | [12 empty] | VV | 2 | 2 | True | 0 | ROZPOCET
| VV |  | 14,13 "110 Výdejna pokrmů vč. mytí nádobí |  | 14.13 | [12 empty] | VV | 2 | 2 | True | 0 | ROZPOCET
| VV |  | 14,13 "111 Úklidová místnost |  | 14.13 | [12 empty] | VV | 2 | 2 | True | 0 | ROZPOCET
| VV |  | 14,83 "114 Umývárna - skupina 2 |  | 14.83 | [12 empty] | VV | 2 | 2 | True | 0 | ROZPOCET
| VV |  | 3,1 "115 WC učitel/ka 2 |  | 3.1 | [12 empty] | VV | 2 | 2 | True | 0 | ROZPOCET
| VV |  | 5,07 "201 Chodba se schodištěm |  | 5.07 | [12 empty] | VV | 2 | 2 | True | 0 | ROZPOCET
| VV |  | 5,72 "202 Umývárna s WC pro ZTP |  | 5.72 | [12 empty] | VV | 2 | 2 | True | 0 | ROZPOCET
| VV |  | 6,78 "203 Šatna personál |  | 6.78 | [12 empty] | VV | 2 | 2 | True | 0 | ROZPOCET
| VV |  | 5,51 "206 Prádelna |  | 5.51 | [12 empty] | VV | 2 | 2 | True | 0 | ROZPOCET
| VV |  | 13,76 "207 Výdejna pokrmů vč. mytí nádobí |  | 13.76 | [12 empty] | VV | 2 | 2 | True | 0 | ROZPOCET
| VV |  | 3 "208 Úklidová místnost |  | 3 | [12 empty] | VV | 2 | 2 | True | 0 | ROZPOCET
| VV |  | 7,74 "209 Sklad |  | 7.74 | [12 empty] | VV | 2 | 2 | True | 0 | ROZPOCET
| VV |  | 14,66 "211 Umývárna - skupina 3 |  | 14.66 | [12 empty] | VV | 2 | 2 | True | 0 | ROZPOCET
| VV |  | 3,1 "212 WC učitel/ka |  | 3.1 | [12 empty] | VV | 2 | 2 | True | 0 | ROZPOCET
| VV |  | "sokly | [14 empty] | VV | 2 | 1 | True | 0 | ROZPOCET
| VV |  | (11,16*0,1) "101 Zádveří |  | 1.116 | [12 empty] | VV | 2 | 2 | True | 0 | ROZPOCET
| VV |  | (9,61*0,1) "102 Technická místnost |  | 0.961 | [12 empty] | VV | 2 | 2 | True | 0 | ROZPOCET
| VV |  | (8,33*0,1) "103 Sklad |  | 0.833 | [12 empty] | VV | 2 | 2 | True | 0 | ROZPOCET
| VV |  | (20,18*0,1) "109 Chodba se schodištěm |  | 2.018 | [12 empty] | VV | 2 | 2 | True | 0 | ROZPOCET
| VV |  | (32,73*0,1) "201 Chodba se schodištěm |  | 3.273 | [12 empty] | VV | 2 | 2 | True | 0 | ROZPOCET
| VV |  | (10,47*0,1) "203 Šatna personál |  | 1.047 | [12 empty] | VV | 2 | 2 | True | 0 | ROZPOCET
| VV |  | (11,5*0,1) "209 Sklad |  | 1.15 | [12 empty] | VV | 2 | 2 | True | 0 | ROZPOCET
| VV |  | "schodiště | [14 empty] | VV | 2 | 1 | True | 0 | ROZPOCET
| VV |  | 24,263 "mezipodesta |  | 24.263 | [12 empty] | VV | 2 | 2 | True | 0 | ROZPOCET
| VV |  | Součet |  | 203.521 | [12 empty] | VV | 2 | 4 | True | 1 | ROZPOCET
268 | K | 771161011 | Montáž profilu dilatační spáry bez izolace v rovině dlažby | m | 3.1 |  | 0 | CS ÚRS 2024 02 |  | základní |  | 0 | 0 | 0 | 0 | 0 | 16 | K | 2 |  |  |  | ROZPOCET | 0 | 0 | 0 | 0 | 0 | 1 | 0 | 16 | 196714227
| PP |  | Příprava podkladu před provedením dlažby montáž profilu dilatační spáry v rovině dlažby | [14 empty] | PP | 2
| Online PSC |  | https://podminky.urs.cz/item/CS_URS_2024_02/771161011 | [14 empty] | Online PSC | 2
| VV |  | "vnitřní schodiště | [14 empty] | VV | 2 | 1 | True | 0 | ROZPOCET
| VV |  | 3,1 |  | 3.1 | [12 empty] | VV | 2 | 2 | True | 1 | ROZPOCET
269 | M | 59054164 | profil dilatační s bočními díly z PVC/CPE tl 10mm | m | 3.41 |  | 0 | CS ÚRS 2024 02 |  | základní |  | 0 | 0.00013 | 0.0004433 | 0 | 0 | 32 | M | 2 |  |  |  | ROZPOCET | 0 | 0 | 0 | 0 | 0 | 1 | 0 | 16 | 1193885364
| PP |  | profil dilatační s bočními díly z PVC/CPE tl 10mm | [14 empty] | PP | 2
| VV |  | 3,1*1,1 'Přepočtené koeficientem množství |  | 3.41 | [12 empty] | VV | 2 | 2 | False | 1 | ROZPOCET
270 | K | 771274114 | Montáž obkladů stupnic z dlaždic keramických hladkých lepených cementovým flexibilním lepidlem š přes 300 do 350 mm | m | 42.042 |  | 0 | CS ÚRS 2024 02 |  | základní |  | 0 | 0.0018 | 0.075676 | 0 | 0 | 16 | K | 2 |  |  |  | ROZPOCET | 0 | 0 | 0 | 0 | 0 | 1 | 0 | 16 | 1603368669
| PP |  | Montáž obkladů schodišť z dlaždic keramických lepených cementovým flexibilním lepidlem stupnic hladkých, šířky přes 300 do 350 mm | [14 empty] | PP | 2
| Online PSC |  | https://podminky.urs.cz/item/CS_URS_2024_02/771274114 | [14 empty] | Online PSC | 2
| VV |  | "rameno 16x161,3/310 mm | [14 empty] | VV | 2 | 1 | True | 0 | ROZPOCET
| VV |  | (1,4*16) |  | 22.4 | [12 empty] | VV | 2 | 2 | True | 0 | ROZPOCET
| VV |  | "rameno 7*161,3/310 mm | [14 empty] | VV | 2 | 1 | True | 0 | ROZPOCET
| VV |  | (2,806*7) |  | 19.642 | [12 empty] | VV | 2 | 2 | True | 0 | ROZPOCET
| VV |  | Součet |  | 42.042 | [12 empty] | VV | 2 | 4 | True | 1 | ROZPOCET
271 | M | 59761133 | dlažba keramická slinutá nemrazuvzdorná povrch hladký/matný tl do 10mm přes 22 do 25ks/m2 | m2 | 26.689 |  | 0 | CS ÚRS 2024 02 |  | základní |  | 0 | 0.022 | 0.58716 | 0 | 0 | 32 | M | 2 |  |  |  | ROZPOCET | 0 | 0 | 0 | 0 | 0 | 1 | 0 | 16 | -690275312
| PP |  | dlažba keramická slinutá nemrazuvzdorná povrch hladký/matný tl do 10mm přes 22 do 25ks/m2 | [14 empty] | PP | 2
| VV |  | 24,263*1,1 'Přepočtené koeficientem množství |  | 26.689 | [12 empty] | VV | 2 | 2 | False | 1 | ROZPOCET
272 | M | 59054140 | profil schodový protiskluzový ušlechtilá ocel V2A R10 V6 2x1000mm | m | 42.042 |  | 0 | CS ÚRS 2024 02 |  | základní |  | 0 | 0.00036 | 0.015135 | 0 | 0 | 32 | M | 2 |  |  |  | ROZPOCET | 0 | 0 | 0 | 0 | 0 | 1 | 0 | 16 | 794796600
| PP |  | profil schodový protiskluzový ušlechtilá ocel V2A R10 V6 2x1000mm | [14 empty] | PP | 2
| VV |  | "rameno 16x161,3/310 mm | [14 empty] | VV | 2 | 1 | True | 0 | ROZPOCET
| VV |  | (1,4*16) |  | 22.4 | [12 empty] | VV | 2 | 2 | True | 0 | ROZPOCET
| VV |  | "rameno 7*161,3/310 mm | [14 empty] | VV | 2 | 1 | True | 0 | ROZPOCET
| VV |  | (2,806*7) |  | 19.642 | [12 empty] | VV | 2 | 2 | True | 0 | ROZPOCET
| VV |  | Součet |  | 42.042 | [12 empty] | VV | 2 | 4 | True | 1 | ROZPOCET
273 | K | 771274232 | Montáž obkladů podstupnic z dlaždic keramických hladkých lepených cementovým flexibilním lepidlem v přes 150 do 200 mm | m | 42.042 |  | 0 | CS ÚRS 2024 02 |  | základní |  | 0 | 0.00102 | 0.042883 | 0 | 0 | 16 | K | 2 |  |  |  | ROZPOCET | 0 | 0 | 0 | 0 | 0 | 1 | 0 | 16 | 807761888
| PP |  | Montáž obkladů schodišť z dlaždic keramických lepených cementovým flexibilním lepidlem podstupnic hladkých, výšky přes 150 do 200 mm | [14 empty] | PP | 2
| Online PSC |  | https://podminky.urs.cz/item/CS_URS_2024_02/771274232 | [14 empty] | Online PSC | 2
| VV |  | "rameno 16x161,3/310 mm | [14 empty] | VV | 2 | 1 | True | 0 | ROZPOCET
| VV |  | (1,4*16) |  | 22.4 | [12 empty] | VV | 2 | 2 | True | 0 | ROZPOCET
| VV |  | "rameno 7*161,3/310 mm | [14 empty] | VV | 2 | 1 | True | 0 | ROZPOCET
| VV |  | (2,806*7) |  | 19.642 | [12 empty] | VV | 2 | 2 | True | 0 | ROZPOCET
| VV |  | Součet |  | 42.042 | [12 empty] | VV | 2 | 4 | True | 1 | ROZPOCET
274 | M | 59761133 | dlažba keramická slinutá nemrazuvzdorná povrch hladký/matný tl do 10mm přes 22 do 25ks/m2 | m2 | 7.798 |  | 0 | CS ÚRS 2024 02 |  | základní |  | 0 | 0.022 | 0.17156 | 0 | 0 | 32 | M | 2 |  |  |  | ROZPOCET | 0 | 0 | 0 | 0 | 0 | 1 | 0 | 16 | -1306441166
| PP |  | dlažba keramická slinutá nemrazuvzdorná povrch hladký/matný tl do 10mm přes 22 do 25ks/m2 | [14 empty] | PP | 2
| VV |  | 6,781*1,15 'Přepočtené koeficientem množství |  | 7.798 | [12 empty] | VV | 2 | 2 | False | 1 | ROZPOCET
275 | K | 771474123 | Montáž soklů z dlaždic keramických schodišťových šikmých lepených cementovým flexibilním lepidlem v přes 90 do 120 mm | m | 16.28 |  | 0 | CS ÚRS 2024 02 |  | základní |  | 0 | 0.00058 | 0.0094424 | 0 | 0 | 16 | K | 2 |  |  |  | ROZPOCET | 0 | 0 | 0 | 0 | 0 | 1 | 0 | 16 | 72622113
| PP |  | Montáž soklů z dlaždic keramických lepených cementovým flexibilním lepidlem schodišťových šikmých, výšky přes 90 do 120 mm | [14 empty] | PP | 2
| Online PSC |  | https://podminky.urs.cz/item/CS_URS_2024_02/771474123 | [14 empty] | Online PSC | 2
| VV |  | "rameno 16x161,3/310 mm | [14 empty] | VV | 2 | 1 | True | 0 | ROZPOCET
| VV |  | 4,96 |  | 4.96 | [12 empty] | VV | 2 | 2 | True | 0 | ROZPOCET
| VV |  | "rameno 7*161,3/310 mm | [14 empty] | VV | 2 | 1 | True | 0 | ROZPOCET
| VV |  | 2,17 |  | 2.17 | [12 empty] | VV | 2 | 2 | True | 0 | ROZPOCET
| VV |  | "mezipodesta | [14 empty] | VV | 2 | 1 | True | 0 | ROZPOCET
| VV |  | 9,15 |  | 9.15 | [12 empty] | VV | 2 | 2 | True | 0 | ROZPOCET
| VV |  | Součet |  | 16.28 | [12 empty] | VV | 2 | 4 | True | 1 | ROZPOCET
276 | M | 59761133 | dlažba keramická slinutá nemrazuvzdorná povrch hladký/matný tl do 10mm přes 22 do 25ks/m2 | m2 | 1.791 |  | 0 | CS ÚRS 2024 02 |  | základní |  | 0 | 0.022 | 0.039402 | 0 | 0 | 32 | M | 2 |  |  |  | ROZPOCET | 0 | 0 | 0 | 0 | 0 | 1 | 0 | 16 | -430863508
| PP |  | dlažba keramická slinutá nemrazuvzdorná povrch hladký/matný tl do 10mm přes 22 do 25ks/m2 | [14 empty] | PP | 2
| VV |  | 1,628*1,1 'Přepočtené koeficientem množství |  | 1.791 | [12 empty] | VV | 2 | 2 | False | 1 | ROZPOCET
277 | K | 771574419 | Montáž podlah keramických hladkých lepených cementovým flexibilním lepidlem přes 22 do 25 ks/m2 | m2 | 203.521 |  | 0 | CS ÚRS 2024 02 |  | základní |  | 0 | 0.00538 | 1.0949 | 0 | 0 | 16 | K | 2 |  |  |  | ROZPOCET | 0 | 0 | 0 | 0 | 0 | 1 | 0 | 16 | 1373602839
| PP |  | Montáž podlah z dlaždic keramických lepených cementovým flexibilním lepidlem hladkých, tloušťky do 10 mm přes 22 do 25 ks/m2 | [14 empty] | PP | 2
| Online PSC |  | https://podminky.urs.cz/item/CS_URS_2024_02/771574419 | [14 empty] | Online PSC | 2
| VV |  | "dlažba 200x200 mm | [14 empty] | VV | 2 | 1 | True | 0 | ROZPOCET
| VV |  | 7,41 "101 Zádveří |  | 7.41 | [12 empty] | VV | 2 | 2 | True | 0 | ROZPOCET
| VV |  | 5,89 "102 Technická místnost |  | 5.89 | [12 empty] | VV | 2 | 2 | True | 0 | ROZPOCET
| VV |  | 4,11 "103 Sklad |  | 4.11 | [12 empty] | VV | 2 | 2 | True | 0 | ROZPOCET
| VV |  | 2,98 "104 WC učitel/ka 1 |  | 2.98 | [12 empty] | VV | 2 | 2 | True | 0 | ROZPOCET
| VV |  | 15,41 "106 Umývárna - skupina 1 |  | 15.41 | [12 empty] | VV | 2 | 2 | True | 0 | ROZPOCET
| VV |  | 21,53 "109 Chodba se schodištěm |  | 21.53 | [12 empty] | VV | 2 | 2 | True | 0 | ROZPOCET
| VV |  | 14,13 "110 Výdejna pokrmů vč. mytí nádobí |  | 14.13 | [12 empty] | VV | 2 | 2 | True | 0 | ROZPOCET
| VV |  | 14,13 "111 Úklidová místnost |  | 14.13 | [12 empty] | VV | 2 | 2 | True | 0 | ROZPOCET
| VV |  | 14,83 "114 Umývárna - skupina 2 |  | 14.83 | [12 empty] | VV | 2 | 2 | True | 0 | ROZPOCET
| VV |  | 3,1 "115 WC učitel/ka 2 |  | 3.1 | [12 empty] | VV | 2 | 2 | True | 0 | ROZPOCET
| VV |  | 5,07 "201 Chodba se schodištěm |  | 5.07 | [12 empty] | VV | 2 | 2 | True | 0 | ROZPOCET
| VV |  | 5,72 "202 Umývárna s WC pro ZTP |  | 5.72 | [12 empty] | VV | 2 | 2 | True | 0 | ROZPOCET
| VV |  | 6,78 "203 Šatna personál |  | 6.78 | [12 empty] | VV | 2 | 2 | True | 0 | ROZPOCET
| VV |  | 5,51 "206 Prádelna |  | 5.51 | [12 empty] | VV | 2 | 2 | True | 0 | ROZPOCET
| VV |  | 13,76 "207 Výdejna pokrmů vč. mytí nádobí |  | 13.76 | [12 empty] | VV | 2 | 2 | True | 0 | ROZPOCET
| VV |  | 3 "208 Úklidová místnost |  | 3 | [12 empty] | VV | 2 | 2 | True | 0 | ROZPOCET
| VV |  | 7,74 "209 Sklad |  | 7.74 | [12 empty] | VV | 2 | 2 | True | 0 | ROZPOCET
| VV |  | 14,66 "211 Umývárna - skupina 3 |  | 14.66 | [12 empty] | VV | 2 | 2 | True | 0 | ROZPOCET
| VV |  | 3,1 "212 WC učitel/ka |  | 3.1 | [12 empty] | VV | 2 | 2 | True | 0 | ROZPOCET
| VV |  | "sokly | [14 empty] | VV | 2 | 1 | True | 0 | ROZPOCET
| VV |  | (11,16*0,1) "101 Zádveří |  | 1.116 | [12 empty] | VV | 2 | 2 | True | 0 | ROZPOCET
| VV |  | (9,61*0,1) "102 Technická místnost |  | 0.961 | [12 empty] | VV | 2 | 2 | True | 0 | ROZPOCET
| VV |  | (8,33*0,1) "103 Sklad |  | 0.833 | [12 empty] | VV | 2 | 2 | True | 0 | ROZPOCET
| VV |  | (20,18*0,1) "109 Chodba se schodištěm |  | 2.018 | [12 empty] | VV | 2 | 2 | True | 0 | ROZPOCET
| VV |  | (32,73*0,1) "201 Chodba se schodištěm |  | 3.273 | [12 empty] | VV | 2 | 2 | True | 0 | ROZPOCET
| VV |  | (10,47*0,1) "203 Šatna personál |  | 1.047 | [12 empty] | VV | 2 | 2 | True | 0 | ROZPOCET
| VV |  | (11,5*0,1) "209 Sklad |  | 1.15 | [12 empty] | VV | 2 | 2 | True | 0 | ROZPOCET
| VV |  | "schodiště | [14 empty] | VV | 2 | 1 | True | 0 | ROZPOCET
| VV |  | 24,263 "mezipodesta |  | 24.263 | [12 empty] | VV | 2 | 2 | True | 0 | ROZPOCET
| VV |  | Součet |  | 203.521 | [12 empty] | VV | 2 | 4 | True | 1 | ROZPOCET
278 | M | 59761133 | dlažba keramická slinutá nemrazuvzdorná povrch hladký/matný tl do 10mm přes 22 do 25ks/m2 | m2 | 223.873 |  | 0 | CS ÚRS 2024 02 |  | základní |  | 0 | 0.022 | 4.9252 | 0 | 0 | 32 | M | 2 |  |  |  | ROZPOCET | 0 | 0 | 0 | 0 | 0 | 1 | 0 | 16 | 391575766
| PP |  | dlažba keramická slinutá nemrazuvzdorná povrch hladký/matný tl do 10mm přes 22 do 25ks/m2 | [14 empty] | PP | 2
| VV |  | 203,521*1,1 'Přepočtené koeficientem množství |  | 223.873 | [12 empty] | VV | 2 | 2 | False | 1 | ROZPOCET
279 | K | 771577211 | Příplatek k montáži podlah keramických lepených cementovým flexibilním lepidlem za plochu do 5 m2 | m2 | 16.29 |  | 0 | CS ÚRS 2024 02 |  | základní |  | 0 | 0 | 0 | 0 | 0 | 16 | K | 2 |  |  |  | ROZPOCET | 0 | 0 | 0 | 0 | 0 | 1 | 0 | 16 | -1628945069
| PP |  | Montáž podlah z dlaždic keramických lepených cementovým flexibilním lepidlem Příplatek k cenám za plochu do 5 m2 jednotlivě | [14 empty] | PP | 2
| Online PSC |  | https://podminky.urs.cz/item/CS_URS_2024_02/771577211 | [14 empty] | Online PSC | 2
| VV |  | 4,11 "103 Sklad |  | 4.11 | [12 empty] | VV | 2 | 2 | True | 0 | ROZPOCET
| VV |  | 2,98 "104 WC učitel/ka 1 |  | 2.98 | [12 empty] | VV | 2 | 2 | True | 0 | ROZPOCET
| VV |  | 3,1 "115 WC učitel/ka 2 |  | 3.1 | [12 empty] | VV | 2 | 2 | True | 0 | ROZPOCET
| VV |  | 3 "208 Úklidová místnost |  | 3 | [12 empty] | VV | 2 | 2 | True | 0 | ROZPOCET
| VV |  | 3,1 "212 WC učitel/ka |  | 3.1 | [12 empty] | VV | 2 | 2 | True | 0 | ROZPOCET
| VV |  | Součet |  | 16.29 | [12 empty] | VV | 2 | 4 | True | 1 | ROZPOCET
280 | K | 771591112 | Izolace pod dlažbu nátěrem nebo stěrkou ve dvou vrstvách | m2 | 116.22 |  | 0 | CS ÚRS 2024 02 |  | základní |  | 0 | 0.0015 | 0.17433 | 0 | 0 | 16 | K | 2 |  |  |  | ROZPOCET | 0 | 0 | 0 | 0 | 0 | 1 | 0 | 16 | 1993318652
| PP |  | Izolace podlahy pod dlažbu nátěrem nebo stěrkou ve dvou vrstvách | [14 empty] | PP | 2
| Online PSC |  | https://podminky.urs.cz/item/CS_URS_2024_02/771591112 | [14 empty] | Online PSC | 2
| VV |  | 5,89 "102 Technická místnost |  | 5.89 | [12 empty] | VV | 2 | 2 | True | 0 | ROZPOCET
| VV |  | 2,98 "104 WC učitel/ka 1 |  | 2.98 | [12 empty] | VV | 2 | 2 | True | 0 | ROZPOCET
| VV |  | 15,41 "106 Umývárna - skupina 1 |  | 15.41 | [12 empty] | VV | 2 | 2 | True | 0 | ROZPOCET
| VV |  | 14,13 "110 Výdejna pokrmů vč. mytí nádobí |  | 14.13 | [12 empty] | VV | 2 | 2 | True | 0 | ROZPOCET
| VV |  | 14,13 "111 Úklidová místnost |  | 14.13 | [12 empty] | VV | 2 | 2 | True | 0 | ROZPOCET
| VV |  | 14,83 "114 Umývárna - skupina 2 |  | 14.83 | [12 empty] | VV | 2 | 2 | True | 0 | ROZPOCET
| VV |  | 3,1 "115 WC učitel/ka 2 |  | 3.1 | [12 empty] | VV | 2 | 2 | True | 0 | ROZPOCET
| VV |  | 5,72 "202 Umývárna s WC pro ZTP |  | 5.72 | [12 empty] | VV | 2 | 2 | True | 0 | ROZPOCET
| VV |  | 5,51 "206 Prádelna |  | 5.51 | [12 empty] | VV | 2 | 2 | True | 0 | ROZPOCET
| VV |  | 13,76 "207 Výdejna pokrmů vč. mytí nádobí |  | 13.76 | [12 empty] | VV | 2 | 2 | True | 0 | ROZPOCET
| VV |  | 3 "208 Úklidová místnost |  | 3 | [12 empty] | VV | 2 | 2 | True | 0 | ROZPOCET
| VV |  | 14,66 "211 Umývárna - skupina 3 |  | 14.66 | [12 empty] | VV | 2 | 2 | True | 0 | ROZPOCET
| VV |  | 3,1 "212 WC učitel/ka |  | 3.1 | [12 empty] | VV | 2 | 2 | True | 0 | ROZPOCET
| VV |  | Součet |  | 116.22 | [12 empty] | VV | 2 | 4 | True | 1 | ROZPOCET
281 | K | 771591115 | Podlahy spárování silikonem | m | 242.15 |  | 0 | CS ÚRS 2024 02 |  | základní |  | 0 | 9e-05 | 0.021794 | 0 | 0 | 16 | K | 2 |  |  |  | ROZPOCET | 0 | 0 | 0 | 0 | 0 | 1 | 0 | 16 | 748769877
| PP |  | Podlahy - dokončovací práce spárování silikonem | [14 empty] | PP | 2
| Online PSC |  | https://podminky.urs.cz/item/CS_URS_2024_02/771591115 | [14 empty] | Online PSC | 2
| VV |  | 11,16 "101 Zádveří |  | 11.16 | [12 empty] | VV | 2 | 2 | True | 0 | ROZPOCET
| VV |  | 9,61 "102 Technická místnost |  | 9.61 | [12 empty] | VV | 2 | 2 | True | 0 | ROZPOCET
| VV |  | 8,33 "103 Sklad |  | 8.33 | [12 empty] | VV | 2 | 2 | True | 0 | ROZPOCET
| VV |  | 7,63 "104 WC učitel/ka 1 |  | 7.63 | [12 empty] | VV | 2 | 2 | True | 0 | ROZPOCET
| VV |  | 17,05 "106 Umývárna - skupina 1 |  | 17.05 | [12 empty] | VV | 2 | 2 | True | 0 | ROZPOCET
| VV |  | 20,18 "109 Chodba se schodištěm |  | 20.18 | [12 empty] | VV | 2 | 2 | True | 0 | ROZPOCET
| VV |  | 15,91 "110 Výdejna pokrmů vč. mytí nádobí |  | 15.91 | [12 empty] | VV | 2 | 2 | True | 0 | ROZPOCET
| VV |  | 6,8 "111 Úklidová místnost |  | 6.8 | [12 empty] | VV | 2 | 2 | True | 0 | ROZPOCET
| VV |  | 16,58 "114 Umývárna - skupina 2 |  | 16.58 | [12 empty] | VV | 2 | 2 | True | 0 | ROZPOCET
| VV |  | 7,85 "115 WC učitel/ka 2 |  | 7.85 | [12 empty] | VV | 2 | 2 | True | 0 | ROZPOCET
| VV |  | 32,73 "201 Chodba se schodištěm |  | 32.73 | [12 empty] | VV | 2 | 2 | True | 0 | ROZPOCET
| VV |  | 9,79 "202 Umývárna s WC pro ZTP |  | 9.79 | [12 empty] | VV | 2 | 2 | True | 0 | ROZPOCET
| VV |  | 10,47 "203 Šatna personál |  | 10.47 | [12 empty] | VV | 2 | 2 | True | 0 | ROZPOCET
| VV |  | 9,42 "206 Prádelna |  | 9.42 | [12 empty] | VV | 2 | 2 | True | 0 | ROZPOCET
| VV |  | 15,91 "207 Výdejna pokrmů vč. mytí nádobí |  | 15.91 | [12 empty] | VV | 2 | 2 | True | 0 | ROZPOCET
| VV |  | 6,8 "208 Úklidová místnost |  | 6.8 | [12 empty] | VV | 2 | 2 | True | 0 | ROZPOCET
| VV |  | 11,5 "209 Sklad |  | 11.5 | [12 empty] | VV | 2 | 2 | True | 0 | ROZPOCET
| VV |  | 16,58 "211 Umývárna - skupina 3 |  | 16.58 | [12 empty] | VV | 2 | 2 | True | 0 | ROZPOCET
| VV |  | 7,85 "212 WC učitel/ka |  | 7.85 | [12 empty] | VV | 2 | 2 | True | 0 | ROZPOCET
| VV |  | Součet |  | 242.15 | [12 empty] | VV | 2 | 4 | True | 1 | ROZPOCET
282 | K | 771591241 | Izolace těsnícími pásy vnitřní kout | kus | 52 |  | 0 | CS ÚRS 2024 02 |  | základní |  | 0 | 0.00021 | 0.01092 | 0 | 0 | 16 | K | 2 |  |  |  | ROZPOCET | 0 | 0 | 0 | 0 | 0 | 1 | 0 | 16 | 2146935288
| PP |  | Izolace podlahy pod dlažbu těsnícími izolačními pásy vnitřní kout | [14 empty] | PP | 2
| Online PSC |  | https://podminky.urs.cz/item/CS_URS_2024_02/771591241 | [14 empty] | Online PSC | 2
| VV |  | (13*4) |  | 52 | [12 empty] | VV | 2 | 2 | True | 1 | ROZPOCET
283 | K | 771591264 | Izolace těsnícími pásy mezi podlahou a stěnou | m | 147.78 |  | 0 | CS ÚRS 2024 02 |  | základní |  | 0 | 0.00142 | 0.20985 | 0 | 0 | 16 | K | 2 |  |  |  | ROZPOCET | 0 | 0 | 0 | 0 | 0 | 1 | 0 | 16 | -952353697
| PP |  | Izolace podlahy pod dlažbu těsnícími izolačními pásy mezi podlahou a stěnu | [14 empty] | PP | 2
| Online PSC |  | https://podminky.urs.cz/item/CS_URS_2024_02/771591264 | [14 empty] | Online PSC | 2
| VV |  | 9,61 "102 Technická místnost |  | 9.61 | [12 empty] | VV | 2 | 2 | True | 0 | ROZPOCET
| VV |  | 7,63 "104 WC učitel/ka 1 |  | 7.63 | [12 empty] | VV | 2 | 2 | True | 0 | ROZPOCET
| VV |  | 17,05 "106 Umývárna - skupina 1 |  | 17.05 | [12 empty] | VV | 2 | 2 | True | 0 | ROZPOCET
| VV |  | 15,91 "110 Výdejna pokrmů vč. mytí nádobí |  | 15.91 | [12 empty] | VV | 2 | 2 | True | 0 | ROZPOCET
| VV |  | 6,8 "111 Úklidová místnost |  | 6.8 | [12 empty] | VV | 2 | 2 | True | 0 | ROZPOCET
| VV |  | 16,58 "114 Umývárna - skupina 2 |  | 16.58 | [12 empty] | VV | 2 | 2 | True | 0 | ROZPOCET
| VV |  | 7,85 "115 WC učitel/ka 2 |  | 7.85 | [12 empty] | VV | 2 | 2 | True | 0 | ROZPOCET
| VV |  | 9,79 "202 Umývárna s WC pro ZTP |  | 9.79 | [12 empty] | VV | 2 | 2 | True | 0 | ROZPOCET
| VV |  | 9,42 "206 Prádelna |  | 9.42 | [12 empty] | VV | 2 | 2 | True | 0 | ROZPOCET
| VV |  | 15,91 "207 Výdejna pokrmů vč. mytí nádobí |  | 15.91 | [12 empty] | VV | 2 | 2 | True | 0 | ROZPOCET
| VV |  | 6,8 "208 Úklidová místnost |  | 6.8 | [12 empty] | VV | 2 | 2 | True | 0 | ROZPOCET
| VV |  | 16,58 "211 Umývárna - skupina 3 |  | 16.58 | [12 empty] | VV | 2 | 2 | True | 0 | ROZPOCET
| VV |  | 7,85 "212 WC učitel/ka |  | 7.85 | [12 empty] | VV | 2 | 2 | True | 0 | ROZPOCET
| VV |  | Součet |  | 147.78 | [12 empty] | VV | 2 | 4 | True | 1 | ROZPOCET
284 | K | 998771102 | Přesun hmot tonážní pro podlahy z dlaždic v objektech v přes 6 do 12 m | t | 7.44 |  | 0 | CS ÚRS 2024 02 |  | základní |  | 0 | 0 | 0 | 0 | 0 | 16 | K | 2 |  |  |  | ROZPOCET | 0 | 0 | 0 | 0 | 0 | 1 | 0 | 16 | -1097881606
| PP |  | Přesun hmot pro podlahy z dlaždic stanovený z hmotnosti přesunovaného materiálu vodorovná dopravní vzdálenost do 50 m základní v objektech výšky přes 6 do 12 m | [14 empty] | PP | 2
| Online PSC |  | https://podminky.urs.cz/item/CS_URS_2024_02/998771102 | [14 empty] | Online PSC | 2
| D | 776 | Podlahy povlakové |  |  |  | 0 |  |  |  |  | 0 |  | 3.095 |  | 0 | 2 | D | 1 |  |  |  | ROZPOCET | [6 empty] | 0
285 | K | 776111112 | Broušení betonového podkladu povlakových podlah | m2 | 429.93 |  | 0 | CS ÚRS 2024 02 |  | základní |  | 0 | 0 | 0 | 0 | 0 | 16 | K | 2 |  |  |  | ROZPOCET | 0 | 0 | 0 | 0 | 0 | 1 | 0 | 16 | 818095541
| PP |  | Příprava podkladu povlakových podlah a stěn broušení podlah nového podkladu betonového | [14 empty] | PP | 2
| Online PSC |  | https://podminky.urs.cz/item/CS_URS_2024_02/776111112 | [14 empty] | Online PSC | 2
| VV |  | 15,68 "105 Šatna - skupina 1 |  | 15.68 | [12 empty] | VV | 2 | 2 | True | 0 | ROZPOCET
| VV |  | 86,73 "107 Denní místnost pro 24 dětí skupiny 1 |  | 86.73 | [12 empty] | VV | 2 | 2 | True | 0 | ROZPOCET
| VV |  | 41,85 "108 Odpočinková místnost - skupina 1 |  | 41.85 | [12 empty] | VV | 2 | 2 | True | 0 | ROZPOCET
| VV |  | 17,8 "113 Šatna - skupina 2 |  | 17.8 | [12 empty] | VV | 2 | 2 | True | 0 | ROZPOCET
| VV |  | 66,12 "116 Denní místnost pro 21 dětí skupiny 2 |  | 66.12 | [12 empty] | VV | 2 | 2 | True | 0 | ROZPOCET
| VV |  | 42,8 "117 Odpočinková místnost - skupina 2 |  | 42.8 | [12 empty] | VV | 2 | 2 | True | 0 | ROZPOCET
| VV |  | 17,61 "204 Zasedací místnost |  | 17.61 | [12 empty] | VV | 2 | 2 | True | 0 | ROZPOCET
| VV |  | 13,19 "205 Ředitelna |  | 13.19 | [12 empty] | VV | 2 | 2 | True | 0 | ROZPOCET
| VV |  | 17,8 "210 Šatna - skupina 3 |  | 17.8 | [12 empty] | VV | 2 | 2 | True | 0 | ROZPOCET
| VV |  | 67,25 "213 Denní místnost pro 21 dětí skupiny 3 |  | 67.25 | [12 empty] | VV | 2 | 2 | True | 0 | ROZPOCET
| VV |  | 43,1 "214 Odpočinková místnost - skupina 3 |  | 43.1 | [12 empty] | VV | 2 | 2 | True | 0 | ROZPOCET
| VV |  | Součet |  | 429.93 | [12 empty] | VV | 2 | 4 | True | 1 | ROZPOCET
286 | K | 776111311 | Vysátí podkladu povlakových podlah | m2 | 429.93 |  | 0 | CS ÚRS 2024 02 |  | základní |  | 0 | 0 | 0 | 0 | 0 | 16 | K | 2 |  |  |  | ROZPOCET | 0 | 0 | 0 | 0 | 0 | 1 | 0 | 16 | 827738324
| PP |  | Příprava podkladu povlakových podlah a stěn vysátí podlah | [14 empty] | PP | 2
| Online PSC |  | https://podminky.urs.cz/item/CS_URS_2024_02/776111311 | [14 empty] | Online PSC | 2
| VV |  | 429,930 "vinyl |  | 429.93 | [12 empty] | VV | 2 | 2 | True | 1 | ROZPOCET
287 | K | 776121321 | Neředěná penetrace savého podkladu povlakových podlah | m2 | 429.93 |  | 0 | CS ÚRS 2024 02 |  | základní |  | 0 | 0.0002 | 0.085986 | 0 | 0 | 16 | K | 2 |  |  |  | ROZPOCET | 0 | 0 | 0 | 0 | 0 | 1 | 0 | 16 | 1081632464
| PP |  | Příprava podkladu povlakových podlah a stěn penetrace neředěná podlah | [14 empty] | PP | 2
| Online PSC |  | https://podminky.urs.cz/item/CS_URS_2024_02/776121321 | [14 empty] | Online PSC | 2
| VV |  | 429,930 "vinyl |  | 429.93 | [12 empty] | VV | 2 | 2 | True | 1 | ROZPOCET
288 | K | 776141121 | Stěrka podlahová nivelační pro vyrovnání podkladu povlakových podlah pevnosti 30 MPa tl do 3 mm | m2 | 429.93 |  | 0 | CS ÚRS 2024 02 |  | základní |  | 0 | 0.0045 | 1.9347 | 0 | 0 | 16 | K | 2 |  |  |  | ROZPOCET | 0 | 0 | 0 | 0 | 0 | 1 | 0 | 16 | 1621679330
| PP |  | Příprava podkladu povlakových podlah a stěn vyrovnání samonivelační stěrkou podlah min.pevnosti 30 MPa, tloušťky do 3 mm | [14 empty] | PP | 2
| Online PSC |  | https://podminky.urs.cz/item/CS_URS_2024_02/776141121 | [14 empty] | Online PSC | 2
| VV |  | 429,930 "vinyl |  | 429.93 | [12 empty] | VV | 2 | 2 | True | 1 | ROZPOCET
289 | K | 776241111 | Lepení hladkých (bez vzoru) pásů ze sametového vinylu | m2 | 429.93 |  | 0 | CS ÚRS 2024 02 |  | základní |  | 0 | 0.0003 | 0.12898 | 0 | 0 | 16 | K | 2 |  |  |  | ROZPOCET | 0 | 0 | 0 | 0 | 0 | 1 | 0 | 16 | -1783958466
| PP |  | Montáž podlahovin ze sametového vinylu lepením pásů hladkých (bez vzoru) | [14 empty] | PP | 2
| Online PSC |  | https://podminky.urs.cz/item/CS_URS_2024_02/776241111 | [14 empty] | Online PSC | 2
| VV |  | 429,930 "vinyl |  | 429.93 | [12 empty] | VV | 2 | 2 | True | 1 | ROZPOCET
290 | M | R8411080 | vinyl sametový vyrobený systémem vločkování tl 4,3mm, nylon 6,6, hustota vlákna 70mil/m2, zátěž 34, R10, hořlavost Bfl S1, útlum 20dB | m2 | 472.923 |  | 0 |  |  | základní |  | 0 | 0.0018 | 0.85126 | 0 | 0 | 32 | M | 2 |  |  |  | ROZPOCET | 0 | 0 | 0 | 0 | 0 | 1 | 0 | 16 | -323081185
| PP |  | vinyl sametový vyrobený systémem vločkování tl 4,3mm, nylon 6,6, hustota vlákna 70mil/m2, zátěž 34, R10, hořlavost Bfl S1, útlum 20dB | [14 empty] | PP | 2
| VV |  | 429,93*1,1 'Přepočtené koeficientem množství |  | 472.923 | [12 empty] | VV | 2 | 2 | False | 1 | ROZPOCET
291 | K | 776421111 | Montáž obvodových lišt lepením | m | 318.23 |  | 0 | CS ÚRS 2024 02 |  | základní |  | 0 | 1e-05 | 0.0031823 | 0 | 0 | 16 | K | 2 |  |  |  | ROZPOCET | 0 | 0 | 0 | 0 | 0 | 1 | 0 | 16 | -1099480016
| PP |  | Montáž lišt obvodových lepených | [14 empty] | PP | 2
| Online PSC |  | https://podminky.urs.cz/item/CS_URS_2024_02/776421111 | [14 empty] | Online PSC | 2
| VV |  | 16,78 "105 Šatna - skupina 1 |  | 16.78 | [12 empty] | VV | 2 | 2 | True | 0 | ROZPOCET
| VV |  | 86,63 "107 Denní místnost pro 24 dětí skupiny 1 |  | 86.63 | [12 empty] | VV | 2 | 2 | True | 0 | ROZPOCET
| VV |  | 29,6 "108 Odpočinková místnost - skupina 1 |  | 29.6 | [12 empty] | VV | 2 | 2 | True | 0 | ROZPOCET
| VV |  | 18,18 "113 Šatna - skupina 2 |  | 18.18 | [12 empty] | VV | 2 | 2 | True | 0 | ROZPOCET
| VV |  | 32,61 "116 Denní místnost pro 21 dětí skupiny 2 |  | 32.61 | [12 empty] | VV | 2 | 2 | True | 0 | ROZPOCET
| VV |  | 28,25 "117 Odpočinková místnost - skupina 2 |  | 28.25 | [12 empty] | VV | 2 | 2 | True | 0 | ROZPOCET
| VV |  | 16,79 "204 Zasedací místnost |  | 16.79 | [12 empty] | VV | 2 | 2 | True | 0 | ROZPOCET
| VV |  | 14,62 "205 Ředitelna |  | 14.62 | [12 empty] | VV | 2 | 2 | True | 0 | ROZPOCET
| VV |  | 18,18 "210 Šatna - skupina 3 |  | 18.18 | [12 empty] | VV | 2 | 2 | True | 0 | ROZPOCET
| VV |  | 32,61 "213 Denní místnost pro 21 dětí skupiny 3 |  | 32.61 | [12 empty] | VV | 2 | 2 | True | 0 | ROZPOCET
| VV |  | 23,98 "214 Odpočinková místnost - skupina 3 |  | 23.98 | [12 empty] | VV | 2 | 2 | True | 0 | ROZPOCET
| VV |  | Součet |  | 318.23 | [12 empty] | VV | 2 | 4 | True | 1 | ROZPOCET
292 | M | 28411007 | lišta soklová PVC 15x50mm | m | 324.595 |  | 0 | CS ÚRS 2024 02 |  | základní |  | 0 | 0.00028 | 0.090887 | 0 | 0 | 32 | M | 2 |  |  |  | ROZPOCET | 0 | 0 | 0 | 0 | 0 | 1 | 0 | 16 | -1207417324
| PP |  | lišta soklová PVC 15x50mm | [14 empty] | PP | 2
| P |  | Poznámka k položce: - lišta pro vkládání vinylových pásků | [14 empty] | P | 2
| VV |  | 318,23*1,02 'Přepočtené koeficientem množství |  | 324.595 | [12 empty] | VV | 2 | 2 | False | 1 | ROZPOCET
293 | K | 998776102 | Přesun hmot tonážní pro podlahy povlakové v objektech v přes 6 do 12 m | t | 3.095 |  | 0 | CS ÚRS 2024 02 |  | základní |  | 0 | 0 | 0 | 0 | 0 | 16 | K | 2 |  |  |  | ROZPOCET | 0 | 0 | 0 | 0 | 0 | 1 | 0 | 16 | 840214193
| PP |  | Přesun hmot pro podlahy povlakové stanovený z hmotnosti přesunovaného materiálu vodorovná dopravní vzdálenost do 50 m základní v objektech výšky přes 6 do 12 m | [14 empty] | PP | 2
| Online PSC |  | https://podminky.urs.cz/item/CS_URS_2024_02/998776102 | [14 empty] | Online PSC | 2
| D | 781 | Dokončovací práce - obklady |  |  |  | 0 |  |  |  |  | 0 |  | 4.6715 |  | 0 | 2 | D | 1 |  |  |  | ROZPOCET | [6 empty] | 0
294 | K | 781121011 | Nátěr penetrační na stěnu | m2 | 211.08 |  | 0 | CS ÚRS 2024 02 |  | základní |  | 0 | 0.0003 | 0.063324 | 0 | 0 | 16 | K | 2 |  |  |  | ROZPOCET | 0 | 0 | 0 | 0 | 0 | 1 | 0 | 16 | -1225476337
| PP |  | Příprava podkladu před provedením obkladu nátěr penetrační na stěnu | [14 empty] | PP | 2
| Online PSC |  | https://podminky.urs.cz/item/CS_URS_2024_02/781121011 | [14 empty] | Online PSC | 2
| VV |  | 10,88 "111 Úklidová místnost |  | 10.88 | [12 empty] | VV | 2 | 2 | True | 0 | ROZPOCET
| VV |  | 19,9 "114 Umývárna - skupina 2 |  | 19.9 | [12 empty] | VV | 2 | 2 | True | 0 | ROZPOCET
| VV |  | 9,42 "115 WC učitel/ka 2 |  | 9.42 | [12 empty] | VV | 2 | 2 | True | 0 | ROZPOCET
| VV |  | 22,51 "202 Umývárna s WC pro ZTP |  | 22.51 | [12 empty] | VV | 2 | 2 | True | 0 | ROZPOCET
| VV |  | 17,44 "206 Prádelna |  | 17.44 | [12 empty] | VV | 2 | 2 | True | 0 | ROZPOCET
| VV |  | 9,92 "208 Úklidová místnost |  | 9.92 | [12 empty] | VV | 2 | 2 | True | 0 | ROZPOCET
| VV |  | 16,9 "211 Umývárna - skupina 3 |  | 16.9 | [12 empty] | VV | 2 | 2 | True | 0 | ROZPOCET
| VV |  | 8,58 "212 WC učitel/ka |  | 8.58 | [12 empty] | VV | 2 | 2 | True | 0 | ROZPOCET
| VV |  | 14,32 "104 WC učitel/ka 1 |  | 14.32 | [12 empty] | VV | 2 | 2 | True | 0 | ROZPOCET
| VV |  | 35,07 "106 Umývárna - skupina 1 |  | 35.07 | [12 empty] | VV | 2 | 2 | True | 0 | ROZPOCET
| VV |  | 23 "110 Výdejna pokrmů vč. mytí nádobí |  | 23 | [12 empty] | VV | 2 | 2 | True | 0 | ROZPOCET
| VV |  | 23,14 "207 Výdejna pokrmů vč. mytí nádobí |  | 23.14 | [12 empty] | VV | 2 | 2 | True | 0 | ROZPOCET
| VV |  | Součet |  | 211.08 | [12 empty] | VV | 2 | 4 | True | 1 | ROZPOCET
295 | K | 781131112 | Izolace pod obklad nátěrem nebo stěrkou ve dvou vrstvách | m2 | 211.08 |  | 0 | CS ÚRS 2024 02 |  | základní |  | 0 | 0.0015 | 0.31662 | 0 | 0 | 16 | K | 2 |  |  |  | ROZPOCET | 0 | 0 | 0 | 0 | 0 | 1 | 0 | 16 | -43687565
| PP |  | Izolace stěny pod obklad izolace nátěrem nebo stěrkou ve dvou vrstvách | [14 empty] | PP | 2
| Online PSC |  | https://podminky.urs.cz/item/CS_URS_2024_02/781131112 | [14 empty] | Online PSC | 2
| VV |  | 211,08 "obklad |  | 211.08 | [12 empty] | VV | 2 | 2 | True | 1 | ROZPOCET
296 | K | 781131232 | Izolace pod obklad těsnícími pásy pro styčné nebo dilatační spáry | m | 86 |  | 0 | CS ÚRS 2024 02 |  | základní |  | 0 | 0.00028 | 0.02408 | 0 | 0 | 16 | K | 2 |  |  |  | ROZPOCET | 0 | 0 | 0 | 0 | 0 | 1 | 0 | 16 | 271812479
| PP |  | Izolace stěny pod obklad izolace těsnícími izolačními pásy pro styčné nebo dilatační spáry | [14 empty] | PP | 2
| Online PSC |  | https://podminky.urs.cz/item/CS_URS_2024_02/781131232 | [14 empty] | Online PSC | 2
297 | K | 781131241 | Izolace pod obklad těsnícími pásy vnitřní kout | kus | 48 |  | 0 | CS ÚRS 2024 02 |  | základní |  | 0 | 0.00021 | 0.01008 | 0 | 0 | 16 | K | 2 |  |  |  | ROZPOCET | 0 | 0 | 0 | 0 | 0 | 1 | 0 | 16 | 345978022
| PP |  | Izolace stěny pod obklad izolace těsnícími izolačními pásy vnitřní kout | [14 empty] | PP | 2
| Online PSC |  | https://podminky.urs.cz/item/CS_URS_2024_02/781131241 | [14 empty] | Online PSC | 2
| VV |  | (12*4) |  | 48 | [12 empty] | VV | 2 | 2 | True | 1 | ROZPOCET
298 | K | 781131264 | Izolace pod obklad těsnícími pásy mezi podlahou a stěnou | m | 138.17 |  | 0 | CS ÚRS 2024 02 |  | základní |  | 0 | 0.00142 | 0.1962 | 0 | 0 | 16 | K | 2 |  |  |  | ROZPOCET | 0 | 0 | 0 | 0 | 0 | 1 | 0 | 16 | -831124285
| PP |  | Izolace stěny pod obklad izolace těsnícími izolačními pásy mezi podlahou a stěnu | [14 empty] | PP | 2
| Online PSC |  | https://podminky.urs.cz/item/CS_URS_2024_02/781131264 | [14 empty] | Online PSC | 2
| VV |  | 6,8 "111 Úklidová místnost |  | 6.8 | [12 empty] | VV | 2 | 2 | True | 0 | ROZPOCET
| VV |  | 16,58 "114 Umývárna - skupina 2 |  | 16.58 | [12 empty] | VV | 2 | 2 | True | 0 | ROZPOCET
| VV |  | 7,85 "115 WC učitel/ka 2 |  | 7.85 | [12 empty] | VV | 2 | 2 | True | 0 | ROZPOCET
| VV |  | 9,79 "202 Umývárna s WC pro ZTP |  | 9.79 | [12 empty] | VV | 2 | 2 | True | 0 | ROZPOCET
| VV |  | 9,42 "206 Prádelna |  | 9.42 | [12 empty] | VV | 2 | 2 | True | 0 | ROZPOCET
| VV |  | 6,8 "208 Úklidová místnost |  | 6.8 | [12 empty] | VV | 2 | 2 | True | 0 | ROZPOCET
| VV |  | 16,58 "211 Umývárna - skupina 3 |  | 16.58 | [12 empty] | VV | 2 | 2 | True | 0 | ROZPOCET
| VV |  | 7,85 "212 WC učitel/ka |  | 7.85 | [12 empty] | VV | 2 | 2 | True | 0 | ROZPOCET
| VV |  | 7,63 "104 WC učitel/ka 1 |  | 7.63 | [12 empty] | VV | 2 | 2 | True | 0 | ROZPOCET
| VV |  | 17,05 "106 Umývárna - skupina 1 |  | 17.05 | [12 empty] | VV | 2 | 2 | True | 0 | ROZPOCET
| VV |  | 15,91 "110 Výdejna pokrmů vč. mytí nádobí |  | 15.91 | [12 empty] | VV | 2 | 2 | True | 0 | ROZPOCET
| VV |  | 15,91 "207 Výdejna pokrmů vč. mytí nádobí |  | 15.91 | [12 empty] | VV | 2 | 2 | True | 0 | ROZPOCET
| VV |  | Součet |  | 138.17 | [12 empty] | VV | 2 | 4 | True | 1 | ROZPOCET
299 | K | 781474115 | Montáž obkladů keramických hladkých lepených cementovým flexibilním lepidlem přes 22 do 25 ks/m2 | m2 | 211.08 |  | 0 | CS ÚRS 2024 02 |  | základní |  | 0 | 0.00538 | 1.1356 | 0 | 0 | 16 | K | 2 |  |  |  | ROZPOCET | 0 | 0 | 0 | 0 | 0 | 1 | 0 | 16 | -749665462
| PP |  | Montáž keramických obkladů stěn lepených cementovým flexibilním lepidlem hladkých přes 22 do 25 ks/m2 | [14 empty] | PP | 2
| Online PSC |  | https://podminky.urs.cz/item/CS_URS_2024_02/781474115 | [14 empty] | Online PSC | 2
| VV |  | 211,08 "obklad |  | 211.08 | [12 empty] | VV | 2 | 2 | True | 1 | ROZPOCET
300 | M | 59761039 | obklad keramický hladký přes 22 do 25ks/m2 | m2 | 232.188 |  | 0 | CS ÚRS 2023 02 |  | základní |  | 0 | 0.0126 | 2.9256 | 0 | 0 | 32 | M | 2 |  |  |  | ROZPOCET | 0 | 0 | 0 | 0 | 0 | 1 | 0 | 16 | -365368208
| PP |  | obklad keramický hladký přes 22 do 25ks/m2 | [14 empty] | PP | 2
| VV |  | 211,08*1,1 'Přepočtené koeficientem množství |  | 232.188 | [12 empty] | VV | 2 | 2 | False | 1 | ROZPOCET
301 | K | 998781102 | Přesun hmot tonážní pro obklady keramické v objektech v přes 6 do 12 m | t | 4.671 |  | 0 | CS ÚRS 2024 02 |  | základní |  | 0 | 0 | 0 | 0 | 0 | 16 | K | 2 |  |  |  | ROZPOCET | 0 | 0 | 0 | 0 | 0 | 1 | 0 | 16 | 375135201
| PP |  | Přesun hmot pro obklady keramické stanovený z hmotnosti přesunovaného materiálu vodorovná dopravní vzdálenost do 50 m základní v objektech výšky přes 6 do 12 m | [14 empty] | PP | 2
| Online PSC |  | https://podminky.urs.cz/item/CS_URS_2024_02/998781102 | [14 empty] | Online PSC | 2
| D | 783 | Dokončovací práce - nátěry |  |  |  | 0 |  |  |  |  | 0 |  | 0.09147 |  | 0 | 2 | D | 1 |  |  |  | ROZPOCET | [6 empty] | 0
302 | K | 783268111 | Lazurovací dvojnásobný olejový nátěr tesařských konstrukcí | m2 | 191.308 |  | 0 | CS ÚRS 2024 02 |  | základní |  | 0 | 0.00015 | 0.028696 | 0 | 0 | 16 | K | 2 |  |  |  | ROZPOCET | 0 | 0 | 0 | 0 | 0 | 1 | 0 | 16 | 151484861
| PP |  | Lazurovací nátěr tesařských konstrukcí dvojnásobný olejový | [14 empty] | PP | 2
| Online PSC |  | https://podminky.urs.cz/item/CS_URS_2024_02/783268111 | [14 empty] | Online PSC | 2
| VV |  | "nátěry podkladního roštu - černá | [14 empty] | VV | 2 | 1 | True | 0 | ROZPOCET
| VV |  | (991,982*(0,08+0,04*2)) |  | 158.717 | [12 empty] | VV | 2 | 2 | True | 0 | ROZPOCET
| VV |  | (296,283*(0,05+0,03*2)) |  | 32.591 | [12 empty] | VV | 2 | 2 | True | 0 | ROZPOCET
| VV |  | Součet |  | 191.308 | [12 empty] | VV | 2 | 4 | True | 1 | ROZPOCET
303 | K | 783314203 | Základní antikorozní jednonásobný syntetický samozákladující nátěr zámečnických konstrukcí | m2 | 170.59 |  | 0 | CS ÚRS 2024 02 |  | základní |  | 0 | 0.00014 | 0.023883 | 0 | 0 | 16 | K | 2 |  |  |  | ROZPOCET | 0 | 0 | 0 | 0 | 0 | 1 | 0 | 16 | 2104522215
| PP |  | Základní antikorozní nátěr zámečnických konstrukcí jednonásobný syntetický samozákladující | [14 empty] | PP | 2
| Online PSC |  | https://podminky.urs.cz/item/CS_URS_2024_02/783314203 | [14 empty] | Online PSC | 2
| VV |  | 23,22 "venkovní schodiště |  | 23.22 | [12 empty] | VV | 2 | 2 | True | 0 | ROZPOCET
| VV |  | 130,28 "pavlač |  | 130.28 | [12 empty] | VV | 2 | 2 | True | 0 | ROZPOCET
| VV |  | 17,09 "strop nad 1.NP |  | 17.09 | [12 empty] | VV | 2 | 2 | True | 0 | ROZPOCET
| VV |  | Součet |  | 170.59 | [12 empty] | VV | 2 | 4 | True | 1 | ROZPOCET
304 | K | 783315101 | Mezinátěr jednonásobný syntetický standardní zámečnických konstrukcí | m2 | 170.59 |  | 0 | CS ÚRS 2024 02 |  | základní |  | 0 | 0.00012 | 0.020471 | 0 | 0 | 16 | K | 2 |  |  |  | ROZPOCET | 0 | 0 | 0 | 0 | 0 | 1 | 0 | 16 | 1658921969
| PP |  | Mezinátěr zámečnických konstrukcí jednonásobný syntetický standardní | [14 empty] | PP | 2
| Online PSC |  | https://podminky.urs.cz/item/CS_URS_2024_02/783315101 | [14 empty] | Online PSC | 2
| VV |  | 23,22 "venkovní schodiště |  | 23.22 | [12 empty] | VV | 2 | 2 | True | 0 | ROZPOCET
| VV |  | 130,28 "pavlač |  | 130.28 | [12 empty] | VV | 2 | 2 | True | 0 | ROZPOCET
| VV |  | 17,09 "strop nad 1.NP |  | 17.09 | [12 empty] | VV | 2 | 2 | True | 0 | ROZPOCET
| VV |  | Součet |  | 170.59 | [12 empty] | VV | 2 | 4 | True | 1 | ROZPOCET
305 | K | 783317101 | Krycí jednonásobný syntetický standardní nátěr zámečnických konstrukcí | m2 | 153.5 |  | 0 | CS ÚRS 2024 02 |  | základní |  | 0 | 0.00012 | 0.01842 | 0 | 0 | 16 | K | 2 |  |  |  | ROZPOCET | 0 | 0 | 0 | 0 | 0 | 1 | 0 | 16 | 1929220700
| PP |  | Krycí nátěr (email) zámečnických konstrukcí jednonásobný syntetický standardní | [14 empty] | PP | 2
| Online PSC |  | https://podminky.urs.cz/item/CS_URS_2024_02/783317101 | [14 empty] | Online PSC | 2
| VV |  | 23,22 "venkovní schodiště |  | 23.22 | [12 empty] | VV | 2 | 2 | True | 0 | ROZPOCET
| VV |  | 130,28 "pavlač |  | 130.28 | [12 empty] | VV | 2 | 2 | True | 0 | ROZPOCET
| VV |  | Součet |  | 153.5 | [12 empty] | VV | 2 | 4 | True | 1 | ROZPOCET
| D | 784 | Dokončovací práce - malby a tapety |  |  |  | 0 |  |  |  |  | 0 |  | 6.123 |  | 0.0048094 | 2 | D | 1 |  |  |  | ROZPOCET | [6 empty] | 0
306 | K | 784161401 | Celoplošné vyhlazení podkladu sádrovou stěrkou v místnostech v do 3,80 m | m2 | 1680.516 |  | 0 | CS ÚRS 2024 02 |  | základní |  | 0 | 0.00318 | 5.344 | 0 | 0 | 16 | K | 2 |  |  |  | ROZPOCET | 0 | 0 | 0 | 0 | 0 | 1 | 0 | 16 | 482306027
| PP |  | Celoplošné vyrovnání podkladu sádrovou stěrkou, tloušťky do 3 mm vyhlazením v místnostech výšky do 3,80 m | [14 empty] | PP | 2
| Online PSC |  | https://podminky.urs.cz/item/CS_URS_2024_02/784161401 | [14 empty] | Online PSC | 2
| VV |  | "101 Zádveří | [14 empty] | VV | 2 | 1 | True | 0 | ROZPOCET
| VV |  | (11,16*3) |  | 33.48 | [12 empty] | VV | 2 | 2 | True | 0 | ROZPOCET
| VV |  | "102 Technická místnost | [14 empty] | VV | 2 | 1 | True | 0 | ROZPOCET
| VV |  | (9,606*3) |  | 28.818 | [12 empty] | VV | 2 | 2 | True | 0 | ROZPOCET
| VV |  | "103 Sklad | [14 empty] | VV | 2 | 1 | True | 0 | ROZPOCET
| VV |  | (8,33*2,14) |  | 17.826 | [12 empty] | VV | 2 | 2 | True | 0 | ROZPOCET
| VV |  | "104 WC učitel/ka 1 | [14 empty] | VV | 2 | 1 | True | 0 | ROZPOCET
| VV |  | (7,628*2,6) |  | 19.833 | [12 empty] | VV | 2 | 2 | True | 0 | ROZPOCET
| VV |  | "105 Šatna - skupina 1 | [14 empty] | VV | 2 | 1 | True | 0 | ROZPOCET
| VV |  | (16,76*2,6) |  | 43.576 | [12 empty] | VV | 2 | 2 | True | 0 | ROZPOCET
| VV |  | "106 Umývárna - skupina 1 | [14 empty] | VV | 2 | 1 | True | 0 | ROZPOCET
| VV |  | (17,046*2,6) |  | 44.32 | [12 empty] | VV | 2 | 2 | True | 0 | ROZPOCET
| VV |  | "107 Denní místnost pro 24 dětí skupiny 1 | [14 empty] | VV | 2 | 1 | True | 0 | ROZPOCET
| VV |  | (38,63*3) |  | 115.89 | [12 empty] | VV | 2 | 2 | True | 0 | ROZPOCET
| VV |  | "108 Odpočinková místnost - skupina 1 | [14 empty] | VV | 2 | 1 | True | 0 | ROZPOCET
| VV |  | (29,6*3) |  | 88.8 | [12 empty] | VV | 2 | 2 | True | 0 | ROZPOCET
| VV |  | "109 Chodba se schodištěm | [14 empty] | VV | 2 | 1 | True | 0 | ROZPOCET
| VV |  | (20,18*3) |  | 60.54 | [12 empty] | VV | 2 | 2 | True | 0 | ROZPOCET
| VV |  | "110 Výdejna pokrmů vč. mytí nádobí | [14 empty] | VV | 2 | 1 | True | 0 | ROZPOCET
| VV |  | (15,91*3) |  | 47.73 | [12 empty] | VV | 2 | 2 | True | 0 | ROZPOCET
| VV |  | "111 Úklidová místnost | [14 empty] | VV | 2 | 1 | True | 0 | ROZPOCET
| VV |  | (6,8*3) |  | 20.4 | [12 empty] | VV | 2 | 2 | True | 0 | ROZPOCET
| VV |  | "112 Infra sauna | [14 empty] | VV | 2 | 1 | True | 0 | ROZPOCET
| VV |  | 0 "- technologie sauny |  | 0 | [12 empty] | VV | 2 | 2 | True | 0 | ROZPOCET
| VV |  | "113 Šatna - skupina 2 | [14 empty] | VV | 2 | 1 | True | 0 | ROZPOCET
| VV |  | (18,178*2,6) |  | 47.263 | [12 empty] | VV | 2 | 2 | True | 0 | ROZPOCET
| VV |  | "114 Umývárna - skupina 2 | [14 empty] | VV | 2 | 1 | True | 0 | ROZPOCET
| VV |  | (16,584*2,6) |  | 43.118 | [12 empty] | VV | 2 | 2 | True | 0 | ROZPOCET
| VV |  | "115 WC učitel/ka 2 | [14 empty] | VV | 2 | 1 | True | 0 | ROZPOCET
| VV |  | (7,85*2,6) |  | 20.41 | [12 empty] | VV | 2 | 2 | True | 0 | ROZPOCET
| VV |  | "116 Denní místnost pro 21 dětí skupiny 2 | [14 empty] | VV | 2 | 1 | True | 0 | ROZPOCET
| VV |  | (32,614*3) |  | 97.842 | [12 empty] | VV | 2 | 2 | True | 0 | ROZPOCET
| VV |  | "117 Odpočinková místnost - skupina 2 | [14 empty] | VV | 2 | 1 | True | 0 | ROZPOCET
| VV |  | (28,246*3) |  | 84.738 | [12 empty] | VV | 2 | 2 | True | 0 | ROZPOCET
| VV |  | "201 Chodba se schodištěm | [14 empty] | VV | 2 | 1 | True | 0 | ROZPOCET
| VV |  | (32,73*3) |  | 98.19 | [12 empty] | VV | 2 | 2 | True | 0 | ROZPOCET
| VV |  | "202 Umývárna s WC pro ZTP | [14 empty] | VV | 2 | 1 | True | 0 | ROZPOCET
| VV |  | (9,788*2,6) |  | 25.449 | [12 empty] | VV | 2 | 2 | True | 0 | ROZPOCET
| VV |  | "203 Šatna personál | [14 empty] | VV | 2 | 1 | True | 0 | ROZPOCET
| VV |  | (10,472*2,6) |  | 27.227 | [12 empty] | VV | 2 | 2 | True | 0 | ROZPOCET
| VV |  | "204 Zasedací místnost | [14 empty] | VV | 2 | 1 | True | 0 | ROZPOCET
| VV |  | (16,792*2,6) |  | 43.659 | [12 empty] | VV | 2 | 2 | True | 0 | ROZPOCET
| VV |  | "205 Ředitelna | [14 empty] | VV | 2 | 1 | True | 0 | ROZPOCET
| VV |  | (14,622*2,6) |  | 38.017 | [12 empty] | VV | 2 | 2 | True | 0 | ROZPOCET
| VV |  | "206 Prádelna | [14 empty] | VV | 2 | 1 | True | 0 | ROZPOCET
| VV |  | (9,418*2,6) |  | 24.487 | [12 empty] | VV | 2 | 2 | True | 0 | ROZPOCET
| VV |  | "207 Výdejna pokrmů vč. mytí nádobí | [14 empty] | VV | 2 | 1 | True | 0 | ROZPOCET
| VV |  | (15,91*3) |  | 47.73 | [12 empty] | VV | 2 | 2 | True | 0 | ROZPOCET
| VV |  | "208 Úklidová místnost | [14 empty] | VV | 2 | 1 | True | 0 | ROZPOCET
| VV |  | (6,802*3) |  | 20.406 | [12 empty] | VV | 2 | 2 | True | 0 | ROZPOCET
| VV |  | "209 Sklad | [14 empty] | VV | 2 | 1 | True | 0 | ROZPOCET
| VV |  | (11,5*3) |  | 34.5 | [12 empty] | VV | 2 | 2 | True | 0 | ROZPOCET
| VV |  | "210 Šatna - skupina 3 | [14 empty] | VV | 2 | 1 | True | 0 | ROZPOCET
| VV |  | (18,178*2,6) |  | 47.263 | [12 empty] | VV | 2 | 2 | True | 0 | ROZPOCET
| VV |  | "211 Umývárna - skupina 3 | [14 empty] | VV | 2 | 1 | True | 0 | ROZPOCET
| VV |  | (16,584*2,6) |  | 43.118 | [12 empty] | VV | 2 | 2 | True | 0 | ROZPOCET
| VV |  | "212 WC učitel/ka | [14 empty] | VV | 2 | 1 | True | 0 | ROZPOCET
| VV |  | (7,85*2,6) |  | 20.41 | [12 empty] | VV | 2 | 2 | True | 0 | ROZPOCET
| VV |  | "213 Denní místnost pro 21 dětí skupiny 3 | [14 empty] | VV | 2 | 1 | True | 0 | ROZPOCET
| VV |  | (32,614*3) |  | 97.842 | [12 empty] | VV | 2 | 2 | True | 0 | ROZPOCET
| VV |  | "214 Odpočinková místnost - skupina 3 | [14 empty] | VV | 2 | 1 | True | 0 | ROZPOCET
| VV |  | (23,975*3) |  | 71.925 | [12 empty] | VV | 2 | 2 | True | 0 | ROZPOCET
| VV |  | "odpočty otvorů | [14 empty] | VV | 2 | 1 | True | 0 | ROZPOCET
| VV |  | -160,314 "vnější otvory |  | -160.314 | [12 empty] | VV | 2 | 2 | True | 0 | ROZPOCET
| VV |  | 45,123 "vnitřní ostění |  | 45.123 | [12 empty] | VV | 2 | 2 | True | 0 | ROZPOCET
| VV |  | -(89,13*2) "vnitřní otvory |  | -178.26 | [12 empty] | VV | 2 | 2 | True | 0 | ROZPOCET
| VV |  | "podhled | [14 empty] | VV | 2 | 1 | True | 0 | ROZPOCET
| VV |  | (167,72+84,71+266,73) |  | 519.16 | [12 empty] | VV | 2 | 2 | True | 0 | ROZPOCET
| VV |  | Součet |  | 1680.516 | [12 empty] | VV | 2 | 4 | True | 1 | ROZPOCET
307 | K | 784171111 | Zakrytí vnitřních ploch stěn v místnostech v do 3,80 m | m2 | 160.314 |  | 0 | CS ÚRS 2024 02 |  | základní |  | 0 | 0 | 0 | 3e-05 | 0.0048094 | 16 | K | 2 |  |  |  | ROZPOCET | 0 | 0 | 0 | 0 | 0 | 1 | 0 | 16 | 532736510
| PP |  | Zakrytí nemalovaných ploch (materiál ve specifikaci) včetně pozdějšího odkrytí svislých ploch např. stěn, oken, dveří v místnostech výšky do 3,80 | [14 empty] | PP | 2
| Online PSC |  | https://podminky.urs.cz/item/CS_URS_2024_02/784171111 | [14 empty] | Online PSC | 2
| VV |  | "vnější výplně | [14 empty] | VV | 2 | 1 | True | 0 | ROZPOCET
| VV |  | 160,314 |  | 160.314 | [12 empty] | VV | 2 | 2 | True | 1 | ROZPOCET
308 | M | 58124844 | fólie pro malířské potřeby zakrývací tl 25µ 4x5m | m2 | 168.33 |  | 0 | CS ÚRS 2024 02 |  | základní |  | 0 | 0.00035 | 0.058916 | 0 | 0 | 32 | M | 2 |  |  |  | ROZPOCET | 0 | 0 | 0 | 0 | 0 | 1 | 0 | 16 | -441575697
| PP |  | fólie pro malířské potřeby zakrývací tl 25µ 4x5m | [14 empty] | PP | 2
| VV |  | 160,314*1,05 'Přepočtené koeficientem množství |  | 168.33 | [12 empty] | VV | 2 | 2 | False | 1 | ROZPOCET
309 | K | 784181121 | Hloubková jednonásobná bezbarvá penetrace podkladu v místnostech v do 3,80 m | m2 | 1469.436 |  | 0 | CS ÚRS 2024 02 |  | základní |  | 0 | 0.0002 | 0.29389 | 0 | 0 | 16 | K | 2 |  |  |  | ROZPOCET | 0 | 0 | 0 | 0 | 0 | 1 | 0 | 16 | 212125563
| PP |  | Penetrace podkladu jednonásobná hloubková akrylátová bezbarvá v místnostech výšky do 3,80 m | [14 empty] | PP | 2
| Online PSC |  | https://podminky.urs.cz/item/CS_URS_2024_02/784181121 | [14 empty] | Online PSC | 2
| VV |  | "101 Zádveří | [14 empty] | VV | 2 | 1 | True | 0 | ROZPOCET
| VV |  | (11,16*3) |  | 33.48 | [12 empty] | VV | 2 | 2 | True | 0 | ROZPOCET
| VV |  | "102 Technická místnost | [14 empty] | VV | 2 | 1 | True | 0 | ROZPOCET
| VV |  | (9,606*3) |  | 28.818 | [12 empty] | VV | 2 | 2 | True | 0 | ROZPOCET
| VV |  | "103 Sklad | [14 empty] | VV | 2 | 1 | True | 0 | ROZPOCET
| VV |  | (8,33*2,14) |  | 17.826 | [12 empty] | VV | 2 | 2 | True | 0 | ROZPOCET
| VV |  | "104 WC učitel/ka 1 | [14 empty] | VV | 2 | 1 | True | 0 | ROZPOCET
| VV |  | (7,628*2,6) |  | 19.833 | [12 empty] | VV | 2 | 2 | True | 0 | ROZPOCET
| VV |  | "105 Šatna - skupina 1 | [14 empty] | VV | 2 | 1 | True | 0 | ROZPOCET
| VV |  | (16,76*2,6) |  | 43.576 | [12 empty] | VV | 2 | 2 | True | 0 | ROZPOCET
| VV |  | "106 Umývárna - skupina 1 | [14 empty] | VV | 2 | 1 | True | 0 | ROZPOCET
| VV |  | (17,046*2,6) |  | 44.32 | [12 empty] | VV | 2 | 2 | True | 0 | ROZPOCET
| VV |  | "107 Denní místnost pro 24 dětí skupiny 1 | [14 empty] | VV | 2 | 1 | True | 0 | ROZPOCET
| VV |  | (38,63*3) |  | 115.89 | [12 empty] | VV | 2 | 2 | True | 0 | ROZPOCET
| VV |  | "108 Odpočinková místnost - skupina 1 | [14 empty] | VV | 2 | 1 | True | 0 | ROZPOCET
| VV |  | (29,6*3) |  | 88.8 | [12 empty] | VV | 2 | 2 | True | 0 | ROZPOCET
| VV |  | "109 Chodba se schodištěm | [14 empty] | VV | 2 | 1 | True | 0 | ROZPOCET
| VV |  | (20,18*3) |  | 60.54 | [12 empty] | VV | 2 | 2 | True | 0 | ROZPOCET
| VV |  | "110 Výdejna pokrmů vč. mytí nádobí | [14 empty] | VV | 2 | 1 | True | 0 | ROZPOCET
| VV |  | (15,91*3) |  | 47.73 | [12 empty] | VV | 2 | 2 | True | 0 | ROZPOCET
| VV |  | "111 Úklidová místnost | [14 empty] | VV | 2 | 1 | True | 0 | ROZPOCET
| VV |  | (6,8*3) |  | 20.4 | [12 empty] | VV | 2 | 2 | True | 0 | ROZPOCET
| VV |  | "112 Infra sauna | [14 empty] | VV | 2 | 1 | True | 0 | ROZPOCET
| VV |  | 0 "- technologie sauny |  | 0 | [12 empty] | VV | 2 | 2 | True | 0 | ROZPOCET
| VV |  | "113 Šatna - skupina 2 | [14 empty] | VV | 2 | 1 | True | 0 | ROZPOCET
| VV |  | (18,178*2,6) |  | 47.263 | [12 empty] | VV | 2 | 2 | True | 0 | ROZPOCET
| VV |  | "114 Umývárna - skupina 2 | [14 empty] | VV | 2 | 1 | True | 0 | ROZPOCET
| VV |  | (16,584*2,6) |  | 43.118 | [12 empty] | VV | 2 | 2 | True | 0 | ROZPOCET
| VV |  | "115 WC učitel/ka 2 | [14 empty] | VV | 2 | 1 | True | 0 | ROZPOCET
| VV |  | (7,85*2,6) |  | 20.41 | [12 empty] | VV | 2 | 2 | True | 0 | ROZPOCET
| VV |  | "116 Denní místnost pro 21 dětí skupiny 2 | [14 empty] | VV | 2 | 1 | True | 0 | ROZPOCET
| VV |  | (32,614*3) |  | 97.842 | [12 empty] | VV | 2 | 2 | True | 0 | ROZPOCET
| VV |  | "117 Odpočinková místnost - skupina 2 | [14 empty] | VV | 2 | 1 | True | 0 | ROZPOCET
| VV |  | (28,246*3) |  | 84.738 | [12 empty] | VV | 2 | 2 | True | 0 | ROZPOCET
| VV |  | "201 Chodba se schodištěm | [14 empty] | VV | 2 | 1 | True | 0 | ROZPOCET
| VV |  | (32,73*3) |  | 98.19 | [12 empty] | VV | 2 | 2 | True | 0 | ROZPOCET
| VV |  | "202 Umývárna s WC pro ZTP | [14 empty] | VV | 2 | 1 | True | 0 | ROZPOCET
| VV |  | (9,788*2,6) |  | 25.449 | [12 empty] | VV | 2 | 2 | True | 0 | ROZPOCET
| VV |  | "203 Šatna personál | [14 empty] | VV | 2 | 1 | True | 0 | ROZPOCET
| VV |  | (10,472*2,6) |  | 27.227 | [12 empty] | VV | 2 | 2 | True | 0 | ROZPOCET
| VV |  | "204 Zasedací místnost | [14 empty] | VV | 2 | 1 | True | 0 | ROZPOCET
| VV |  | (16,792*2,6) |  | 43.659 | [12 empty] | VV | 2 | 2 | True | 0 | ROZPOCET
| VV |  | "205 Ředitelna | [14 empty] | VV | 2 | 1 | True | 0 | ROZPOCET
| VV |  | (14,622*2,6) |  | 38.017 | [12 empty] | VV | 2 | 2 | True | 0 | ROZPOCET
| VV |  | "206 Prádelna | [14 empty] | VV | 2 | 1 | True | 0 | ROZPOCET
| VV |  | (9,418*2,6) |  | 24.487 | [12 empty] | VV | 2 | 2 | True | 0 | ROZPOCET
| VV |  | "207 Výdejna pokrmů vč. mytí nádobí | [14 empty] | VV | 2 | 1 | True | 0 | ROZPOCET
| VV |  | (15,91*3) |  | 47.73 | [12 empty] | VV | 2 | 2 | True | 0 | ROZPOCET
| VV |  | "208 Úklidová místnost | [14 empty] | VV | 2 | 1 | True | 0 | ROZPOCET
| VV |  | (6,802*3) |  | 20.406 | [12 empty] | VV | 2 | 2 | True | 0 | ROZPOCET
| VV |  | "209 Sklad | [14 empty] | VV | 2 | 1 | True | 0 | ROZPOCET
| VV |  | (11,5*3) |  | 34.5 | [12 empty] | VV | 2 | 2 | True | 0 | ROZPOCET
| VV |  | "210 Šatna - skupina 3 | [14 empty] | VV | 2 | 1 | True | 0 | ROZPOCET
| VV |  | (18,178*2,6) |  | 47.263 | [12 empty] | VV | 2 | 2 | True | 0 | ROZPOCET
| VV |  | "211 Umývárna - skupina 3 | [14 empty] | VV | 2 | 1 | True | 0 | ROZPOCET
| VV |  | (16,584*2,6) |  | 43.118 | [12 empty] | VV | 2 | 2 | True | 0 | ROZPOCET
| VV |  | "212 WC učitel/ka | [14 empty] | VV | 2 | 1 | True | 0 | ROZPOCET
| VV |  | (7,85*2,6) |  | 20.41 | [12 empty] | VV | 2 | 2 | True | 0 | ROZPOCET
| VV |  | "213 Denní místnost pro 21 dětí skupiny 3 | [14 empty] | VV | 2 | 1 | True | 0 | ROZPOCET
| VV |  | (32,614*3) |  | 97.842 | [12 empty] | VV | 2 | 2 | True | 0 | ROZPOCET
| VV |  | "214 Odpočinková místnost - skupina 3 | [14 empty] | VV | 2 | 1 | True | 0 | ROZPOCET
| VV |  | (23,975*3) |  | 71.925 | [12 empty] | VV | 2 | 2 | True | 0 | ROZPOCET
| VV |  | "odpočty otvorů | [14 empty] | VV | 2 | 1 | True | 0 | ROZPOCET
| VV |  | -160,314 "vnější otvory |  | -160.314 | [12 empty] | VV | 2 | 2 | True | 0 | ROZPOCET
| VV |  | 45,123 "vnitřní ostění |  | 45.123 | [12 empty] | VV | 2 | 2 | True | 0 | ROZPOCET
| VV |  | -(89,13*2) "vnitřní otvory |  | -178.26 | [12 empty] | VV | 2 | 2 | True | 0 | ROZPOCET
| VV |  | "odpočet obkladu | [14 empty] | VV | 2 | 1 | True | 0 | ROZPOCET
| VV |  | -211,08 |  | -211.08 | [12 empty] | VV | 2 | 2 | True | 0 | ROZPOCET
| VV |  | "podhled | [14 empty] | VV | 2 | 1 | True | 0 | ROZPOCET
| VV |  | (167,72+84,71+266,73) |  | 519.16 | [12 empty] | VV | 2 | 2 | True | 0 | ROZPOCET
| VV |  | Součet |  | 1469.436 | [12 empty] | VV | 2 | 4 | True | 1 | ROZPOCET
310 | K | 784211101 | Dvojnásobné bílé malby ze směsí za mokra výborně oděruvzdorných v místnostech v do 3,80 m | m2 | 1469.436 |  | 0 | CS ÚRS 2024 02 |  | základní |  | 0 | 0.00029 | 0.42614 | 0 | 0 | 16 | K | 2 |  |  |  | ROZPOCET | 0 | 0 | 0 | 0 | 0 | 1 | 0 | 16 | -192739213
| PP |  | Malby z malířských směsí oděruvzdorných za mokra dvojnásobné, bílé za mokra oděruvzdorné výborně v místnostech výšky do 3,80 m | [14 empty] | PP | 2
| Online PSC |  | https://podminky.urs.cz/item/CS_URS_2024_02/784211101 | [14 empty] | Online PSC | 2
| VV |  | "malby | [14 empty] | VV | 2 | 1 | True | 0 | ROZPOCET
| VV |  | 1469,436 |  | 1469.436 | [12 empty] | VV | 2 | 2 | True | 1 | ROZPOCET
| D | 786 | Dokončovací práce - čalounické úpravy |  |  |  | 0 |  |  |  |  | 0 |  | 0.026876 |  | 0 | 2 | D | 1 |  |  |  | ROZPOCET | [6 empty] | 0
311 | K | 786623011 | Montáž venkovní žaluzie do okenního nebo dveřního otvoru na rám nebo do žaluziové schránky ovládané motorem pl do 4 m2 | kus | 1 |  | 0 | CS ÚRS 2024 02 |  | základní |  | 0 | 0 | 0 | 0 | 0 | 16 | K | 2 |  |  |  | ROZPOCET | 0 | 0 | 0 | 0 | 0 | 1 | 0 | 16 | 1449146276
| PP |  | Montáž venkovních žaluzií do okenního nebo dveřního otvoru ovládaných motorem, upevněných na rám nebo do žaluziově schránky, plochy do 4 m2 | [14 empty] | PP | 2
| Online PSC |  | https://podminky.urs.cz/item/CS_URS_2024_02/786623011 | [14 empty] | Online PSC | 2
| VV |  | 1 "m 108 |  | 1 | [12 empty] | VV | 2 | 2 | True | 1 | ROZPOCET
312 | M | 55342529 | žaluzie Z-90 ovládaná základním motorem včetně příslušenství plochy do 4,0m2 | m2 | 3.708 |  | 0 | CS ÚRS 2024 02 |  | základní |  | 0 | 0.001 | 0.003708 | 0 | 0 | 32 | M | 2 |  |  |  | ROZPOCET | 0 | 0 | 0 | 0 | 0 | 1 | 0 | 16 | -1670059142
| PP |  | žaluzie Z-90 ovládaná základním motorem včetně příslušenství plochy do 4,0m2 | [14 empty] | PP | 2
| VV |  | (1,483*2,5) |  | 3.708 | [12 empty] | VV | 2 | 2 | True | 1 | ROZPOCET
313 | K | 786623013 | Montáž venkovní žaluzie do okenního nebo dveřního otvoru na rám nebo do žaluziové schránky ovládané motorem pl přes 4 do 6 m2 | kus | 2 |  | 0 | CS ÚRS 2024 02 |  | základní |  | 0 | 0 | 0 | 0 | 0 | 16 | K | 2 |  |  |  | ROZPOCET | 0 | 0 | 0 | 0 | 0 | 1 | 0 | 16 | -878725713
| PP |  | Montáž venkovních žaluzií do okenního nebo dveřního otvoru ovládaných motorem, upevněných na rám nebo do žaluziově schránky, plochy přes 4 do 6 m2 | [14 empty] | PP | 2
| Online PSC |  | https://podminky.urs.cz/item/CS_URS_2024_02/786623013 | [14 empty] | Online PSC | 2
| VV |  | 1 "m 204 |  | 1 | [12 empty] | VV | 2 | 2 | True | 0 | ROZPOCET
| VV |  | 1 "m 205 |  | 1 | [12 empty] | VV | 2 | 2 | True | 0 | ROZPOCET
| VV |  | Součet |  | 2 | [12 empty] | VV | 2 | 4 | True | 1 | ROZPOCET
314 | M | 55342531 | žaluzie Z-90 ovládaná základním motorem včetně příslušenství plochy do 6,0m2 | m2 | 10.5 |  | 0 | CS ÚRS 2024 02 |  | základní |  | 0 | 0.001 | 0.0105 | 0 | 0 | 32 | M | 2 |  |  |  | ROZPOCET | 0 | 0 | 0 | 0 | 0 | 1 | 0 | 16 | 904876544
| PP |  | žaluzie Z-90 ovládaná základním motorem včetně příslušenství plochy do 6,0m2 | [14 empty] | PP | 2
| VV |  | (2,5*2,1)*2 |  | 10.5 | [12 empty] | VV | 2 | 2 | True | 1 | ROZPOCET
315 | K | 786623017 | Montáž venkovní žaluzie do okenního nebo dveřního otvoru na rám nebo do žaluziové schránky ovládané motorem pl přes 8 m2 | kus | 1 |  | 0 | CS ÚRS 2024 02 |  | základní |  | 0 | 0 | 0 | 0 | 0 | 16 | K | 2 |  |  |  | ROZPOCET | 0 | 0 | 0 | 0 | 0 | 1 | 0 | 16 | -1316973417
| PP |  | Montáž venkovních žaluzií do okenního nebo dveřního otvoru ovládaných motorem, upevněných na rám nebo do žaluziově schránky, plochy přes 8 m2 | [14 empty] | PP | 2
| Online PSC |  | https://podminky.urs.cz/item/CS_URS_2024_02/786623017 | [14 empty] | Online PSC | 2
| VV |  | 1 "m 107 |  | 1 | [12 empty] | VV | 2 | 2 | True | 1 | ROZPOCET
316 | M | 55342534 | žaluzie Z-90 ovládaná základním motorem včetně příslušenství plochy do 12,0m2 | m2 | 8.668 |  | 0 | CS ÚRS 2024 02 |  | základní |  | 0 | 0.001 | 0.008668 | 0 | 0 | 32 | M | 2 |  |  |  | ROZPOCET | 0 | 0 | 0 | 0 | 0 | 1 | 0 | 16 | 2140737693
| PP |  | žaluzie Z-90 ovládaná základním motorem včetně příslušenství plochy do 12,0m2 | [14 empty] | PP | 2
| VV |  | (3,467*2,5) |  | 8.668 | [12 empty] | VV | 2 | 2 | True | 1 | ROZPOCET
317 | K | 786623031 | Montáž krycího plechu venkovní žaluzie osazené do okenního nebo dveřního otvoru jakékoli šířky | kus | 4 |  | 0 | CS ÚRS 2024 02 |  | základní |  | 0 | 0 | 0 | 0 | 0 | 16 | K | 2 |  |  |  | ROZPOCET | 0 | 0 | 0 | 0 | 0 | 1 | 0 | 16 | -1232746925
| PP |  | Montáž venkovních žaluzií do okenního nebo dveřního otvoru krycího plechu jakékoli délky | [14 empty] | PP | 2
| Online PSC |  | https://podminky.urs.cz/item/CS_URS_2024_02/786623031 | [14 empty] | Online PSC | 2
| VV |  | 1 "m 107 |  | 1 | [12 empty] | VV | 2 | 2 | True | 0 | ROZPOCET
| VV |  | 1 "m 108 |  | 1 | [12 empty] | VV | 2 | 2 | True | 0 | ROZPOCET
| VV |  | 1 "m 204 |  | 1 | [12 empty] | VV | 2 | 2 | True | 0 | ROZPOCET
| VV |  | 1 "m 205 |  | 1 | [12 empty] | VV | 2 | 2 | True | 0 | ROZPOCET
| VV |  | Součet |  | 4 | [12 empty] | VV | 2 | 4 | True | 1 | ROZPOCET
318 | M | 55342584 | plech krycí Al pro žaluzie Z-90 tl 1,5mm lakovaný včetně bočnic a držáků plochy do 4,0m2 šířky do 2,0m | kus | 1 |  | 0 | CS ÚRS 2024 02 |  | základní |  | 0 | 0.001 | 0.001 | 0 | 0 | 32 | M | 2 |  |  |  | ROZPOCET | 0 | 0 | 0 | 0 | 0 | 1 | 0 | 16 | 1301118494
| PP |  | plech krycí Al pro žaluzie Z-90 tl 1,5mm lakovaný včetně bočnic a držáků plochy do 4,0m2 šířky do 2,0m | [14 empty] | PP | 2
319 | M | 55342594 | plech krycí Al pro žaluzie Z-90 tl 1,5mm lakovaný včetně bočnic a držáků plochy do 6,0m2 šířky do 3,0m | kus | 2 |  | 0 | CS ÚRS 2024 02 |  | základní |  | 0 | 0.001 | 0.002 | 0 | 0 | 32 | M | 2 |  |  |  | ROZPOCET | 0 | 0 | 0 | 0 | 0 | 1 | 0 | 16 | -1081222692
| PP |  | plech krycí Al pro žaluzie Z-90 tl 1,5mm lakovaný včetně bočnic a držáků plochy do 6,0m2 šířky do 3,0m | [14 empty] | PP | 2
320 | M | 55342603 | plech krycí Al pro žaluzie Z-90 tl 1,5mm lakovaný včetně bočnic a držáků plochy do 12,0m2 šířky do 4,0m | kus | 1 |  | 0 | CS ÚRS 2024 02 |  | základní |  | 0 | 0.001 | 0.001 | 0 | 0 | 32 | M | 2 |  |  |  | ROZPOCET | 0 | 0 | 0 | 0 | 0 | 1 | 0 | 16 | 909894408
| PP |  | plech krycí Al pro žaluzie Z-90 tl 1,5mm lakovaný včetně bočnic a držáků plochy do 12,0m2 šířky do 4,0m | [14 empty] | PP | 2
321 | K | 78699001R | D+M screen rolety vč, příslušenství (kotevní prvky, vodící lišty apod.) | m2 | 151.84 |  | 0 |  |  | základní |  | 0 | 0 | 0 | 0 | 0 | 16 | K | 2 |  |  |  | ROZPOCET | 0 | 0 | 0 | 0 | 0 | 1 | 0 | 16 | -1741729738
| PP |  | D+M screen rolety vč, příslušenství (kotevní prvky, vodící lišty apod.) | [14 empty] | PP | 2
| VV |  | "výška rolet bude určena pojektantem | [14 empty] | VV | 2 | 1 | True | 0 | ROZPOCET
| VV |  | "1.NP | [14 empty] | VV | 2 | 1 | True | 0 | ROZPOCET
| VV |  | (2,3*3,2) |  | 7.36 | [12 empty] | VV | 2 | 2 | True | 0 | ROZPOCET
| VV |  | (1,45*3,2) |  | 4.64 | [12 empty] | VV | 2 | 2 | True | 0 | ROZPOCET
| VV |  | (2,4*3,2)*6 |  | 46.08 | [12 empty] | VV | 2 | 2 | True | 0 | ROZPOCET
| VV |  | (2,4*3,2) |  | 7.68 | [12 empty] | VV | 2 | 2 | True | 0 | ROZPOCET
| VV |  | "2.NP | [14 empty] | VV | 2 | 1 | True | 0 | ROZPOCET
| VV |  | (1,6*3,2) |  | 5.12 | [12 empty] | VV | 2 | 2 | True | 0 | ROZPOCET
| VV |  | (2,3*3,2)*11 |  | 80.96 | [12 empty] | VV | 2 | 2 | True | 0 | ROZPOCET
| VV |  | Součet |  | 151.84 | [12 empty] | VV | 2 | 4 | True | 1 | ROZPOCET
322 | K | 998786102 | Přesun hmot tonážní pro stínění a čalounické úpravy v objektech v přes 6 do 12 m | t | 0.027 |  | 0 | CS ÚRS 2024 02 |  | základní |  | 0 | 0 | 0 | 0 | 0 | 16 | K | 2 |  |  |  | ROZPOCET | 0 | 0 | 0 | 0 | 0 | 1 | 0 | 16 | 116649649
| PP |  | Přesun hmot pro stínění a čalounické úpravy stanovený z hmotnosti přesunovaného materiálu vodorovná dopravní vzdálenost do 50 m základní v objektech výšky (hloubky) přes 6 do 12 m | [14 empty] | PP | 2
| Online PSC |  | https://podminky.urs.cz/item/CS_URS_2024_02/998786102 | [14 empty] | Online PSC | 2
| D | HZS | Hodinové zúčtovací sazby |  |  |  | 0 |  |  |  |  | 0 |  | 0 |  | 0 | 4 | D | 0 |  |  |  | ROZPOCET | [6 empty] | 0
323 | K | HZS2491 | Hodinová zúčtovací sazba dělník zednických výpomocí | hod | 238 |  | 0 | CS ÚRS 2024 02 |  | základní |  | 0 | 0 | 0 | 0 | 0 | 512 | K | 1 |  |  |  | ROZPOCET | 0 | 0 | 0 | 0 | 0 | 1 | 0 | 512 | -1336570102
| PP |  | Hodinové zúčtovací sazby profesí PSV zednické výpomoci a pomocné práce PSV dělník zednických výpomocí | [14 empty] | PP | 1
| Online PSC |  | https://podminky.urs.cz/item/CS_URS_2024_02/HZS2491 | [14 empty] | Online PSC | 1
| VV |  | (8,5*2)*14 "stavební přípomoce, neměřitelné práce |  | 238 | [12 empty] | VV | 1 | 2 | True | 1 | ROZPOCET
| D | OST | Ostatní |  |  |  | 0 |  |  |  |  | 0 |  | 0 |  | 0 | 4 | D | 0 |  |  |  | ROZPOCET | [6 empty] | 0
324 | K | OST99A01 | D+M infrasauna 3600/2150/2300 mm, systémové řešení vč. 2x solné stěny 3200/400/25 mm | soubor | 1 |  | 0 |  |  | základní |  | 0 | 0 | 0 | 0 | 0 | 512 | K | 1 |  |  |  | ROZPOCET | 0 | 0 | 0 | 0 | 0 | 1 | 0 | 512 | 493425098
| PP |  | D+M infrasauna 3600/2150/2300 mm, systémové řešení vč. 2x solné stěny 3200/400/25 mm | [14 empty] | PP | 1
| P |  | Poznámka k položce: - viz. specifikace na výkresu D.1.A.11 | [14 empty] | P | 1

## KOL - Kolektor
{2b4e96f8-2845-4084-b8b1-e378b7ac4c7d}
2
| KRYCÍ LIST SOUPISU PRACÍ | [7 empty] | v --- níže se nacházejí doplnkové a pomocné údaje k sestavám --- v | [8 empty] | False
Stavba:
Novostavba zař. pro vých. a vzdělávání dětí a zahr. domku, Suchdol
Objekt:
KOL - Kolektor
| KSO: |  | 801 31 81 |  |  | CC-CZ:
| Místo: |  | Suchdol |  |  | Datum: | 23. 7. 2024
| Zadavatel: |  |  |  |  | IČ:
|  | Česká zemědělská univerzita v Praze. Kamýcká 129 |  |  |  | DIČ:
| Uchazeč: |  |  |  |  | IČ: | Vyplň údaj
|  | Vyplň údaj |  |  |  | DIČ: | Vyplň údaj
| Projektant: |  |  |  |  | IČ:
|  | PilsProjekt s.r.o., Částkova 74, Plzeň |  |  |  | DIČ:
| Zpracovatel: |  |  |  |  | IČ:
|  | Jakub Vilingr |  |  |  | DIČ:
Poznámka:
Soupis prací je sestaven s využitím Cenové soustavy ÚRS. Položky, které pochází z této cenové soustavy, jsou ve sloupci 'Cenová soustava' označeny popisem 'CS ÚRS' a úrovní příslušného kalendářního pololetí. Veškeré další informace vymezující popis a podmínky použití těchto položek z Cenové soustavy, které nejsou uvedeny přímo v soupisu prací, jsou neomezeně dálkově k dispozici na webu podminky.urs.cz.
| Cena bez DPH | [5 empty] | 0
|  |  | Základ daně |  |  | Sazba daně | Výše daně
| DPH | základní | 0 |  |  | 21% | 0
|  | snížená | 0 |  |  | 15% | 0
|  | zákl. přenesená | 0 |  |  | 21% | 0
|  | sníž. přenesená | 0 |  |  | 15% | 0
|  | nulová | 0 |  |  | 0% | 0
| Cena s DPH |  |  | v | CZK |  | 0
REKAPITULACE ČLENĚNÍ SOUPISU PRACÍ
Stavba:
Novostavba zař. pro vých. a vzdělávání dětí a zahr. domku, Suchdol
Objekt:
KOL - Kolektor
Místo: |  |  | Suchdol |  |  | Datum: | 23. 7. 2024
Zadavatel: |  |  | Česká zemědělská univerzita v Praze. Kamýcká 129 |  |  | Projektant: | PilsProjekt s.r.o., Částkova 74, Plzeň
Uchazeč: |  |  | Vyplň údaj |  |  | Zpracovatel: | Jakub Vilingr
Kód dílu - Popis | [6 empty] | Cena celkem [CZK]
Náklady stavby celkem | [6 empty] | 0 | [11 empty] | -1
| HSV - Práce a dodávky HSV | [5 empty] | 0
| 1 - Zemní práce | [5 empty] | 0
| 3 - Svislé a kompletní konstrukce | [5 empty] | 0
| 4 - Vodorovné konstrukce | [5 empty] | 0
| 8 - Trubní vedení | [5 empty] | 0
| 9 - Ostatní konstrukce a práce, bourání | [5 empty] | 0
| 998 - Přesun hmot | [5 empty] | 0
SOUPIS PRACÍ
Stavba:
Novostavba zař. pro vých. a vzdělávání dětí a zahr. domku, Suchdol
Objekt:
KOL - Kolektor
Místo: |  |  | Suchdol |  |  | Datum: | 23. 7. 2024
Zadavatel: |  |  | Česká zemědělská univerzita v Praze. Kamýcká 129 |  |  | Projektant: | PilsProjekt s.r.o., Částkova 74, Plzeň
Uchazeč: |  |  | Vyplň údaj |  |  | Zpracovatel: | Jakub Vilingr
PČ | Typ | Kód | Popis | MJ | Množství | J.cena [CZK] | Cena celkem [CZK] | Cenová soustava |  | DPH | J. Nh [h] | Nh celkem [h] | J. hmotnost [t] | Hmotnost celkem [t] | J. suť [t] | Suť Celkem [t]
Náklady soupisu celkem | [6 empty] | 0 |  |  |  |  | 0 |  | 30.97 |  | 69.132 |  | D | -1 | [10 empty] | 0
| D | HSV | Práce a dodávky HSV |  |  |  | 0 |  |  |  |  | 0 |  | 30.97 |  | 69.132 | 1 | D | 0 |  |  |  | ROZPOCET | [6 empty] | 0
| D | 1 | Zemní práce |  |  |  | 0 |  |  |  |  | 0 |  | 0 |  | 0 | 1 | D | 1 |  |  |  | ROZPOCET | [6 empty] | 0
1 | K | 132251102 | Hloubení rýh nezapažených š do 800 mm v hornině třídy těžitelnosti I skupiny 3 objem do 50 m3 strojně | m3 | 23.76 |  | 0 | CS ÚRS 2024 02 |  | základní |  | 0 | 0 | 0 | 0 | 0 | 4 | K | 2 |  |  |  | ROZPOCET | 0 | 0 | 0 | 0 | 0 | 1 | 0 | 4 | -2061600336
| PP |  | Hloubení nezapažených rýh šířky do 800 mm strojně s urovnáním dna do předepsaného profilu a spádu v hornině třídy těžitelnosti I skupiny 3 přes 20 do 50 m3 | [14 empty] | PP | 2
| Online PSC |  | https://podminky.urs.cz/item/CS_URS_2024_02/132251102 | [14 empty] | Online PSC | 2
| VV |  | "posun kolektorů dle skutečnosti | [14 empty] | VV | 2 | 1 | True | 0 | ROZPOCET
| VV |  | (33*0,6*1,2) |  | 23.76 | [12 empty] | VV | 2 | 2 | True | 1 | ROZPOCET
2 | K | 133251102 | Hloubení šachet nezapažených v hornině třídy těžitelnosti I skupiny 3 objem do 50 m3 | m3 | 23.712 |  | 0 | CS ÚRS 2024 02 |  | základní |  | 0 | 0 | 0 | 0 | 0 | 4 | K | 2 |  |  |  | ROZPOCET | 0 | 0 | 0 | 0 | 0 | 1 | 0 | 4 | 1723130295
| PP |  | Hloubení nezapažených šachet strojně v hornině třídy těžitelnosti I skupiny 3 přes 20 do 50 m3 | [14 empty] | PP | 2
| Online PSC |  | https://podminky.urs.cz/item/CS_URS_2024_02/133251102 | [14 empty] | Online PSC | 2
| VV |  | "vstupní šachty kolektoru | [14 empty] | VV | 2 | 1 | True | 0 | ROZPOCET
| VV |  | ((1,9*2,4*2)*2)*1,3 |  | 23.712 | [12 empty] | VV | 2 | 2 | True | 1 | ROZPOCET
3 | K | 162751117 | Vodorovné přemístění přes 9 000 do 10000 m výkopku/sypaniny z horniny třídy těžitelnosti I skupiny 1 až 3 | m3 | 51.24 |  | 0 | CS ÚRS 2024 02 |  | základní |  | 0 | 0 | 0 | 0 | 0 | 4 | K | 2 |  |  |  | ROZPOCET | 0 | 0 | 0 | 0 | 0 | 1 | 0 | 4 | -196211116
| PP |  | Vodorovné přemístění výkopku nebo sypaniny po suchu na obvyklém dopravním prostředku, bez naložení výkopku, avšak se složením bez rozhrnutí z horniny třídy těžitelnosti I skupiny 1 až 3 na vzdálenost přes 9 000 do 10 000 m | [14 empty] | PP | 2
| Online PSC |  | https://podminky.urs.cz/item/CS_URS_2024_02/162751117 | [14 empty] | Online PSC | 2
| VV |  | "vstupní šachty kolektoru | [14 empty] | VV | 2 | 1 | True | 0 | ROZPOCET
| VV |  | "výkop | [14 empty] | VV | 2 | 1 | True | 0 | ROZPOCET
| VV |  | ((1,9*2,4*2)*2)*1,3 |  | 23.712 | [12 empty] | VV | 2 | 2 | True | 0 | ROZPOCET
| VV |  | "zásyp | [14 empty] | VV | 2 | 1 | True | 0 | ROZPOCET
| VV |  | -5,472 |  | -5.472 | [12 empty] | VV | 2 | 2 | True | 0 | ROZPOCET
| VV |  | "zásyp z kolektoru | [14 empty] | VV | 2 | 1 | True | 0 | ROZPOCET
| VV |  | (33*1*1) |  | 33 | [12 empty] | VV | 2 | 2 | True | 0 | ROZPOCET
| VV |  | Součet |  | 51.24 | [12 empty] | VV | 2 | 4 | True | 1 | ROZPOCET
4 | K | 162751119 | Příplatek k vodorovnému přemístění výkopku/sypaniny z horniny třídy těžitelnosti I skupiny 1 až 3 ZKD 1000 m přes 10000 m | m3 | 256.2 |  | 0 | CS ÚRS 2024 02 |  | základní |  | 0 | 0 | 0 | 0 | 0 | 4 | K | 2 |  |  |  | ROZPOCET | 0 | 0 | 0 | 0 | 0 | 1 | 0 | 4 | -921699414
| PP |  | Vodorovné přemístění výkopku nebo sypaniny po suchu na obvyklém dopravním prostředku, bez naložení výkopku, avšak se složením bez rozhrnutí z horniny třídy těžitelnosti I skupiny 1 až 3 na vzdálenost Příplatek k ceně za každých dalších i započatých 1 000 m | [14 empty] | PP | 2
| Online PSC |  | https://podminky.urs.cz/item/CS_URS_2024_02/162751119 | [14 empty] | Online PSC | 2
| VV |  | "vstupní šachty kolektoru | [14 empty] | VV | 2 | 1 | True | 0 | ROZPOCET
| VV |  | "výkop | [14 empty] | VV | 2 | 1 | True | 0 | ROZPOCET
| VV |  | ((1,9*2,4*2)*2)*1,3 |  | 23.712 | [12 empty] | VV | 2 | 2 | True | 0 | ROZPOCET
| VV |  | "zásyp | [14 empty] | VV | 2 | 1 | True | 0 | ROZPOCET
| VV |  | -5,472 |  | -5.472 | [12 empty] | VV | 2 | 2 | True | 0 | ROZPOCET
| VV |  | "zásyp z kolektoru | [14 empty] | VV | 2 | 1 | True | 0 | ROZPOCET
| VV |  | (33*1*1) |  | 33 | [12 empty] | VV | 2 | 2 | True | 0 | ROZPOCET
| VV |  | Součet |  | 51.24 | [12 empty] | VV | 2 | 4 | True | 1 | ROZPOCET
| VV |  | 51,24*5 'Přepočtené koeficientem množství |  | 256.2 | [12 empty] | VV | 2 | 2 | False | 1 | ROZPOCET
5 | K | 171201231 | Poplatek za uložení zeminy a kamení na recyklační skládce (skládkovné) kód odpadu 17 05 04 | t | 92.232 |  | 0 | CS ÚRS 2024 02 |  | základní |  | 0 | 0 | 0 | 0 | 0 | 4 | K | 2 |  |  |  | ROZPOCET | 0 | 0 | 0 | 0 | 0 | 1 | 0 | 4 | -1892217359
| PP |  | Poplatek za uložení stavebního odpadu na recyklační skládce (skládkovné) zeminy a kamení zatříděného do Katalogu odpadů pod kódem 17 05 04 | [14 empty] | PP | 2
| Online PSC |  | https://podminky.urs.cz/item/CS_URS_2024_02/171201231 | [14 empty] | Online PSC | 2
| VV |  | "vstupní šachty kolektoru | [14 empty] | VV | 2 | 1 | True | 0 | ROZPOCET
| VV |  | "výkop | [14 empty] | VV | 2 | 1 | True | 0 | ROZPOCET
| VV |  | ((1,9*2,4*2)*2)*1,3 |  | 23.712 | [12 empty] | VV | 2 | 2 | True | 0 | ROZPOCET
| VV |  | "zásyp | [14 empty] | VV | 2 | 1 | True | 0 | ROZPOCET
| VV |  | -5,472 |  | -5.472 | [12 empty] | VV | 2 | 2 | True | 0 | ROZPOCET
| VV |  | "zásyp z kolektoru | [14 empty] | VV | 2 | 1 | True | 0 | ROZPOCET
| VV |  | (33*1*1) |  | 33 | [12 empty] | VV | 2 | 2 | True | 0 | ROZPOCET
| VV |  | Součet |  | 51.24 | [12 empty] | VV | 2 | 4 | True | 1 | ROZPOCET
| VV |  | 51,24*1,8 'Přepočtené koeficientem množství |  | 92.232 | [12 empty] | VV | 2 | 2 | False | 1 | ROZPOCET
6 | K | 174151101 | Zásyp jam, šachet rýh nebo kolem objektů sypaninou se zhutněním | m3 | 29.232 |  | 0 | CS ÚRS 2024 02 |  | základní |  | 0 | 0 | 0 | 0 | 0 | 4 | K | 2 |  |  |  | ROZPOCET | 0 | 0 | 0 | 0 | 0 | 1 | 0 | 4 | -2094207372
| PP |  | Zásyp sypaninou z jakékoliv horniny strojně s uložením výkopku ve vrstvách se zhutněním jam, šachet, rýh nebo kolem objektů v těchto vykopávkách | [14 empty] | PP | 2
| Online PSC |  | https://podminky.urs.cz/item/CS_URS_2024_02/174151101 | [14 empty] | Online PSC | 2
| VV |  | "vstupní šachty kolektoru | [14 empty] | VV | 2 | 1 | True | 0 | ROZPOCET
| VV |  | ((1,9*2,4*2)*2)*1,3 "výkop |  | 23.712 | [12 empty] | VV | 2 | 2 | True | 0 | ROZPOCET
| VV |  | -(1,9*2,4*2)*2 "šachtice |  | -18.24 | [12 empty] | VV | 2 | 2 | True | 0 | ROZPOCET
| VV |  | "posun kolektorů dle skutečnosti | [14 empty] | VV | 2 | 1 | True | 0 | ROZPOCET
| VV |  | (33*0,6*1,2) "zpětný zásyp na druhé straně |  | 23.76 | [12 empty] | VV | 2 | 2 | True | 0 | ROZPOCET
| VV |  | Součet |  | 29.232 | [12 empty] | VV | 2 | 4 | True | 1 | ROZPOCET
| D | 3 | Svislé a kompletní konstrukce |  |  |  | 0 |  |  |  |  | 0 |  | 3.7505 |  | 0 | 1 | D | 1 |  |  |  | ROZPOCET | [6 empty] | 0
7 | K | 388129220 | Montáž ŽB dílců prefabrikovaných kanálů pro rozvody tvaru U hmotnosti přes 1 do 2,5 t | kus | 14 |  | 0 | CS ÚRS 2024 02 |  | základní |  | 0 | 0.26789 | 3.7505 | 0 | 0 | 4 | K | 2 |  |  |  | ROZPOCET | 0 | 0 | 0 | 0 | 0 | 1 | 0 | 4 | -552186365
| PP |  | Montáž dílců prefabrikovaných kanálů ze železobetonu pro rozvody se zalitím spár šířky do 30 mm tvaru U, hmotnosti přes 1 do 2,5 t | [14 empty] | PP | 2
| Online PSC |  | https://podminky.urs.cz/item/CS_URS_2024_02/388129220 | [14 empty] | Online PSC | 2
| VV |  | "předpokládaná délka kolektoru 2500 mm | [14 empty] | VV | 2 | 1 | True | 0 | ROZPOCET
| VV |  | "posun stáv. kolektrou na novou pozici | [14 empty] | VV | 2 | 1 | True | 0 | ROZPOCET
| VV |  | 14 |  | 14 | [12 empty] | VV | 2 | 2 | True | 1 | ROZPOCET
| D | 4 | Vodorovné konstrukce |  |  |  | 0 |  |  |  |  | 0 |  | 7.8489 |  | 0 | 1 | D | 1 |  |  |  | ROZPOCET | [6 empty] | 0
8 | K | 411121232 | Montáž prefabrikovaných ŽB stropů ze stropních desek dl přes 900 do 1800 mm | kus | 114 |  | 0 | CS ÚRS 2024 02 |  | základní |  | 0 | 0.00459 | 0.52326 | 0 | 0 | 4 | K | 2 |  |  |  | ROZPOCET | 0 | 0 | 0 | 0 | 0 | 1 | 0 | 4 | 621463366
| PP |  | Montáž prefabrikovaných železobetonových stropů se zalitím spár, včetně podpěrné konstrukce, na cementovou maltu ze stropních desek, šířky do 600 mm a délky přes 900 do 1800 mm | [14 empty] | PP | 2
| Online PSC |  | https://podminky.urs.cz/item/CS_URS_2024_02/411121232 | [14 empty] | Online PSC | 2
| VV |  | "zastropení kolektoru | [14 empty] | VV | 2 | 1 | True | 0 | ROZPOCET
| VV |  | 114 |  | 114 | [12 empty] | VV | 2 | 2 | True | 1 | ROZPOCET
9 | M | 59341747 | deska stropní plná PZD 1040x290x90mm, 5kN/m2 | kus | 116.28 |  | 0 | CS ÚRS 2024 02 |  | základní |  | 0 | 0.063 | 7.3256 | 0 | 0 | 8 | M | 2 |  |  |  | ROZPOCET | 0 | 0 | 0 | 0 | 0 | 1 | 0 | 4 | -710601409
| PP |  | deska stropní plná PZD 1040x290x90mm, 5kN/m2 | [14 empty] | PP | 2
| VV |  | 114*1,02 'Přepočtené koeficientem množství |  | 116.28 | [12 empty] | VV | 2 | 2 | False | 1 | ROZPOCET
10 | K | 451573111 | Lože pod potrubí otevřený výkop ze štěrkopísku | m3 | 2.97 |  | 0 | CS ÚRS 2024 02 |  | základní |  | 0 | 0 | 0 | 0 | 0 | 4 | K | 2 |  |  |  | ROZPOCET | 0 | 0 | 0 | 0 | 0 | 1 | 0 | 4 | 1878990762
| PP |  | Lože pod potrubí, stoky a drobné objekty v otevřeném výkopu z písku a štěrkopísku do 63 mm | [14 empty] | PP | 2
| Online PSC |  | https://podminky.urs.cz/item/CS_URS_2024_02/451573111 | [14 empty] | Online PSC | 2
| VV |  | "posun kolektorů dle skutečnosti | [14 empty] | VV | 2 | 1 | True | 0 | ROZPOCET
| VV |  | (33*0,6*0,15)"lože pod kolektro po provedení posunu předpoklad |  | 2.97 | [12 empty] | VV | 2 | 2 | True | 1 | ROZPOCET
| D | 8 | Trubní vedení |  |  |  | 0 |  |  |  |  | 0 |  | 19.3706 |  | 0 | 1 | D | 1 |  |  |  | ROZPOCET | [6 empty] | 0
11 | K | 893225111 | Šachtice domovní vodovodní obestavěný prostor přes 0,75 do 5 m3 se stěnami z betonu s poklopem | m3 | 18.24 |  | 0 | CS ÚRS 2024 02 |  | základní |  | 0 | 1.0541 | 19.2266 | 0 | 0 | 4 | K | 2 |  |  |  | ROZPOCET | 0 | 0 | 0 | 0 | 0 | 1 | 0 | 4 | -498133698
| PP |  | Šachtice domovní pro vodoměry nebo vodovodní uzávěry se stěnami z betonu se základovou deskou (dnem) z betonu s cementovým potěrem, s vyspravením nerovností, s vynecháním prostupů ve stěnách pro potrubí a jeho obetonováním, s dodáním a osazením poklopu vel. 500x500 mm obestavěného prostoru přes 0,75 do 5 m3 - vstupní | [14 empty] | PP | 2
| Online PSC |  | https://podminky.urs.cz/item/CS_URS_2024_02/893225111 | [14 empty] | Online PSC | 2
| VV |  | "vstupní šachty kolektoru | [14 empty] | VV | 2 | 1 | True | 0 | ROZPOCET
| VV |  | (1,9*2,4*2)*2 |  | 18.24 | [12 empty] | VV | 2 | 2 | True | 1 | ROZPOCET
12 | K | 899311112 | Osazení poklopů s rámem hmotnosti přes 50 do 100 kg | kus | 2 |  | 0 | CS ÚRS 2024 02 |  | základní |  | 0 | 0.00702 | 0.01404 | 0 | 0 | 4 | K | 2 |  |  |  | ROZPOCET | 0 | 0 | 0 | 0 | 0 | 1 | 0 | 4 | 2037023233
| PP |  | Osazení poklopů s rámem na šachtách tunelové stoky hmotnosti jednotlivě přes 50 do 100 kg | [14 empty] | PP | 2
| Online PSC |  | https://podminky.urs.cz/item/CS_URS_2024_02/899311112 | [14 empty] | Online PSC | 2
| VV |  | "vstupní šachty kolektoru | [14 empty] | VV | 2 | 1 | True | 0 | ROZPOCET
| VV |  | 2 |  | 2 | [12 empty] | VV | 2 | 2 | True | 1 | ROZPOCET
13 | M | 55241020 | poklop šachtový třída D400, čtvercový rám 850, vstup 600mm, bez ventilace | kus | 2 |  | 0 | CS ÚRS 2024 02 |  | základní |  | 0 | 0.065 | 0.13 | 0 | 0 | 8 | M | 2 |  |  |  | ROZPOCET | 0 | 0 | 0 | 0 | 0 | 1 | 0 | 4 | 1856421162
| PP |  | poklop šachtový třída D400, čtvercový rám 850, vstup 600mm, bez ventilace | [14 empty] | PP | 2
| D | 9 | Ostatní konstrukce a práce, bourání |  |  |  | 0 |  |  |  |  | 0 |  | 0 |  | 69.132 | 1 | D | 1 |  |  |  | ROZPOCET | [6 empty] | 0
14 | K | 963015171 | Demontáž prefabrikovaných krycích desek kanálů, šachet nebo žump do hmotnosti 4 t | kus | 14 |  | 0 | CS ÚRS 2024 02 |  | základní |  | 0 | 0 | 0 | 1.638 | 22.932 | 4 | K | 2 |  |  |  | ROZPOCET | 0 | 0 | 0 | 0 | 0 | 1 | 0 | 4 | -690805025
| PP |  | Demontáž prefabrikovaných krycích desek kanálů, šachet nebo žump hmotnosti do 4,0 t | [14 empty] | PP | 2
| Online PSC |  | https://podminky.urs.cz/item/CS_URS_2024_02/963015171 | [14 empty] | Online PSC | 2
| VV |  | "předpokládaná délka kolektoru 2500 mm | [14 empty] | VV | 2 | 1 | True | 0 | ROZPOCET
| VV |  | "posun stáv. kolektrou na novou pozici | [14 empty] | VV | 2 | 1 | True | 0 | ROZPOCET
| VV |  | 14 |  | 14 | [12 empty] | VV | 2 | 2 | True | 1 | ROZPOCET
15 | K | 965082941 | Odstranění násypů pod podlahami tl přes 200 mm | m3 | 33 |  | 0 | CS ÚRS 2024 02 |  | základní |  | 0 | 0 | 0 | 1.4 | 46.2 | 4 | K | 2 |  |  |  | ROZPOCET | 0 | 0 | 0 | 0 | 0 | 1 | 0 | 4 | -2076939684
| PP |  | Odstranění násypu pod podlahami nebo ochranného násypu na střechách tl. přes 200 mm jakékoliv plochy | [14 empty] | PP | 2
| Online PSC |  | https://podminky.urs.cz/item/CS_URS_2024_02/965082941 | [14 empty] | Online PSC | 2
| VV |  | "odstranění zásypu z kolektoru | [14 empty] | VV | 2 | 1 | True | 0 | ROZPOCET
| VV |  | (33*1*1) |  | 33 | [12 empty] | VV | 2 | 2 | True | 1 | ROZPOCET
| D | 998 | Přesun hmot |  |  |  | 0 |  |  |  |  | 0 |  | 0 |  | 0 | 1 | D | 1 |  |  |  | ROZPOCET | [6 empty] | 0
16 | K | 998271311 | Přesun hmot pro kanalizace hloubené monolitické z betonu ve štole | t | 30.97 |  | 0 | CS ÚRS 2024 02 |  | základní |  | 0 | 0 | 0 | 0 | 0 | 4 | K | 2 |  |  |  | ROZPOCET | 0 | 0 | 0 | 0 | 0 | 1 | 0 | 4 | 1773332557
| PP |  | Přesun hmot pro kanalizace (stoky) hloubené monolitické z betonu nebo železobetonu ve štole dopravní vzdálenost do 50 m | [14 empty] | PP | 2
| Online PSC |  | https://podminky.urs.cz/item/CS_URS_2024_02/998271311 | [14 empty] | Online PSC | 2
17 | K | 998271324 | Příplatek k přesunu hmot pro kanalizace hloubené monolitické z betonu za zvětšený přesun do 500 m | t | 30.97 |  | 0 | CS ÚRS 2024 02 |  | základní |  | 0 | 0 | 0 | 0 | 0 | 4 | K | 2 |  |  |  | ROZPOCET | 0 | 0 | 0 | 0 | 0 | 1 | 0 | 4 | 1210569847
| PP |  | Přesun hmot pro kanalizace (stoky) hloubené monolitické z betonu nebo železobetonu Příplatek k cenám za zvětšený přesun přes vymezenou dopravní vzdálenost do 500 m | [14 empty] | PP | 2
| Online PSC |  | https://podminky.urs.cz/item/CS_URS_2024_02/998271324 | [14 empty] | Online PSC | 2

## ZTI - D.1.4.1 - ZTI - vrc...
{5deebd65-4e78-468e-a944-dc47e3915356}
2
| KRYCÍ LIST SOUPISU PRACÍ | [7 empty] | v --- níže se nacházejí doplnkové a pomocné údaje k sestavám --- v | [8 empty] | False
Stavba:
Novostavba zař. pro vých. a vzdělávání dětí a zahr. domku, Suchdol
Objekt:
ZTI - D.1.4.1 - ZTI - vrchní stavba
| KSO: |  |  |  |  | CC-CZ:
| Místo: |  | Suchdol |  |  | Datum: | 23. 7. 2024
| Zadavatel: |  |  |  |  | IČ:
|  | Česká zemědělská univerzita v Praze. Kamýcká 129 |  |  |  | DIČ:
| Uchazeč: |  |  |  |  | IČ: | Vyplň údaj
|  | Vyplň údaj |  |  |  | DIČ: | Vyplň údaj
| Projektant: |  |  |  |  | IČ:
|  | PilsProjekt s.r.o., Částkova 74, Plzeň |  |  |  | DIČ:
| Zpracovatel: |  |  |  |  | IČ:
|  | M. Volf |  |  |  | DIČ:
Poznámka:
Soupis prací je sestaven s využitím Cenové soustavy ÚRS. Položky, které pochází z této cenové soustavy, jsou ve sloupci 'Cenová soustava' označeny popisem 'CS ÚRS' a úrovní příslušného kalendářního pololetí. Veškeré další informace vymezující popis a podmínky použití těchto položek z Cenové soustavy, které nejsou uvedeny přímo v soupisu prací, jsou neomezeně dálkově k dispozici na webu podminky.urs.cz.
| Cena bez DPH | [5 empty] | 0
|  |  | Základ daně |  |  | Sazba daně | Výše daně
| DPH | základní | 0 |  |  | 21% | 0
|  | snížená | 0 |  |  | 15% | 0
|  | zákl. přenesená | 0 |  |  | 21% | 0
|  | sníž. přenesená | 0 |  |  | 15% | 0
|  | nulová | 0 |  |  | 0% | 0
| Cena s DPH |  |  | v | CZK |  | 0
REKAPITULACE ČLENĚNÍ SOUPISU PRACÍ
Stavba:
Novostavba zař. pro vých. a vzdělávání dětí a zahr. domku, Suchdol
Objekt:
ZTI - D.1.4.1 - ZTI - vrchní stavba
Místo: |  |  | Suchdol |  |  | Datum: | 23. 7. 2024
Zadavatel: |  |  | Česká zemědělská univerzita v Praze. Kamýcká 129 |  |  | Projektant: | PilsProjekt s.r.o., Částkova 74, Plzeň
Uchazeč: |  |  | Vyplň údaj |  |  | Zpracovatel: | M. Volf
Kód dílu - Popis | [6 empty] | Cena celkem [CZK]
Náklady stavby celkem | [6 empty] | 0 | [11 empty] | -1
| PSV - Práce a dodávky PSV | [5 empty] | 0
| 721 - Zdravotechnika - vnitřní kanalizace | [5 empty] | 0
| 722 - Zdravotechnika - vnitřní vodovod | [5 empty] | 0
| 725 - Zdravotechnika - zařizovací předměty | [5 empty] | 0
| 726 - Zdravotechnika - předstěnové instalace | [5 empty] | 0
SOUPIS PRACÍ
Stavba:
Novostavba zař. pro vých. a vzdělávání dětí a zahr. domku, Suchdol
Objekt:
ZTI - D.1.4.1 - ZTI - vrchní stavba
Místo: |  |  | Suchdol |  |  | Datum: | 23. 7. 2024
Zadavatel: |  |  | Česká zemědělská univerzita v Praze. Kamýcká 129 |  |  | Projektant: | PilsProjekt s.r.o., Částkova 74, Plzeň
Uchazeč: |  |  | Vyplň údaj |  |  | Zpracovatel: | M. Volf
PČ | Typ | Kód | Popis | MJ | Množství | J.cena [CZK] | Cena celkem [CZK] | Cenová soustava |  | DPH | J. Nh [h] | Nh celkem [h] | J. hmotnost [t] | Hmotnost celkem [t] | J. suť [t] | Suť Celkem [t]
Náklady soupisu celkem | [6 empty] | 0 |  |  |  |  | 0 |  | 2.0573 |  | 0 |  | D | -1 | [10 empty] | 0
| D | PSV | Práce a dodávky PSV |  |  |  | 0 |  |  |  |  | 0 |  | 2.0573 |  | 0 | 2 | D | 0 |  |  |  | ROZPOCET | [6 empty] | 0
| D | 721 | Zdravotechnika - vnitřní kanalizace |  |  |  | 0 |  |  |  |  | 0 |  | 0.24225 |  | 0 | 2 | D | 1 |  |  |  | ROZPOCET | [6 empty] | 0
1 | K | 721174024 | Potrubí kanalizační z PP odpadní DN 75 | m | 35 |  | 0 | CS ÚRS 2024 02 |  | základní |  | 0 | 0.00063 | 0.02205 | 0 | 0 | 16 | K | 2 |  |  |  | ROZPOCET | 0 | 0 | 0 | 0 | 0 | 1 | 0 | 16 | -1158365426
| PP |  | Potrubí z trub polypropylenových odpadní (svislé) DN 75 | [14 empty] | PP | 2
| Online PSC |  | https://podminky.urs.cz/item/CS_URS_2024_02/721174024 | [14 empty] | Online PSC | 2
2 | K | 721174025 | Potrubí kanalizační z PP odpadní DN 110 | m | 29 |  | 0 | CS ÚRS 2024 02 |  | základní |  | 0 | 0.0013 | 0.0377 | 0 | 0 | 16 | K | 2 |  |  |  | ROZPOCET | 0 | 0 | 0 | 0 | 0 | 1 | 0 | 16 | 1338814235
| PP |  | Potrubí z trub polypropylenových odpadní (svislé) DN 110 | [14 empty] | PP | 2
| Online PSC |  | https://podminky.urs.cz/item/CS_URS_2024_02/721174025 | [14 empty] | Online PSC | 2
3 | K | 721174041 | Potrubí kanalizační z PP připojovací DN 32 | m | 18 |  | 0 | CS ÚRS 2024 02 |  | základní |  | 0 | 0.0004 | 0.0072 | 0 | 0 | 16 | K | 2 |  |  |  | ROZPOCET | 0 | 0 | 0 | 0 | 0 | 1 | 0 | 16 | 2019785548
| PP |  | Potrubí z trub polypropylenových připojovací DN 32 | [14 empty] | PP | 2
| Online PSC |  | https://podminky.urs.cz/item/CS_URS_2024_02/721174041 | [14 empty] | Online PSC | 2
4 | K | 721174042 | Potrubí kanalizační z PP připojovací DN 40 | m | 6 |  | 0 | CS ÚRS 2024 02 |  | základní |  | 0 | 0.00043 | 0.00258 | 0 | 0 | 16 | K | 2 |  |  |  | ROZPOCET | 0 | 0 | 0 | 0 | 0 | 1 | 0 | 16 | -438264846
| PP |  | Potrubí z trub polypropylenových připojovací DN 40 | [14 empty] | PP | 2
| Online PSC |  | https://podminky.urs.cz/item/CS_URS_2024_02/721174042 | [14 empty] | Online PSC | 2
5 | K | 721174043 | Potrubí kanalizační z PP připojovací DN 50 | m | 55 |  | 0 | CS ÚRS 2024 02 |  | základní |  | 0 | 0.0005 | 0.0275 | 0 | 0 | 16 | K | 2 |  |  |  | ROZPOCET | 0 | 0 | 0 | 0 | 0 | 1 | 0 | 16 | -1719868342
| PP |  | Potrubí z trub polypropylenových připojovací DN 50 | [14 empty] | PP | 2
| Online PSC |  | https://podminky.urs.cz/item/CS_URS_2024_02/721174043 | [14 empty] | Online PSC | 2
6 | K | 721174044 | Potrubí kanalizační z PP připojovací DN 75 | m | 4 |  | 0 | CS ÚRS 2024 02 |  | základní |  | 0 | 0.00076 | 0.00304 | 0 | 0 | 16 | K | 2 |  |  |  | ROZPOCET | 0 | 0 | 0 | 0 | 0 | 1 | 0 | 16 | -1213565502
| PP |  | Potrubí z trub polypropylenových připojovací DN 75 | [14 empty] | PP | 2
| Online PSC |  | https://podminky.urs.cz/item/CS_URS_2024_02/721174044 | [14 empty] | Online PSC | 2
7 | K | 721174045 | Potrubí kanalizační z PP připojovací DN 110 | m | 26 |  | 0 | CS ÚRS 2024 02 |  | základní |  | 0 | 0.00153 | 0.03978 | 0 | 0 | 16 | K | 2 |  |  |  | ROZPOCET | 0 | 0 | 0 | 0 | 0 | 1 | 0 | 16 | -478806751
| PP |  | Potrubí z trub polypropylenových připojovací DN 110 | [14 empty] | PP | 2
| Online PSC |  | https://podminky.urs.cz/item/CS_URS_2024_02/721174045 | [14 empty] | Online PSC | 2
8 | K | 721174062 | Potrubí kanalizační z PP větrací DN 75 | m | 12 |  | 0 | CS ÚRS 2024 02 |  | základní |  | 0 | 0.00058 | 0.00696 | 0 | 0 | 16 | K | 2 |  |  |  | ROZPOCET | 0 | 0 | 0 | 0 | 0 | 1 | 0 | 16 | 1990860140
| PP |  | Potrubí z trub polypropylenových větrací DN 75 | [14 empty] | PP | 2
| Online PSC |  | https://podminky.urs.cz/item/CS_URS_2024_02/721174062 | [14 empty] | Online PSC | 2
9 | K | 721174063 | Potrubí kanalizační z PP větrací DN 110 | m | 12 |  | 0 | CS ÚRS 2024 02 |  | základní |  | 0 | 0.00119 | 0.01428 | 0 | 0 | 16 | K | 2 |  |  |  | ROZPOCET | 0 | 0 | 0 | 0 | 0 | 1 | 0 | 16 | 232964554
| PP |  | Potrubí z trub polypropylenových větrací DN 110 | [14 empty] | PP | 2
| Online PSC |  | https://podminky.urs.cz/item/CS_URS_2024_02/721174063 | [14 empty] | Online PSC | 2
10 | K | 721175152 | Potrubí kanalizační z PP dešťové vysoce odhlučněné třívrstvé DN 110 | m | 22 |  | 0 | CS ÚRS 2024 02 |  | základní |  | 0 | 0.00261 | 0.05742 | 0 | 0 | 16 | K | 2 |  |  |  | ROZPOCET | 0 | 0 | 0 | 0 | 0 | 1 | 0 | 16 | 1004335751
| PP |  | Potrubí plastové odhlučněné vysoce tlumící třívrstvé dešťové DN 110 | [14 empty] | PP | 2
| Online PSC |  | https://podminky.urs.cz/item/CS_URS_2024_02/721175152 | [14 empty] | Online PSC | 2
11 | K | 721194103 | Vyvedení a upevnění odpadních výpustek DN 32 | kus | 4 |  | 0 | CS ÚRS 2024 02 |  | základní |  | 0 | 0 | 0 | 0 | 0 | 16 | K | 2 |  |  |  | ROZPOCET | 0 | 0 | 0 | 0 | 0 | 1 | 0 | 16 | 2097124617
| PP |  | Vyměření přípojek na potrubí vyvedení a upevnění odpadních výpustek DN 32 | [14 empty] | PP | 2
| Online PSC |  | https://podminky.urs.cz/item/CS_URS_2024_02/721194103 | [14 empty] | Online PSC | 2
12 | K | 721194104 | Vyvedení a upevnění odpadních výpustek DN 40 | kus | 1 |  | 0 | CS ÚRS 2024 02 |  | základní |  | 0 | 0 | 0 | 0 | 0 | 16 | K | 2 |  |  |  | ROZPOCET | 0 | 0 | 0 | 0 | 0 | 1 | 0 | 16 | -1118277533
| PP |  | Vyměření přípojek na potrubí vyvedení a upevnění odpadních výpustek DN 40 | [14 empty] | PP | 2
| Online PSC |  | https://podminky.urs.cz/item/CS_URS_2024_02/721194104 | [14 empty] | Online PSC | 2
13 | K | 721194105 | Vyvedení a upevnění odpadních výpustek DN 50 | kus | 37 |  | 0 | CS ÚRS 2024 02 |  | základní |  | 0 | 0 | 0 | 0 | 0 | 16 | K | 2 |  |  |  | ROZPOCET | 0 | 0 | 0 | 0 | 0 | 1 | 0 | 16 | -2096184577
| PP |  | Vyměření přípojek na potrubí vyvedení a upevnění odpadních výpustek DN 50 | [14 empty] | PP | 2
| Online PSC |  | https://podminky.urs.cz/item/CS_URS_2024_02/721194105 | [14 empty] | Online PSC | 2
| VV |  | 15+3+2+2+3+1+4+1+1+2+3 |  | 37 | [12 empty] | VV | 2 | 2 | True | 1 | ROZPOCET
14 | K | 721194109 | Vyvedení a upevnění odpadních výpustek DN 110 | kus | 21 |  | 0 | CS ÚRS 2024 02 |  | základní |  | 0 | 0 | 0 | 0 | 0 | 16 | K | 2 |  |  |  | ROZPOCET | 0 | 0 | 0 | 0 | 0 | 1 | 0 | 16 | 956263103
| PP |  | Vyměření přípojek na potrubí vyvedení a upevnění odpadních výpustek DN 110 | [14 empty] | PP | 2
| Online PSC |  | https://podminky.urs.cz/item/CS_URS_2024_02/721194109 | [14 empty] | Online PSC | 2
| VV |  | 15+3+1+2 |  | 21 | [12 empty] | VV | 2 | 2 | True | 1 | ROZPOCET
15 | K | 721211913 | Montáž vpustí podlahových DN 110 ostatní typ | kus | 1 |  | 0 | CS ÚRS 2024 02 |  | základní |  | 0 | 0.00057 | 0.00057 | 0 | 0 | 16 | K | 2 |  |  |  | ROZPOCET | 0 | 0 | 0 | 0 | 0 | 1 | 0 | 16 | -452190569
| PP |  | Podlahové vpusti montáž podlahových vpustí ostatních typů DN 110 | [14 empty] | PP | 2
| Online PSC |  | https://podminky.urs.cz/item/CS_URS_2024_02/721211913 | [14 empty] | Online PSC | 2
16 | M | HLE.HL317 | Podlahová vpust DN50/75/110 se svislým odtokem s pevnou izolační přírubou, ZU standard, plast 147x147mm/ nerez 138x138mm, sítko | kus | 1 |  | 0 |  |  | základní |  | 0 | 0.0012 | 0.0012 | 0 | 0 | 32 | M | 2 |  |  |  | ROZPOCET | 0 | 0 | 0 | 0 | 0 | 1 | 0 | 16 | 70252988
| PP |  | Podlahová vpust DN50/75/110 se svislým odtokem s pevnou izolační přírubou, ZU standard, plast 147x147mm/ nerez 138x138mm, sítko | [14 empty] | PP | 2
17 | K | 721212127 | Odtokový sprchový žlab délky 1000 mm s krycím roštem a zápachovou uzávěrkou | kus | 1 |  | 0 | CS ÚRS 2024 02 |  | základní |  | 0 | 0.00524 | 0.00524 | 0 | 0 | 16 | K | 2 |  |  |  | ROZPOCET | 0 | 0 | 0 | 0 | 0 | 1 | 0 | 16 | -1297310750
| PP |  | Odtokové sprchové žlaby se zápachovou uzávěrkou a krycím roštem délky 1000 mm | [14 empty] | PP | 2
| Online PSC |  | https://podminky.urs.cz/item/CS_URS_2024_02/721212127 | [14 empty] | Online PSC | 2
| P |  | Poznámka k položce: Pro sprchu pro tělesně postižené | [14 empty] | P | 2
18 | K | 721226512 | Zápachová uzávěrka podomítková pro pračku a myčku DN 50 | kus | 5 |  | 0 | CS ÚRS 2024 02 |  | základní |  | 0 | 0.00022 | 0.0011 | 0 | 0 | 16 | K | 2 |  |  |  | ROZPOCET | 0 | 0 | 0 | 0 | 0 | 1 | 0 | 16 | -257119084
| PP |  | Zápachové uzávěrky podomítkové (Pe) s krycí deskou pro pračku a myčku DN 50 | [14 empty] | PP | 2
| Online PSC |  | https://podminky.urs.cz/item/CS_URS_2024_02/721226512 | [14 empty] | Online PSC | 2
19 | K | 721229111 | Montáž zápachové uzávěrky pro pračku a myčku do DN 50 ostatní typ | kus | 5 |  | 0 | CS ÚRS 2024 02 |  | základní |  | 0 | 6e-05 | 0.0003 | 0 | 0 | 16 | K | 2 |  |  |  | ROZPOCET | 0 | 0 | 0 | 0 | 0 | 1 | 0 | 16 | 1551208609
| PP |  | Zápachové uzávěrky montáž zápachových uzávěrek ostatních typů do DN 50 | [14 empty] | PP | 2
| Online PSC |  | https://podminky.urs.cz/item/CS_URS_2024_02/721229111 | [14 empty] | Online PSC | 2
20 | M | RHLE.HL136430 | Vodní ZU pro odvod kondenzátu DN32, bez transparentntích trubic a bez dopouštění | kus | 4 |  | 0 |  |  | základní |  | 0 | 0 | 0 | 0 | 0 | 32 | M | 2 |  |  |  | ROZPOCET | 0 | 0 | 0 | 0 | 0 | 1 | 0 | 16 | -253123638
| PP |  | Vodní ZU pro odvod kondenzátu DN32, bez transparentntích trubic a bez dopouštění | [14 empty] | PP | 2
| P |  | Poznámka k položce: pro napojení kondenzátu VZT | [14 empty] | P | 2
21 | M | 6001001002 | Sifon pro odkapávající kondenzát HL136.3 s přídavnou mechanickou zápachovou uzávěrkou | kus | 1 |  | 0 |  |  | základní |  | 0 | 0.00023 | 0.00023 | 0 | 0 | 32 | M | 2 |  |  |  | ROZPOCET | 0 | 0 | 0 | 0 | 0 | 1 | 0 | 16 | -1538347114
| PP |  | Sifon pro odkapávající kondenzát HL136.3 s přídavnou mechanickou zápachovou uzávěrkou | [14 empty] | PP | 2
| P |  | Poznámka k položce: pro napojení odkapů v tech. místnosti | [14 empty] | P | 2
22 | K | 721239114 | Montáž střešního vtoku svislý odtok do DN 160 ostatní typ | kus | 5 |  | 0 | CS ÚRS 2024 02 |  | základní |  | 0 | 0.00115 | 0.00575 | 0 | 0 | 16 | K | 2 |  |  |  | ROZPOCET | 0 | 0 | 0 | 0 | 0 | 1 | 0 | 16 | 2108293500
| PP |  | Střešní vtoky (vpusti) montáž střešních vtoků ostatních typů se svislým odtokem do DN 160 | [14 empty] | PP | 2
| Online PSC |  | https://podminky.urs.cz/item/CS_URS_2024_02/721239114 | [14 empty] | Online PSC | 2
23 | M | RHLE.HL621P1 | Střešní vtok DN110 svislý s PVC pevnou izolační přírubou, s elektrickým ohřevem (10-30W, 230V), záchytný koš | kus | 5 |  | 0 |  |  | základní |  | 0 | 0.00151 | 0.00755 | 0 | 0 | 32 | M | 2 |  |  |  | ROZPOCET | 0 | 0 | 0 | 0 | 0 | 1 | 0 | 16 | 1638714523
| PP |  | Střešní vtok DN110 svislý s PVC pevnou izolační přírubou, s elektrickým ohřevem (10-30W, 230V), záchytný koš | [14 empty] | PP | 2
24 | K | 721273152 | Hlavice ventilační polypropylen PP DN 75 | kus | 4 |  | 0 | CS ÚRS 2024 02 |  | základní |  | 0 | 0.00016 | 0.00064 | 0 | 0 | 16 | K | 2 |  |  |  | ROZPOCET | 0 | 0 | 0 | 0 | 0 | 1 | 0 | 16 | 1005816171
| PP |  | Ventilační hlavice z polypropylenu (PP) DN 75 | [14 empty] | PP | 2
| Online PSC |  | https://podminky.urs.cz/item/CS_URS_2024_02/721273152 | [14 empty] | Online PSC | 2
25 | K | 721273153 | Hlavice ventilační polypropylen PP DN 110 | kus | 4 |  | 0 | CS ÚRS 2024 02 |  | základní |  | 0 | 0.00029 | 0.00116 | 0 | 0 | 16 | K | 2 |  |  |  | ROZPOCET | 0 | 0 | 0 | 0 | 0 | 1 | 0 | 16 | 1007477925
| PP |  | Ventilační hlavice z polypropylenu (PP) DN 110 | [14 empty] | PP | 2
| Online PSC |  | https://podminky.urs.cz/item/CS_URS_2024_02/721273153 | [14 empty] | Online PSC | 2
26 | K | 721290111 | Zkouška těsnosti potrubí kanalizace vodou DN do 125 | m | 219 |  | 0 | CS ÚRS 2024 02 |  | základní |  | 0 | 0 | 0 | 0 | 0 | 16 | K | 2 |  |  |  | ROZPOCET | 0 | 0 | 0 | 0 | 0 | 1 | 0 | 16 | -786587165
| PP |  | Zkouška těsnosti kanalizace v objektech vodou do DN 125 | [14 empty] | PP | 2
| Online PSC |  | https://podminky.urs.cz/item/CS_URS_2024_02/721290111 | [14 empty] | Online PSC | 2
| VV |  | 35+29+18+6+55+4+26+12+12+22 |  | 219 | [12 empty] | VV | 2 | 2 | True | 1 | ROZPOCET
27 | K | 998721102 | Přesun hmot tonážní pro vnitřní kanalizaci v objektech v přes 6 do 12 m | t | 0.242 |  | 0 | CS ÚRS 2024 02 |  | základní |  | 0 | 0 | 0 | 0 | 0 | 16 | K | 2 |  |  |  | ROZPOCET | 0 | 0 | 0 | 0 | 0 | 1 | 0 | 16 | 1375109489
| PP |  | Přesun hmot pro vnitřní kanalizaci stanovený z hmotnosti přesunovaného materiálu vodorovná dopravní vzdálenost do 50 m základní v objektech výšky přes 6 do 12 m | [14 empty] | PP | 2
| Online PSC |  | https://podminky.urs.cz/item/CS_URS_2024_02/998721102 | [14 empty] | Online PSC | 2
| D | 722 | Zdravotechnika - vnitřní vodovod |  |  |  | 0 |  |  |  |  | 0 |  | 0.5994 |  | 0 | 2 | D | 1 |  |  |  | ROZPOCET | [6 empty] | 0
28 | K | 722130103 | Potrubí pro zavodněný požární systém ocelové hladké pozinkované spojované lisováním D 22x1,5 mm | m | 7 |  | 0 | CS ÚRS 2024 02 |  | základní |  | 0 | 0.00088 | 0.00616 | 0 | 0 | 16 | K | 2 |  |  |  | ROZPOCET | 0 | 0 | 0 | 0 | 0 | 1 | 0 | 16 | -372969796
| PP |  | Potrubí z ocelových trubek pozinkovaných hladkých pro zavodněný požární systém spojovaných lisováním PN 16 do 110°C Ø 22/1,5 | [14 empty] | PP | 2
| Online PSC |  | https://podminky.urs.cz/item/CS_URS_2024_02/722130103 | [14 empty] | Online PSC | 2
29 | K | 722130104 | Potrubí pro zavodněný požární systém ocelové hladké pozinkované spojované lisováním D 28x1,5 mm | m | 18 |  | 0 | CS ÚRS 2024 02 |  | základní |  | 0 | 0.00111 | 0.01998 | 0 | 0 | 16 | K | 2 |  |  |  | ROZPOCET | 0 | 0 | 0 | 0 | 0 | 1 | 0 | 16 | -1742501799
| PP |  | Potrubí z ocelových trubek pozinkovaných hladkých pro zavodněný požární systém spojovaných lisováním PN 16 do 110°C Ø 28/1,5 | [14 empty] | PP | 2
| Online PSC |  | https://podminky.urs.cz/item/CS_URS_2024_02/722130104 | [14 empty] | Online PSC | 2
30 | K | 722140117 | Potrubí vodovodní z ušlechtilé oceli spojované lisováním D 54x2 mm | m | 5 |  | 0 | CS ÚRS 2024 02 |  | základní |  | 0 | 0.0026 | 0.013 | 0 | 0 | 16 | K | 2 |  |  |  | ROZPOCET | 0 | 0 | 0 | 0 | 0 | 1 | 0 | 16 | -1776727128
| PP |  | Potrubí z ocelových trubek z ušlechtilé oceli (nerez) spojované lisováním PN 16 do 85°C Ø 54/2 | [14 empty] | PP | 2
| Online PSC |  | https://podminky.urs.cz/item/CS_URS_2024_02/722140117 | [14 empty] | Online PSC | 2
31 | K | 722160223 | Potrubí vodovodní měděné tvrdé spojované lisováním D 22x1 mm | m | 30 |  | 0 | CS ÚRS 2023 02 |  | základní |  | 0 | 0.00071 | 0.0213 | 0 | 0 | 16 | K | 2 |  |  |  | ROZPOCET | 0 | 0 | 0 | 0 | 0 | 1 | 0 | 16 | -828558751
| PP |  | Potrubí z měděných trubek tvrdých, spojovaných lisováním PN 16 do 85°C Ø 22/1 | [14 empty] | PP | 2
| Online PSC |  | https://podminky.urs.cz/item/CS_URS_2023_02/722160223 | [14 empty] | Online PSC | 2
32 | K | 722160224 | Potrubí vodovodní měděné tvrdé spojované lisováním D 28x1,5 mm | m | 36 |  | 0 | CS ÚRS 2024 02 |  | základní |  | 0 | 0.00124 | 0.04464 | 0 | 0 | 16 | K | 2 |  |  |  | ROZPOCET | 0 | 0 | 0 | 0 | 0 | 1 | 0 | 16 | -1363740892
| PP |  | Potrubí z měděných trubek tvrdých, spojovaných lisováním PN 16 do 85°C Ø 28/1,5 | [14 empty] | PP | 2
| Online PSC |  | https://podminky.urs.cz/item/CS_URS_2024_02/722160224 | [14 empty] | Online PSC | 2
33 | K | 722160225 | Potrubí vodovodní měděné tvrdé spojované lisováním D 35x1,5 mm | m | 22 |  | 0 | CS ÚRS 2024 02 |  | základní |  | 0 | 0.00161 | 0.03542 | 0 | 0 | 16 | K | 2 |  |  |  | ROZPOCET | 0 | 0 | 0 | 0 | 0 | 1 | 0 | 16 | -856180106
| PP |  | Potrubí z měděných trubek tvrdých, spojovaných lisováním PN 16 do 85°C Ø 35/1,5 | [14 empty] | PP | 2
| Online PSC |  | https://podminky.urs.cz/item/CS_URS_2024_02/722160225 | [14 empty] | Online PSC | 2
34 | K | 722160226 | Potrubí vodovodní měděné tvrdé spojované lisováním D 42x1,5 mm | m | 56 |  | 0 | CS ÚRS 2024 02 |  | základní |  | 0 | 0.00196 | 0.10976 | 0 | 0 | 16 | K | 2 |  |  |  | ROZPOCET | 0 | 0 | 0 | 0 | 0 | 1 | 0 | 16 | 456440107
| PP |  | Potrubí z měděných trubek tvrdých, spojovaných lisováním PN 16 do 85°C Ø 42/1,5 | [14 empty] | PP | 2
| Online PSC |  | https://podminky.urs.cz/item/CS_URS_2024_02/722160226 | [14 empty] | Online PSC | 2
35 | K | 722160227 | Potrubí vodovodní měděné tvrdé spojované lisováním D 54x2 mm | m | 5 |  | 0 | CS ÚRS 2024 02 |  | základní |  | 0 | 0.00344 | 0.0172 | 0 | 0 | 16 | K | 2 |  |  |  | ROZPOCET | 0 | 0 | 0 | 0 | 0 | 1 | 0 | 16 | 688494581
| PP |  | Potrubí z měděných trubek tvrdých, spojovaných lisováním PN 16 do 85°C Ø 54/2 | [14 empty] | PP | 2
| Online PSC |  | https://podminky.urs.cz/item/CS_URS_2024_02/722160227 | [14 empty] | Online PSC | 2
36 | K | 722173113 | Potrubí vodovodní plastové PE-Xa spoj násuvnou objímkou plastovou D 20x2,8 mm | m | 288 |  | 0 | CS ÚRS 2024 02 |  | základní |  | 0 | 0.0002 | 0.0576 | 0 | 0 | 16 | K | 2 |  |  |  | ROZPOCET | 0 | 0 | 0 | 0 | 0 | 1 | 0 | 16 | -563033762
| PP |  | Potrubí z plastových trubek ze síťovaného polyethylenu (PE-Xa) spojované mechanicky násuvnou objímkou plastovou D 20/2,8 | [14 empty] | PP | 2
| Online PSC |  | https://podminky.urs.cz/item/CS_URS_2024_02/722173113 | [14 empty] | Online PSC | 2
37 | K | 722173114 | Potrubí vodovodní plastové PE-Xa spoj násuvnou objímkou plastovou D 25x3,5 mm | m | 118 |  | 0 | CS ÚRS 2024 02 |  | základní |  | 0 | 0.00034 | 0.04012 | 0 | 0 | 16 | K | 2 |  |  |  | ROZPOCET | 0 | 0 | 0 | 0 | 0 | 1 | 0 | 16 | -119675410
| PP |  | Potrubí z plastových trubek ze síťovaného polyethylenu (PE-Xa) spojované mechanicky násuvnou objímkou plastovou D 25/3,5 | [14 empty] | PP | 2
| Online PSC |  | https://podminky.urs.cz/item/CS_URS_2024_02/722173114 | [14 empty] | Online PSC | 2
38 | K | 722173115 | Potrubí vodovodní plastové PE-Xa spoj násuvnou objímkou plastovou D 32x4,4 mm | m | 37 |  | 0 | CS ÚRS 2024 02 |  | základní |  | 0 | 0.00059 | 0.02183 | 0 | 0 | 16 | K | 2 |  |  |  | ROZPOCET | 0 | 0 | 0 | 0 | 0 | 1 | 0 | 16 | -1899680568
| PP |  | Potrubí z plastových trubek ze síťovaného polyethylenu (PE-Xa) spojované mechanicky násuvnou objímkou plastovou D 32/4,4 | [14 empty] | PP | 2
| Online PSC |  | https://podminky.urs.cz/item/CS_URS_2024_02/722173115 | [14 empty] | Online PSC | 2
39 | K | 722173116 | Potrubí vodovodní plastové PE-Xa spoj násuvnou objímkou plastovou D 40x5,5 mm | m | 6 |  | 0 | CS ÚRS 2024 02 |  | základní |  | 0 | 0.00074 | 0.00444 | 0 | 0 | 16 | K | 2 |  |  |  | ROZPOCET | 0 | 0 | 0 | 0 | 0 | 1 | 0 | 16 | -1044813009
| PP |  | Potrubí z plastových trubek ze síťovaného polyethylenu (PE-Xa) spojované mechanicky násuvnou objímkou plastovou D 40/5,5 | [14 empty] | PP | 2
| Online PSC |  | https://podminky.urs.cz/item/CS_URS_2024_02/722173116 | [14 empty] | Online PSC | 2
40 | K | 722181211 | Ochrana vodovodního potrubí přilepenými termoizolačními trubicemi z PE tl do 6 mm DN do 22 mm | m | 144 |  | 0 | CS ÚRS 2024 02 |  | základní |  | 0 | 4e-05 | 0.00576 | 0 | 0 | 16 | K | 2 |  |  |  | ROZPOCET | 0 | 0 | 0 | 0 | 0 | 1 | 0 | 16 | -164934642
| PP |  | Ochrana potrubí termoizolačními trubicemi z pěnového polyetylenu PE přilepenými v příčných a podélných spojích, tloušťky izolace do 6 mm, vnitřního průměru izolace DN do 22 mm | [14 empty] | PP | 2
| Online PSC |  | https://podminky.urs.cz/item/CS_URS_2024_02/722181211 | [14 empty] | Online PSC | 2
41 | K | 722181212 | Ochrana vodovodního potrubí přilepenými termoizolačními trubicemi z PE tl do 6 mm DN přes 22 do 32 mm | m | 103 |  | 0 | CS ÚRS 2024 02 |  | základní |  | 0 | 4e-05 | 0.00412 | 0 | 0 | 16 | K | 2 |  |  |  | ROZPOCET | 0 | 0 | 0 | 0 | 0 | 1 | 0 | 16 | 55115973
| PP |  | Ochrana potrubí termoizolačními trubicemi z pěnového polyetylenu PE přilepenými v příčných a podélných spojích, tloušťky izolace do 6 mm, vnitřního průměru izolace DN přes 22 do 32 mm | [14 empty] | PP | 2
| Online PSC |  | https://podminky.urs.cz/item/CS_URS_2024_02/722181212 | [14 empty] | Online PSC | 2
| VV |  | 12+69+22 |  | 103 | [12 empty] | VV | 2 | 2 | True | 1 | ROZPOCET
42 | K | 722181213 | Ochrana vodovodního potrubí přilepenými termoizolačními trubicemi z PE tl do 6 mm DN přes 32 mm | m | 75 |  | 0 | CS ÚRS 2024 02 |  | základní |  | 0 | 4e-05 | 0.003 | 0 | 0 | 16 | K | 2 |  |  |  | ROZPOCET | 0 | 0 | 0 | 0 | 0 | 1 | 0 | 16 | 2039975740
| PP |  | Ochrana potrubí termoizolačními trubicemi z pěnového polyetylenu PE přilepenými v příčných a podélných spojích, tloušťky izolace do 6 mm, vnitřního průměru izolace DN přes 32 mm | [14 empty] | PP | 2
| Online PSC |  | https://podminky.urs.cz/item/CS_URS_2024_02/722181213 | [14 empty] | Online PSC | 2
| VV |  | 42+5+22+6 |  | 75 | [12 empty] | VV | 2 | 2 | True | 1 | ROZPOCET
43 | K | 722181241 | Ochrana vodovodního potrubí přilepenými termoizolačními trubicemi z PE tl přes 13 do 20 mm DN do 22 mm | m | 170 |  | 0 | CS ÚRS 2024 02 |  | základní |  | 0 | 0.00011 | 0.0187 | 0 | 0 | 16 | K | 2 |  |  |  | ROZPOCET | 0 | 0 | 0 | 0 | 0 | 1 | 0 | 16 | -662677049
| PP |  | Ochrana potrubí termoizolačními trubicemi z pěnového polyetylenu PE přilepenými v příčných a podélných spojích, tloušťky izolace přes 13 do 20 mm, vnitřního průměru izolace DN do 22 mm | [14 empty] | PP | 2
| Online PSC |  | https://podminky.urs.cz/item/CS_URS_2024_02/722181241 | [14 empty] | Online PSC | 2
| VV |  | 30+140 |  | 170 | [12 empty] | VV | 2 | 2 | True | 1 | ROZPOCET
44 | K | 722181252 | Ochrana vodovodního potrubí přilepenými termoizolačními trubicemi z PE tl přes 20 do 25 mm DN přes 22 do 45 mm | m | 137 |  | 0 | CS ÚRS 2024 02 |  | základní |  | 0 | 0.00024 | 0.03288 | 0 | 0 | 16 | K | 2 |  |  |  | ROZPOCET | 0 | 0 | 0 | 0 | 0 | 1 | 0 | 16 | -1114477209
| PP |  | Ochrana potrubí termoizolačními trubicemi z pěnového polyetylenu PE přilepenými v příčných a podélných spojích, tloušťky izolace přes 20 do 25 mm, vnitřního průměru izolace DN přes 22 do 45 mm | [14 empty] | PP | 2
| Online PSC |  | https://podminky.urs.cz/item/CS_URS_2024_02/722181252 | [14 empty] | Online PSC | 2
| VV |  | 22+14+22++59+15+5 |  | 137 | [12 empty] | VV | 2 | 2 | True | 1 | ROZPOCET
45 | K | 722190401 | Vyvedení a upevnění výpustku DN do 25 | kus | 1 |  | 0 | CS ÚRS 2024 02 |  | základní |  | 0 | 0 | 0 | 0 | 0 | 16 | K | 2 |  |  |  | ROZPOCET | 0 | 0 | 0 | 0 | 0 | 1 | 0 | 16 | -337836916
| PP |  | Zřízení přípojek na potrubí vyvedení a upevnění výpustek do DN 25 | [14 empty] | PP | 2
| Online PSC |  | https://podminky.urs.cz/item/CS_URS_2024_02/722190401 | [14 empty] | Online PSC | 2
46 | K | 722190402 | Vyvedení a upevnění výpustku DN přes 25 do 50 | kus | 2 |  | 0 | CS ÚRS 2024 02 |  | základní |  | 0 | 0 | 0 | 0 | 0 | 16 | K | 2 |  |  |  | ROZPOCET | 0 | 0 | 0 | 0 | 0 | 1 | 0 | 16 | -1440808634
| PP |  | Zřízení přípojek na potrubí vyvedení a upevnění výpustek přes 25 do DN 50 | [14 empty] | PP | 2
| Online PSC |  | https://podminky.urs.cz/item/CS_URS_2024_02/722190402 | [14 empty] | Online PSC | 2
47 | K | 722220111 | Nástěnka pro výtokový ventil G 1/2" s jedním závitem | kus | 42 |  | 0 | CS ÚRS 2024 02 |  | základní |  | 0 | 0.00013 | 0.00546 | 0 | 0 | 16 | K | 2 |  |  |  | ROZPOCET | 0 | 0 | 0 | 0 | 0 | 1 | 0 | 16 | -1925910778
| PP |  | Armatury s jedním závitem nástěnky pro výtokový ventil G 1/2" | [14 empty] | PP | 2
| Online PSC |  | https://podminky.urs.cz/item/CS_URS_2024_02/722220111 | [14 empty] | Online PSC | 2
48 | K | 722220121 | Nástěnka pro baterii G 1/2" s jedním závitem | pár | 19 |  | 0 | CS ÚRS 2024 02 |  | základní |  | 0 | 0.00025 | 0.00475 | 0 | 0 | 16 | K | 2 |  |  |  | ROZPOCET | 0 | 0 | 0 | 0 | 0 | 1 | 0 | 16 | 1334004500
| PP |  | Armatury s jedním závitem nástěnky pro baterii G 1/2" | [14 empty] | PP | 2
| Online PSC |  | https://podminky.urs.cz/item/CS_URS_2024_02/722220121 | [14 empty] | Online PSC | 2
49 | K | 722224115 | Kohout plnicí nebo vypouštěcí G 1/2" PN 10 s jedním závitem | kus | 1 |  | 0 | CS ÚRS 2024 02 |  | základní |  | 0 | 0.00022 | 0.00022 | 0 | 0 | 16 | K | 2 |  |  |  | ROZPOCET | 0 | 0 | 0 | 0 | 0 | 1 | 0 | 16 | -569707176
| PP |  | Armatury s jedním závitem kohouty plnicí a vypouštěcí PN 10 G 1/2" | [14 empty] | PP | 2
| Online PSC |  | https://podminky.urs.cz/item/CS_URS_2024_02/722224115 | [14 empty] | Online PSC | 2
50 | K | 722231073 | Ventil zpětný mosazný G 3/4" PN 10 do 110°C se dvěma závity | kus | 1 |  | 0 | CS ÚRS 2024 02 |  | základní |  | 0 | 0.00017 | 0.00017 | 0 | 0 | 16 | K | 2 |  |  |  | ROZPOCET | 0 | 0 | 0 | 0 | 0 | 1 | 0 | 16 | -560583126
| PP |  | Armatury se dvěma závity ventily zpětné mosazné PN 10 do 110°C G 3/4" | [14 empty] | PP | 2
| Online PSC |  | https://podminky.urs.cz/item/CS_URS_2024_02/722231073 | [14 empty] | Online PSC | 2
51 | K | 722231142 | Ventil závitový pojistný rohový G 3/4" | kus | 1 |  | 0 | CS ÚRS 2024 02 |  | základní |  | 0 | 0.00047 | 0.00047 | 0 | 0 | 16 | K | 2 |  |  |  | ROZPOCET | 0 | 0 | 0 | 0 | 0 | 1 | 0 | 16 | 1907418521
| PP |  | Armatury se dvěma závity ventily pojistné rohové G 3/4" | [14 empty] | PP | 2
| Online PSC |  | https://podminky.urs.cz/item/CS_URS_2024_02/722231142 | [14 empty] | Online PSC | 2
52 | K | 722232044 | Kohout kulový přímý G 3/4" PN 42 do 185°C vnitřní závit | kus | 11 |  | 0 | CS ÚRS 2024 02 |  | základní |  | 0 | 0.00034 | 0.00374 | 0 | 0 | 16 | K | 2 |  |  |  | ROZPOCET | 0 | 0 | 0 | 0 | 0 | 1 | 0 | 16 | 1768492198
| PP |  | Armatury se dvěma závity kulové kohouty PN 42 do 185 °C přímé vnitřní závit G 3/4" | [14 empty] | PP | 2
| Online PSC |  | https://podminky.urs.cz/item/CS_URS_2024_02/722232044 | [14 empty] | Online PSC | 2
53 | K | 722232045 | Kohout kulový přímý G 1" PN 42 do 185°C vnitřní závit | kus | 9 |  | 0 | CS ÚRS 2024 02 |  | základní |  | 0 | 0.0005 | 0.0045 | 0 | 0 | 16 | K | 2 |  |  |  | ROZPOCET | 0 | 0 | 0 | 0 | 0 | 1 | 0 | 16 | -1084362619
| PP |  | Armatury se dvěma závity kulové kohouty PN 42 do 185 °C přímé vnitřní závit G 1" | [14 empty] | PP | 2
| Online PSC |  | https://podminky.urs.cz/item/CS_URS_2024_02/722232045 | [14 empty] | Online PSC | 2
54 | K | 722232046 | Kohout kulový přímý G 5/4" PN 42 do 185°C vnitřní závit | kus | 2 |  | 0 | CS ÚRS 2024 02 |  | základní |  | 0 | 0.0007 | 0.0014 | 0 | 0 | 16 | K | 2 |  |  |  | ROZPOCET | 0 | 0 | 0 | 0 | 0 | 1 | 0 | 16 | -1444852122
| PP |  | Armatury se dvěma závity kulové kohouty PN 42 do 185 °C přímé vnitřní závit G 5/4" | [14 empty] | PP | 2
| Online PSC |  | https://podminky.urs.cz/item/CS_URS_2024_02/722232046 | [14 empty] | Online PSC | 2
55 | K | 722232047 | Kohout kulový přímý G 6/4" PN 42 do 185°C vnitřní závit | kus | 2 |  | 0 | CS ÚRS 2024 02 |  | základní |  | 0 | 0.00107 | 0.00214 | 0 | 0 | 16 | K | 2 |  |  |  | ROZPOCET | 0 | 0 | 0 | 0 | 0 | 1 | 0 | 16 | 1083354876
| PP |  | Armatury se dvěma závity kulové kohouty PN 42 do 185 °C přímé vnitřní závit G 6/4" | [14 empty] | PP | 2
| Online PSC |  | https://podminky.urs.cz/item/CS_URS_2024_02/722232047 | [14 empty] | Online PSC | 2
56 | K | 722234264 | Filtr mosazný G 3/4" PN 20 do 80°C s 2x vnitřním závitem | kus | 1 |  | 0 | CS ÚRS 2024 02 |  | základní |  | 0 | 0.00023 | 0.00023 | 0 | 0 | 16 | K | 2 |  |  |  | ROZPOCET | 0 | 0 | 0 | 0 | 0 | 1 | 0 | 16 | -2147175396
| PP |  | Armatury se dvěma závity filtry mosazný PN 20 do 80 °C G 3/4" | [14 empty] | PP | 2
| Online PSC |  | https://podminky.urs.cz/item/CS_URS_2024_02/722234264 | [14 empty] | Online PSC | 2
57 | K | 722250133 | Hydrantový systém s tvarově stálou hadicí D 25 x 30 m celoplechový | soubor | 2 |  | 0 | CS ÚRS 2024 02 |  | základní |  | 0 | 0.02913 | 0.05826 | 0 | 0 | 16 | K | 2 |  |  |  | ROZPOCET | 0 | 0 | 0 | 0 | 0 | 1 | 0 | 16 | 1986194413
| PP |  | Požární příslušenství a armatury hydrantový systém s tvarově stálou hadicí celoplechový D 25 x 30 m | [14 empty] | PP | 2
| Online PSC |  | https://podminky.urs.cz/item/CS_URS_2024_02/722250133 | [14 empty] | Online PSC | 2
58 | K | 722270105 | Sestava vodoměrová závitová G 2" | soubor | 1 |  | 0 | CS ÚRS 2024 02 |  | základní |  | 0 | 0.01093 | 0.01093 | 0 | 0 | 16 | K | 2 |  |  |  | ROZPOCET | 0 | 0 | 0 | 0 | 0 | 1 | 0 | 16 | 1207683229
| PP |  | Vodoměrové sestavy závitové G 2" | [14 empty] | PP | 2
| Online PSC |  | https://podminky.urs.cz/item/CS_URS_2024_02/722270105 | [14 empty] | Online PSC | 2
59 | M | R55128001 | ventil směšovací termoskopický systém směšování D | kus | 3 |  | 0 |  |  | základní |  | 0 | 0.00065 | 0.00195 | 0 | 0 | 32 | M | 2 |  |  |  | ROZPOCET | 0 | 0 | 0 | 0 | 0 | 1 | 0 | 16 | -494949287
| PP |  | ventil směšovací pro omezení teploty teplé vody na napojení vody pro dětská umyvadla 3/4“ | [14 empty] | PP | 2
| P |  | Poznámka k položce: termoskopický systém směšování, přesnost směšování +/– 1÷2 °C při teplotních výkyvech na vstupech až o 15 °C, uzavření ventilu při výpadku studené/teplé vody na vstupu max. do 1 sec, minimální teplotní rozdíl vstupy/výstup – 12 °C, zpětné ventily a filtrační sítka na vstupech, max. doporučená rychlost proudění vody v potrubí 2 m/s. Doporučený rozsah průtoků 3 - 45 l/min | [14 empty] | P | 2
60 | K | 722290226 | Zkouška těsnosti vodovodního potrubí závitového DN do 50 | m | 179 |  | 0 | CS ÚRS 2024 02 |  | základní |  | 0 | 0.00019 | 0.03401 | 0 | 0 | 16 | K | 2 |  |  |  | ROZPOCET | 0 | 0 | 0 | 0 | 0 | 1 | 0 | 16 | 1042302720
| PP |  | Zkoušky, proplach a desinfekce vodovodního potrubí zkoušky těsnosti vodovodního potrubí závitového do DN 50 | [14 empty] | PP | 2
| Online PSC |  | https://podminky.urs.cz/item/CS_URS_2024_02/722290226 | [14 empty] | Online PSC | 2
| VV |  | 7+18+5+30+36+22+56+5 |  | 179 | [12 empty] | VV | 2 | 2 | True | 1 | ROZPOCET
61 | K | 722290246 | Zkouška těsnosti vodovodního potrubí plastového DN do 40 | m | 449 |  | 0 | CS ÚRS 2024 02 |  | základní |  | 0 | 2e-05 | 0.00898 | 0 | 0 | 16 | K | 2 |  |  |  | ROZPOCET | 0 | 0 | 0 | 0 | 0 | 1 | 0 | 16 | 490225153
| PP |  | Zkoušky, proplach a desinfekce vodovodního potrubí zkoušky těsnosti vodovodního potrubí plastového do DN 40 | [14 empty] | PP | 2
| Online PSC |  | https://podminky.urs.cz/item/CS_URS_2024_02/722290246 | [14 empty] | Online PSC | 2
| VV |  | 288+118+37+6 |  | 449 | [12 empty] | VV | 2 | 2 | True | 1 | ROZPOCET
62 | K | 722290234 | Proplach a dezinfekce vodovodního potrubí DN do 80 | m | 628 |  | 0 | CS ÚRS 2024 02 |  | základní |  | 0 | 1e-05 | 0.00628 | 0 | 0 | 16 | K | 2 |  |  |  | ROZPOCET | 0 | 0 | 0 | 0 | 0 | 1 | 0 | 16 | -410362687
| PP |  | Zkoušky, proplach a desinfekce vodovodního potrubí proplach a desinfekce vodovodního potrubí do DN 80 | [14 empty] | PP | 2
| Online PSC |  | https://podminky.urs.cz/item/CS_URS_2024_02/722290234 | [14 empty] | Online PSC | 2
| VV |  | 179+449 |  | 628 | [12 empty] | VV | 2 | 2 | True | 1 | ROZPOCET
63 | K | 998722102 | Přesun hmot tonážní pro vnitřní vodovod v objektech v přes 6 do 12 m | t | 0.599 |  | 0 | CS ÚRS 2024 02 |  | základní |  | 0 | 0 | 0 | 0 | 0 | 16 | K | 2 |  |  |  | ROZPOCET | 0 | 0 | 0 | 0 | 0 | 1 | 0 | 16 | -1431461782
| PP |  | Přesun hmot pro vnitřní vodovod stanovený z hmotnosti přesunovaného materiálu vodorovná dopravní vzdálenost do 50 m základní v objektech výšky přes 6 do 12 m | [14 empty] | PP | 2
| Online PSC |  | https://podminky.urs.cz/item/CS_URS_2024_02/998722102 | [14 empty] | Online PSC | 2
| D | 725 | Zdravotechnika - zařizovací předměty |  |  |  | 0 |  |  |  |  | 0 |  | 0.83774 |  | 0 | 2 | D | 1 |  |  |  | ROZPOCET | [6 empty] | 0
64 | K | 725111132 | Splachovač nádržkový plastový nízkopoložený nebo vysokopoložený | soubor | 2 |  | 0 | CS ÚRS 2024 02 |  | základní |  | 0 | 0.00371 | 0.00742 | 0 | 0 | 16 | K | 2 |  |  |  | ROZPOCET | 0 | 0 | 0 | 0 | 0 | 1 | 0 | 16 | -253387441
| PP |  | Zařízení záchodů splachovače nádržkové plastové nízkopoložené nebo vysokopoložené | [14 empty] | PP | 2
| Online PSC |  | https://podminky.urs.cz/item/CS_URS_2024_02/725111132 | [14 empty] | Online PSC | 2
| P |  | Poznámka k položce: - pro výlevky stojící s odpadem DN 100 mm - zařízení s certifikátem k zabudovaným výrobkům pro úsporu spotřeby vody (doložit technické listy) - dvě nejvyšší hodnocení EU Water Label | [14 empty] | P | 2
65 | K | 725112022 | Klozet keramický závěsný na nosné stěny odpad vodorovný | soubor | 3 |  | 0 | CS ÚRS 2024 02 |  | základní |  | 0 | 0.01747 | 0.05241 | 0 | 0 | 16 | K | 2 |  |  |  | ROZPOCET | 0 | 0 | 0 | 0 | 0 | 1 | 0 | 16 | 2115620777
| PP |  | Zařízení záchodů klozety keramické závěsné na nosné stěny s hlubokým splachováním odpad vodorovný | [14 empty] | PP | 2
| Online PSC |  | https://podminky.urs.cz/item/CS_URS_2024_02/725112022 | [14 empty] | Online PSC | 2
| P |  | Poznámka k položce: - zařízení s certifikátem k zabudovaným výrobkům pro úsporu spotřeby vody (doložit technické listy) - dvě nejvyšší hodnocení EU Water Label | [14 empty] | P | 2
66 | K | 725119125 | Montáž klozetových mís závěsných na nosné stěny | kus | 16 |  | 0 | CS ÚRS 2024 02 |  | základní |  | 0 | 0.00127 | 0.02032 | 0 | 0 | 16 | K | 2 |  |  |  | ROZPOCET | 0 | 0 | 0 | 0 | 0 | 1 | 0 | 16 | 1660411118
| PP |  | Zařízení záchodů montáž klozetových mís závěsných na nosné stěny | [14 empty] | PP | 2
| Online PSC |  | https://podminky.urs.cz/item/CS_URS_2024_02/725119125 | [14 empty] | Online PSC | 2
| P |  | Poznámka k položce: - zařízení s certifikátem k zabudovaným výrobkům pro úsporu spotřeby vody (doložit technické listy) - dvě nejvyšší hodnocení EU Water Label | [14 empty] | P | 2
| VV |  | 15+1 |  | 16 | [12 empty] | VV | 2 | 2 | True | 1 | ROZPOCET
67 | M | 64236051 | klozet keramický bílý závěsný hluboké splachování pro handicapované | kus | 1 |  | 0 | CS ÚRS 2024 02 |  | základní |  | 0 | 0.0219 | 0.0219 | 0 | 0 | 32 | M | 2 |  |  |  | ROZPOCET | 0 | 0 | 0 | 0 | 0 | 1 | 0 | 16 | 1585425805
| PP |  | klozet keramický bílý závěsný hluboké splachování pro handicapované | [14 empty] | PP | 2
68 | M | 64236091 | mísa keramická klozetová závěsná bílá s hlubokým splachováním odpad vodorovný | kus | 15 |  | 0 | CS ÚRS 2024 02 |  | základní |  | 0 | 0.0145 | 0.2175 | 0 | 0 | 32 | M | 2 |  |  |  | ROZPOCET | 0 | 0 | 0 | 0 | 0 | 1 | 0 | 16 | 1074885674
| PP |  | mísa keramická klozetová závěsná bílá s hlubokým splachováním odpad vodorovný | [14 empty] | PP | 2
69 | K | 725211601 | Umyvadlo keramické bílé šířky 500 mm bez krytu na sifon připevněné na stěnu šrouby | soubor | 3 |  | 0 | CS ÚRS 2024 02 |  | základní |  | 0 | 0.01247 | 0.03741 | 0 | 0 | 16 | K | 2 |  |  |  | ROZPOCET | 0 | 0 | 0 | 0 | 0 | 1 | 0 | 16 | 880409141
| PP |  | Umyvadla keramická bílá bez výtokových armatur připevněná na stěnu šrouby bez sloupu nebo krytu na sifon, šířka umyvadla 500 mm | [14 empty] | PP | 2
| Online PSC |  | https://podminky.urs.cz/item/CS_URS_2024_02/725211601 | [14 empty] | Online PSC | 2
| P |  | Poznámka k položce: - zařízení s certifikátem k zabudovaným výrobkům pro úsporu spotřeby vody (doložit technické listy) - dvě nejvyšší hodnocení EU Water Label | [14 empty] | P | 2
70 | K | 725211603 | Umyvadlo keramické bílé šířky 600 mm bez krytu na sifon připevněné na stěnu šrouby | soubor | 5 |  | 0 | CS ÚRS 2024 02 |  | základní |  | 0 | 0.01697 | 0.08485 | 0 | 0 | 16 | K | 2 |  |  |  | ROZPOCET | 0 | 0 | 0 | 0 | 0 | 1 | 0 | 16 | 447728481
| PP |  | Umyvadla keramická bílá bez výtokových armatur připevněná na stěnu šrouby bez sloupu nebo krytu na sifon, šířka umyvadla 600 mm | [14 empty] | PP | 2
| Online PSC |  | https://podminky.urs.cz/item/CS_URS_2024_02/725211603 | [14 empty] | Online PSC | 2
| P |  | Poznámka k položce: - zařízení s certifikátem k zabudovaným výrobkům pro úsporu spotřeby vody (doložit technické listy) - dvě nejvyšší hodnocení EU Water Label | [14 empty] | P | 2
| VV |  | 2+3 |  | 5 | [12 empty] | VV | 2 | 2 | True | 1 | ROZPOCET
71 | K | 725211681 | Umyvadlo keramické bílé zdravotní šířky 640 mm připevněné na stěnu šrouby | soubor | 1 |  | 0 | CS ÚRS 2024 02 |  | základní |  | 0 | 0.01971 | 0.01971 | 0 | 0 | 16 | K | 2 |  |  |  | ROZPOCET | 0 | 0 | 0 | 0 | 0 | 1 | 0 | 16 | -200617009
| PP |  | Umyvadla keramická bílá bez výtokových armatur připevněná na stěnu šrouby zdravotní, šířka umyvadla 640 mm | [14 empty] | PP | 2
| Online PSC |  | https://podminky.urs.cz/item/CS_URS_2024_02/725211681 | [14 empty] | Online PSC | 2
| P |  | Poznámka k položce: - zařízení s certifikátem k zabudovaným výrobkům pro úsporu spotřeby vody (doložit technické listy) - dvě nejvyšší hodnocení EU Water Label | [14 empty] | P | 2
72 | K | 725211701 | Umývátko keramické bílé stěnové šířky 400 mm připevněné na stěnu šrouby | soubor | 15 |  | 0 | CS ÚRS 2024 02 |  | základní |  | 0 | 0.00996 | 0.1494 | 0 | 0 | 16 | K | 2 |  |  |  | ROZPOCET | 0 | 0 | 0 | 0 | 0 | 1 | 0 | 16 | -977841749
| PP |  | Umyvadla keramická bílá bez výtokových armatur připevněná na stěnu šrouby malá (umývátka) stěnová 400 mm | [14 empty] | PP | 2
| Online PSC |  | https://podminky.urs.cz/item/CS_URS_2024_02/725211701 | [14 empty] | Online PSC | 2
| P |  | Poznámka k položce: - zařízení s certifikátem k zabudovaným výrobkům pro úsporu spotřeby vody (doložit technické listy) - dvě nejvyšší hodnocení EU Water Label | [14 empty] | P | 2
73 | K | 725241212 | Vanička sprchová z litého polymermramoru čtvercová 800x800 mm | soubor | 3 |  | 0 | CS ÚRS 2024 02 |  | základní |  | 0 | 0.03055 | 0.09165 | 0 | 0 | 16 | K | 2 |  |  |  | ROZPOCET | 0 | 0 | 0 | 0 | 0 | 1 | 0 | 16 | -77960240
| PP |  | Sprchové vaničky z litého polymermramoru čtvercové 800x800 mm | [14 empty] | PP | 2
| Online PSC |  | https://podminky.urs.cz/item/CS_URS_2024_02/725241212 | [14 empty] | Online PSC | 2
| P |  | Poznámka k položce: - zařízení s certifikátem k zabudovaným výrobkům pro úsporu spotřeby vody (doložit technické listy) - dvě nejvyšší hodnocení EU Water Label | [14 empty] | P | 2
74 | K | 725291703 | Doplňky zařízení koupelen a záchodů smaltované madlo rovné dl 500 mm | soubor | 1 |  | 0 | CS ÚRS 2023 02 |  | základní |  | 0 | 0.0008 | 0.0008 | 0 | 0 | 16 | K | 2 |  |  |  | ROZPOCET | 0 | 0 | 0 | 0 | 0 | 1 | 0 | 16 | -780445811
| PP |  | Doplňky zařízení koupelen a záchodů smaltované madla rovná, délky 500 mm | [14 empty] | PP | 2
| Online PSC |  | https://podminky.urs.cz/item/CS_URS_2023_02/725291703 | [14 empty] | Online PSC | 2
75 | K | 725291706 | Doplňky zařízení koupelen a záchodů smaltované madlo rovné dl 800 mm | soubor | 2 |  | 0 | CS ÚRS 2023 02 |  | základní |  | 0 | 0.0013 | 0.0026 | 0 | 0 | 16 | K | 2 |  |  |  | ROZPOCET | 0 | 0 | 0 | 0 | 0 | 1 | 0 | 16 | -403733414
| PP |  | Doplňky zařízení koupelen a záchodů smaltované madla rovná, délky 800 mm | [14 empty] | PP | 2
| Online PSC |  | https://podminky.urs.cz/item/CS_URS_2023_02/725291706 | [14 empty] | Online PSC | 2
76 | K | 725291721 | Doplňky zařízení koupelen a záchodů smaltované madlo krakorcové sklopné dl 550 mm | soubor | 1 |  | 0 | CS ÚRS 2023 02 |  | základní |  | 0 | 0.00075 | 0.00075 | 0 | 0 | 16 | K | 2 |  |  |  | ROZPOCET | 0 | 0 | 0 | 0 | 0 | 1 | 0 | 16 | -2116848274
| PP |  | Doplňky zařízení koupelen a záchodů smaltované madla krakorcová sklopná, délky 550 mm | [14 empty] | PP | 2
| Online PSC |  | https://podminky.urs.cz/item/CS_URS_2023_02/725291721 | [14 empty] | Online PSC | 2
77 | K | 725291722 | Doplňky zařízení koupelen a záchodů smaltované madlo krakorcové sklopné dl 834 mm | soubor | 2 |  | 0 | CS ÚRS 2023 02 |  | základní |  | 0 | 0.00085 | 0.0017 | 0 | 0 | 16 | K | 2 |  |  |  | ROZPOCET | 0 | 0 | 0 | 0 | 0 | 1 | 0 | 16 | -1569245488
| PP |  | Doplňky zařízení koupelen a záchodů smaltované madla krakorcová sklopná, délky 834 mm | [14 empty] | PP | 2
| Online PSC |  | https://podminky.urs.cz/item/CS_URS_2023_02/725291722 | [14 empty] | Online PSC | 2
78 | K | 725311121 | Dřez jednoduchý nerezový se zápachovou uzávěrkou s odkapávací plochou 560x480 mm a miskou | soubor | 1 |  | 0 | CS ÚRS 2024 02 |  | základní |  | 0 | 0.00506 | 0.00506 | 0 | 0 | 16 | K | 2 |  |  |  | ROZPOCET | 0 | 0 | 0 | 0 | 0 | 1 | 0 | 16 | -1625833743
| PP |  | Dřezy bez výtokových armatur jednoduché se zápachovou uzávěrkou nerezové s odkapávací plochou 560x480 mm a miskou | [14 empty] | PP | 2
| Online PSC |  | https://podminky.urs.cz/item/CS_URS_2024_02/725311121 | [14 empty] | Online PSC | 2
| P |  | Poznámka k položce: - zařízení s certifikátem k zabudovaným výrobkům pro úsporu spotřeby vody (doložit technické listy) - dvě nejvyšší hodnocení EU Water Label | [14 empty] | P | 2
79 | K | 725331111 | Výlevka bez výtokových armatur keramická se sklopnou plastovou mřížkou stojící výšky 425 mm | soubor | 1 |  | 0 | CS ÚRS 2024 02 |  | základní |  | 0 | 0.01525 | 0.01525 | 0 | 0 | 16 | K | 2 |  |  |  | ROZPOCET | 0 | 0 | 0 | 0 | 0 | 1 | 0 | 16 | 1107529649
| PP |  | Výlevky bez výtokových armatur a splachovací nádrže keramické se sklopnou plastovou mřížkou stojící, výšky 460 mm | [14 empty] | PP | 2
| Online PSC |  | https://podminky.urs.cz/item/CS_URS_2024_02/725331111 | [14 empty] | Online PSC | 2
| P |  | Poznámka k položce: - zařízení s certifikátem k zabudovaným výrobkům pro úsporu spotřeby vody (doložit technické listy) - dvě nejvyšší hodnocení EU Water Label | [14 empty] | P | 2
80 | K | 725339111 | Montáž výlevky | soubor | 2 |  | 0 | CS ÚRS 2024 02 |  | základní |  | 0 | 0.00114 | 0.00228 | 0 | 0 | 16 | K | 2 |  |  |  | ROZPOCET | 0 | 0 | 0 | 0 | 0 | 1 | 0 | 16 | 951398019
| PP |  | Výlevky montáž výlevky | [14 empty] | PP | 2
| Online PSC |  | https://podminky.urs.cz/item/CS_URS_2024_02/725339111 | [14 empty] | Online PSC | 2
81 | M | 64271101 | výlevka keramická stojatá bílá | kus | 2 |  | 0 | CS ÚRS 2024 02 |  | základní |  | 0 | 0.014 | 0.028 | 0 | 0 | 32 | M | 2 |  |  |  | ROZPOCET | 0 | 0 | 0 | 0 | 0 | 1 | 0 | 16 | 95497213
| PP |  | výlevka keramická stojatá bílá | [14 empty] | PP | 2
82 | M | R42610587 | čerpadlo oběhové teplovodní závitové pro TV ovládané spínacími hodinami | kus | 1 |  | 0 |  |  | základní |  | 0 | 0.0026 | 0.0026 | 0 | 0 | 32 | M | 2 |  |  |  | ROZPOCET | 0 | 0 | 0 | 0 | 0 | 1 | 0 | 16 | 1631214818
| PP |  | čerpadlo oběhové teplovodní závitové pro TV ovládané spínacími hodinami | [14 empty] | PP | 2
83 | K | 725813111 | Ventil rohový bez připojovací trubičky nebo flexi hadičky G 1/2" | soubor | 39 |  | 0 | CS ÚRS 2024 02 |  | základní |  | 0 | 0.00024 | 0.00936 | 0 | 0 | 16 | K | 2 |  |  |  | ROZPOCET | 0 | 0 | 0 | 0 | 0 | 1 | 0 | 16 | -699961049
| PP |  | Ventily rohové bez připojovací trubičky nebo flexi hadičky G 1/2" | [14 empty] | PP | 2
| Online PSC |  | https://podminky.urs.cz/item/CS_URS_2024_02/725813111 | [14 empty] | Online PSC | 2
84 | K | 725813112 | Ventil rohový pračkový G 3/4" | kus | 4 |  | 0 | CS ÚRS 2024 02 |  | základní |  | 0 | 0.00109 | 0.00436 | 0 | 0 | 16 | K | 2 |  |  |  | ROZPOCET | 0 | 0 | 0 | 0 | 0 | 1 | 0 | 16 | 243406403
| PP |  | Ventily rohové bez připojovací trubičky nebo flexi hadičky pračkové G 3/4" | [14 empty] | PP | 2
| Online PSC |  | https://podminky.urs.cz/item/CS_URS_2024_02/725813112 | [14 empty] | Online PSC | 2
85 | K | 725821312 | Baterie dřezová nástěnná páková s otáčivým kulatým ústím a délkou ramínka 300 mm | soubor | 3 |  | 0 | CS ÚRS 2024 02 |  | základní |  | 0 | 0.00172 | 0.00516 | 0 | 0 | 16 | K | 2 |  |  |  | ROZPOCET | 0 | 0 | 0 | 0 | 0 | 1 | 0 | 16 | -370689011
| PP |  | Baterie dřezové nástěnné pákové s otáčivým kulatým ústím a délkou ramínka 300 mm | [14 empty] | PP | 2
| Online PSC |  | https://podminky.urs.cz/item/CS_URS_2024_02/725821312 | [14 empty] | Online PSC | 2
| P |  | Poznámka k položce: - pro výlevky - zařízení s certifikátem k zabudovaným výrobkům pro úsporu spotřeby vody (doložit technické listy) - dvě nejvyšší hodnocení EU Water Label | [14 empty] | P | 2
86 | K | 725821325 | Baterie dřezová stojánková páková s otáčivým kulatým ústím a délkou ramínka 220 mm | soubor | 1 |  | 0 | CS ÚRS 2024 02 |  | základní |  | 0 | 0.0018 | 0.0018 | 0 | 0 | 16 | K | 2 |  |  |  | ROZPOCET | 0 | 0 | 0 | 0 | 0 | 1 | 0 | 16 | -1476368859
| PP |  | Baterie dřezové stojánkové pákové s otáčivým ústím a délkou ramínka 220 mm | [14 empty] | PP | 2
| Online PSC |  | https://podminky.urs.cz/item/CS_URS_2024_02/725821325 | [14 empty] | Online PSC | 2
| P |  | Poznámka k položce: - zařízení s certifikátem k zabudovaným výrobkům pro úsporu spotřeby vody (doložit technické listy) - dvě nejvyšší hodnocení EU Water Label | [14 empty] | P | 2
87 | K | 725822613 | Baterie umyvadlová stojánková páková s výpustí | soubor | 8 |  | 0 | CS ÚRS 2024 02 |  | základní |  | 0 | 0.00184 | 0.01472 | 0 | 0 | 16 | K | 2 |  |  |  | ROZPOCET | 0 | 0 | 0 | 0 | 0 | 1 | 0 | 16 | 1781033751
| PP |  | Baterie umyvadlové stojánkové pákové s výpustí | [14 empty] | PP | 2
| Online PSC |  | https://podminky.urs.cz/item/CS_URS_2024_02/725822613 | [14 empty] | Online PSC | 2
| P |  | Poznámka k položce: - zařízení s certifikátem k zabudovaným výrobkům pro úsporu spotřeby vody (doložit technické listy) - dvě nejvyšší hodnocení EU Water Label | [14 empty] | P | 2
88 | K | 725829131 | Montáž baterie umyvadlové stojánkové G 1/2" ostatní typ | kus | 16 |  | 0 | CS ÚRS 2024 02 |  | základní |  | 0 | 4e-05 | 0.00064 | 0 | 0 | 16 | K | 2 |  |  |  | ROZPOCET | 0 | 0 | 0 | 0 | 0 | 1 | 0 | 16 | -1103800617
| PP |  | Baterie umyvadlové montáž ostatních typů stojánkových G 1/2" | [14 empty] | PP | 2
| Online PSC |  | https://podminky.urs.cz/item/CS_URS_2024_02/725829131 | [14 empty] | Online PSC | 2
| P |  | Poznámka k položce: - zařízení s certifikátem k zabudovaným výrobkům pro úsporu spotřeby vody (doložit technické listy) - dvě nejvyšší hodnocení EU Water Label | [14 empty] | P | 2
| VV |  | 15+1 |  | 16 | [12 empty] | VV | 2 | 2 | True | 1 | ROZPOCET
89 | M | 55145686 | baterie umyvadlová stojánková páková | kus | 15 |  | 0 | CS ÚRS 2024 02 |  | základní |  | 0 | 0.00147 | 0.02205 | 0 | 0 | 32 | M | 2 |  |  |  | ROZPOCET | 0 | 0 | 0 | 0 | 0 | 1 | 0 | 16 | -2102991604
| PP |  | baterie umyvadlová stojánková páková | [14 empty] | PP | 2
| P |  | Poznámka k položce: - pro dětská umyvadla - zařízení s certifikátem k zabudovaným výrobkům pro úsporu spotřeby vody (doložit technické listy) - dvě nejvyšší hodnocení EU Water Label | [14 empty] | P | 2
90 | M | R6000101153 | Baterie umyvadlová stojánková chrom s prodlouženou pákou | kus | 1 |  | 0 |  |  | základní |  | 0 | 0.00111 | 0.00111 | 0 | 0 | 32 | M | 2 |  |  |  | ROZPOCET | 0 | 0 | 0 | 0 | 0 | 1 | 0 | 16 | -79766675
| PP |  | Baterie umyvadlová stojánková chrom s prodlouženou pákou | [14 empty] | PP | 2
| P |  | Poznámka k položce: - pro umyvadlo pro tělesně postižené - zařízení s certifikátem k zabudovaným výrobkům pro úsporu spotřeby vody (doložit technické listy) - dvě nejvyšší hodnocení EU Water Label | [14 empty] | P | 2
91 | K | 725841312 | Baterie sprchová nástěnná páková | soubor | 4 |  | 0 | CS ÚRS 2024 02 |  | základní |  | 0 | 0.00184 | 0.00736 | 0 | 0 | 16 | K | 2 |  |  |  | ROZPOCET | 0 | 0 | 0 | 0 | 0 | 1 | 0 | 16 | 725369512
| PP |  | Baterie sprchové nástěnné pákové | [14 empty] | PP | 2
| Online PSC |  | https://podminky.urs.cz/item/CS_URS_2024_02/725841312 | [14 empty] | Online PSC | 2
| P |  | Poznámka k položce: - zařízení s certifikátem k zabudovaným výrobkům pro úsporu spotřeby vody (doložit technické listy) - dvě nejvyšší hodnocení EU Water Label | [14 empty] | P | 2
92 | K | 725861101 | Zápachová uzávěrka pro umyvadla DN 32 | kus | 15 |  | 0 | CS ÚRS 2024 02 |  | základní |  | 0 | 0.00023 | 0.00345 | 0 | 0 | 16 | K | 2 |  |  |  | ROZPOCET | 0 | 0 | 0 | 0 | 0 | 1 | 0 | 16 | 322348277
| PP |  | Zápachové uzávěrky zařizovacích předmětů pro umyvadla DN 32 | [14 empty] | PP | 2
| Online PSC |  | https://podminky.urs.cz/item/CS_URS_2024_02/725861101 | [14 empty] | Online PSC | 2
93 | K | 725861102 | Zápachová uzávěrka pro umyvadla DN 40 | kus | 8 |  | 0 | CS ÚRS 2024 02 |  | základní |  | 0 | 0.00024 | 0.00192 | 0 | 0 | 16 | K | 2 |  |  |  | ROZPOCET | 0 | 0 | 0 | 0 | 0 | 1 | 0 | 16 | 929357782
| PP |  | Zápachové uzávěrky zařizovacích předmětů pro umyvadla DN 40 | [14 empty] | PP | 2
| Online PSC |  | https://podminky.urs.cz/item/CS_URS_2024_02/725861102 | [14 empty] | Online PSC | 2
94 | K | 725861312 | Zápachová uzávěrka pro umyvadlo DN 40 podomítková | kus | 1 |  | 0 | CS ÚRS 2024 02 |  | základní |  | 0 | 0.00055 | 0.00055 | 0 | 0 | 16 | K | 2 |  |  |  | ROZPOCET | 0 | 0 | 0 | 0 | 0 | 1 | 0 | 16 | -1502936542
| PP |  | Zápachové uzávěrky zařizovacích předmětů pro umyvadla podomítkové DN 40/50 | [14 empty] | PP | 2
| Online PSC |  | https://podminky.urs.cz/item/CS_URS_2024_02/725861312 | [14 empty] | Online PSC | 2
| P |  | Poznámka k položce: pro umyvadlo pro tělesně postižené | [14 empty] | P | 2
95 | K | 725862103 | Zápachová uzávěrka pro dřezy DN 40/50 | kus | 5 |  | 0 | CS ÚRS 2024 02 |  | základní |  | 0 | 0.00028 | 0.0014 | 0 | 0 | 16 | K | 2 |  |  |  | ROZPOCET | 0 | 0 | 0 | 0 | 0 | 1 | 0 | 16 | -140857386
| PP |  | Zápachové uzávěrky zařizovacích předmětů pro dřezy DN 40/50 | [14 empty] | PP | 2
| Online PSC |  | https://podminky.urs.cz/item/CS_URS_2024_02/725862103 | [14 empty] | Online PSC | 2
96 | K | 725865311 | Zápachová uzávěrka sprchových van DN 40/50 s kulovým kloubem na odtoku | kus | 3 |  | 0 | CS ÚRS 2024 02 |  | základní |  | 0 | 0.00075 | 0.00225 | 0 | 0 | 16 | K | 2 |  |  |  | ROZPOCET | 0 | 0 | 0 | 0 | 0 | 1 | 0 | 16 | 142992132
| PP |  | Zápachové uzávěrky zařizovacích předmětů pro vany sprchových koutů s kulovým kloubem na odtoku DN 40/50 | [14 empty] | PP | 2
| Online PSC |  | https://podminky.urs.cz/item/CS_URS_2024_02/725865311 | [14 empty] | Online PSC | 2
97 | K | 998725102 | Přesun hmot tonážní pro zařizovací předměty v objektech v přes 6 do 12 m | t | 0.838 |  | 0 | CS ÚRS 2024 02 |  | základní |  | 0 | 0 | 0 | 0 | 0 | 16 | K | 2 |  |  |  | ROZPOCET | 0 | 0 | 0 | 0 | 0 | 1 | 0 | 16 | -1471831309
| PP |  | Přesun hmot pro zařizovací předměty stanovený z hmotnosti přesunovaného materiálu vodorovná dopravní vzdálenost do 50 m základní v objektech výšky přes 6 do 12 m | [14 empty] | PP | 2
| Online PSC |  | https://podminky.urs.cz/item/CS_URS_2024_02/998725102 | [14 empty] | Online PSC | 2
| D | 726 | Zdravotechnika - předstěnové instalace |  |  |  | 0 |  |  |  |  | 0 |  | 0.37794 |  | 0 | 2 | D | 1 |  |  |  | ROZPOCET | [6 empty] | 0
98 | K | 726131002 | Instalační předstěna pro umyvadlo do v 1120 mm pro tělesně postižené do lehkých stěn s kovovou kcí | soubor | 1 |  | 0 | CS ÚRS 2024 02 |  | základní |  | 0 | 0.012 | 0.012 | 0 | 0 | 16 | K | 2 |  |  |  | ROZPOCET | 0 | 0 | 0 | 0 | 0 | 1 | 0 | 16 | 1643287052
| PP |  | Předstěnové instalační systémy do lehkých stěn s kovovou konstrukcí pro umyvadla stavební výšky do 1120 mm pro tělesně postižené | [14 empty] | PP | 2
| Online PSC |  | https://podminky.urs.cz/item/CS_URS_2024_02/726131002 | [14 empty] | Online PSC | 2
| P |  | Poznámka k položce: - zařízení s certifikátem k zabudovaným výrobkům pro úsporu spotřeby vody (doložit technické listy) - dvě nejvyšší hodnocení EU Water Label | [14 empty] | P | 2
99 | K | 726131031 | Instalační předstěna pro podpěry a madla v 1120 mm do lehkých stěn s kovovou kcí | soubor | 3 |  | 0 | CS ÚRS 2024 02 |  | základní |  | 0 | 0.0117 | 0.0351 | 0 | 0 | 16 | K | 2 |  |  |  | ROZPOCET | 0 | 0 | 0 | 0 | 0 | 1 | 0 | 16 | -590624242
| PP |  | Předstěnové instalační systémy do lehkých stěn s kovovou konstrukcí pro podpěrné prvky a madla stavební výška 1120 mm | [14 empty] | PP | 2
| Online PSC |  | https://podminky.urs.cz/item/CS_URS_2024_02/726131031 | [14 empty] | Online PSC | 2
| P |  | Poznámka k položce: - zařízení s certifikátem k zabudovaným výrobkům pro úsporu spotřeby vody (doložit technické listy) - dvě nejvyšší hodnocení EU Water Label | [14 empty] | P | 2
100 | K | 726131041 | Instalační předstěna pro klozet závěsný v 1120 mm s ovládáním zepředu do lehkých stěn s kovovou kcí | soubor | 18 |  | 0 | CS ÚRS 2024 02 |  | základní |  | 0 | 0.01665 | 0.2997 | 0 | 0 | 16 | K | 2 |  |  |  | ROZPOCET | 0 | 0 | 0 | 0 | 0 | 1 | 0 | 16 | 1845177505
| PP |  | Předstěnové instalační systémy do lehkých stěn s kovovou konstrukcí pro závěsné klozety ovládání zepředu, stavební výšky 1120 mm | [14 empty] | PP | 2
| Online PSC |  | https://podminky.urs.cz/item/CS_URS_2024_02/726131041 | [14 empty] | Online PSC | 2
| P |  | Poznámka k položce: - zařízení s certifikátem k zabudovaným výrobkům pro úsporu spotřeby vody (doložit technické listy) - dvě nejvyšší hodnocení EU Water Label | [14 empty] | P | 2
| VV |  | 15+3 |  | 18 | [12 empty] | VV | 2 | 2 | True | 1 | ROZPOCET
101 | K | 726131043 | Instalační předstěna pro klozet závěsný v 1120 mm s ovládáním zepředu pro postižené do stěn s kov kcí | soubor | 1 |  | 0 | CS ÚRS 2024 02 |  | základní |  | 0 | 0.01765 | 0.01765 | 0 | 0 | 16 | K | 2 |  |  |  | ROZPOCET | 0 | 0 | 0 | 0 | 0 | 1 | 0 | 16 | -17075550
| PP |  | Předstěnové instalační systémy do lehkých stěn s kovovou konstrukcí pro závěsné klozety ovládání zepředu, stavební výšky 1120 mm pro tělesně postižené | [14 empty] | PP | 2
| Online PSC |  | https://podminky.urs.cz/item/CS_URS_2024_02/726131043 | [14 empty] | Online PSC | 2
| P |  | Poznámka k položce: - zařízení s certifikátem k zabudovaným výrobkům pro úsporu spotřeby vody (doložit technické listy) - dvě nejvyšší hodnocení EU Water Label | [14 empty] | P | 2
102 | K | 726191001 | Zvukoizolační souprava pro klozet a bidet | soubor | 19 |  | 0 | CS ÚRS 2024 02 |  | základní |  | 0 | 0.00015 | 0.00285 | 0 | 0 | 16 | K | 2 |  |  |  | ROZPOCET | 0 | 0 | 0 | 0 | 0 | 1 | 0 | 16 | 1514758639
| PP |  | Ostatní příslušenství instalačních systémů zvukoizolační souprava pro WC a bidet | [14 empty] | PP | 2
| Online PSC |  | https://podminky.urs.cz/item/CS_URS_2024_02/726191001 | [14 empty] | Online PSC | 2
| VV |  | 15+3+1 |  | 19 | [12 empty] | VV | 2 | 2 | True | 1 | ROZPOCET
103 | K | 726191002 | Souprava pro předstěnovou montáž | soubor | 19 |  | 0 | CS ÚRS 2024 02 |  | základní |  | 0 | 0.0005 | 0.0095 | 0 | 0 | 16 | K | 2 |  |  |  | ROZPOCET | 0 | 0 | 0 | 0 | 0 | 1 | 0 | 16 | -1325004117
| PP |  | Ostatní příslušenství instalačních systémů souprava pro předstěnovou montáž | [14 empty] | PP | 2
| Online PSC |  | https://podminky.urs.cz/item/CS_URS_2024_02/726191002 | [14 empty] | Online PSC | 2
| VV |  | 15+3+1 |  | 19 | [12 empty] | VV | 2 | 2 | True | 1 | ROZPOCET
104 | K | 726191011 | Ovládací tlačítko WC pro montáž do předstěnových konstrukcí | soubor | 1 |  | 0 | CS ÚRS 2024 02 |  | základní |  | 0 | 0 | 0 | 0 | 0 | 16 | K | 2 |  |  |  | ROZPOCET | 0 | 0 | 0 | 0 | 0 | 1 | 0 | 16 | -271543036
| PP |  | Ostatní příslušenství instalačních systémů montáž ovládacích tlačítek k WC | [14 empty] | PP | 2
| Online PSC |  | https://podminky.urs.cz/item/CS_URS_2024_02/726191011 | [14 empty] | Online PSC | 2
105 | M | RALP.MPO11 | Oddálené duální pneumatické splachování ruční, chrom-lesk, zabudování: do zdi | kus | 1 |  | 0 |  |  | základní |  | 0 | 0.00114 | 0.00114 | 0 | 0 | 32 | M | 2 |  |  |  | ROZPOCET | 0 | 0 | 0 | 0 | 0 | 1 | 0 | 16 | -810150738
| PP |  | Oddálené duální pneumatické splachování ruční, chrom-lesk, zabudování: do zdi | [14 empty] | PP | 2
| P |  | Poznámka k položce: pro WC pro tělesně postižené | [14 empty] | P | 2
106 | K | 998726112 | Přesun hmot tonážní pro instalační prefabrikáty v objektech v přes 6 do 12 m | t | 0.378 |  | 0 | CS ÚRS 2024 02 |  | základní |  | 0 | 0 | 0 | 0 | 0 | 16 | K | 2 |  |  |  | ROZPOCET | 0 | 0 | 0 | 0 | 0 | 1 | 0 | 16 | 916702482
| PP |  | Přesun hmot pro instalační prefabrikáty stanovený z hmotnosti přesunovaného materiálu vodorovná dopravní vzdálenost do 50 m základní v objektech výšky přes 6 m do 12 m | [14 empty] | PP | 2
| Online PSC |  | https://podminky.urs.cz/item/CS_URS_2024_02/998726112 | [14 empty] | Online PSC | 2

## UT - D.1.4.2 ÚT
{f544e2c8-1f0a-4741-b529-4372ee106cee}
2
| KRYCÍ LIST SOUPISU PRACÍ | [7 empty] | v --- níže se nacházejí doplnkové a pomocné údaje k sestavám --- v | [8 empty] | False
Stavba:
Novostavba zař. pro vých. a vzdělávání dětí a zahr. domku, Suchdol
Objekt:
UT - D.1.4.2 ÚT
| KSO: |  |  |  |  | CC-CZ:
| Místo: |  | Suchdol |  |  | Datum: | 23. 7. 2024
| Zadavatel: |  |  |  |  | IČ:
|  | Česká zemědělská univerzita v Praze. Kamýcká 129 |  |  |  | DIČ:
| Uchazeč: |  |  |  |  | IČ: | Vyplň údaj
|  | Vyplň údaj |  |  |  | DIČ: | Vyplň údaj
| Projektant: |  |  |  |  | IČ:
|  | PilsProjekt s.r.o., Částkova 74, Plzeň |  |  |  | DIČ:
| Zpracovatel: |  |  |  |  | IČ:
|  | Jan Novotný |  |  |  | DIČ:
Poznámka:
Soupis prací je sestaven s využitím Cenové soustavy ÚRS. Položky, které pochází z této cenové soustavy, jsou ve sloupci 'Cenová soustava' označeny popisem 'CS ÚRS' a úrovní příslušného kalendářního pololetí. Veškeré další informace vymezující popis a podmínky použití těchto položek z Cenové soustavy, které nejsou uvedeny přímo v soupisu prací, jsou neomezeně dálkově k dispozici na webu podminky.urs.cz.
| Cena bez DPH | [5 empty] | 0
|  |  | Základ daně |  |  | Sazba daně | Výše daně
| DPH | základní | 0 |  |  | 21% | 0
|  | snížená | 0 |  |  | 15% | 0
|  | zákl. přenesená | 0 |  |  | 21% | 0
|  | sníž. přenesená | 0 |  |  | 15% | 0
|  | nulová | 0 |  |  | 0% | 0
| Cena s DPH |  |  | v | CZK |  | 0
REKAPITULACE ČLENĚNÍ SOUPISU PRACÍ
Stavba:
Novostavba zař. pro vých. a vzdělávání dětí a zahr. domku, Suchdol
Objekt:
UT - D.1.4.2 ÚT
Místo: |  |  | Suchdol |  |  | Datum: | 23. 7. 2024
Zadavatel: |  |  | Česká zemědělská univerzita v Praze. Kamýcká 129 |  |  | Projektant: | PilsProjekt s.r.o., Částkova 74, Plzeň
Uchazeč: |  |  | Vyplň údaj |  |  | Zpracovatel: | Jan Novotný
Kód dílu - Popis | [6 empty] | Cena celkem [CZK]
Náklady stavby celkem | [6 empty] | 0 | [11 empty] | -1
| PSV - Práce a dodávky PSV | [5 empty] | 0
| 731 - Kotelny | [5 empty] | 0
| 732 - Strojovny | [5 empty] | 0
| 733 - Potrubí | [5 empty] | 0
| 734 - Armatury | [5 empty] | 0
| 735 - Otopná tělesa | [5 empty] | 0
| 736 - Plošné vytápění a chlazení | [5 empty] | 0
| M - Práce a dodávky M | [5 empty] | 0
| 73-M - Ústřední vytápění | [5 empty] | 0
| VRN - Vedlejší rozpočtové náklady | [5 empty] | 0
SOUPIS PRACÍ
Stavba:
Novostavba zař. pro vých. a vzdělávání dětí a zahr. domku, Suchdol
Objekt:
UT - D.1.4.2 ÚT
Místo: |  |  | Suchdol |  |  | Datum: | 23. 7. 2024
Zadavatel: |  |  | Česká zemědělská univerzita v Praze. Kamýcká 129 |  |  | Projektant: | PilsProjekt s.r.o., Částkova 74, Plzeň
Uchazeč: |  |  | Vyplň údaj |  |  | Zpracovatel: | Jan Novotný
PČ | Typ | Kód | Popis | MJ | Množství | J.cena [CZK] | Cena celkem [CZK] | Cenová soustava |  | DPH | J. Nh [h] | Nh celkem [h] | J. hmotnost [t] | Hmotnost celkem [t] | J. suť [t] | Suť Celkem [t]
Náklady soupisu celkem | [6 empty] | 0 |  |  |  |  | 0 |  | 1.1965 |  | 0 |  | D | -1 | [7 empty] | 0
| D | PSV | Práce a dodávky PSV |  |  |  | 0 |  |  |  |  | 0 |  | 1.1965 |  | 0 | 2 | D | 0 | ROZPOCET | [6 empty] | 0
| D | 731 | Kotelny |  |  |  | 0 |  |  |  |  | 0 |  | 0 |  | 0 | 2 | D | 1 | ROZPOCET | [6 empty] | 0
1 | M | specifikace | Tepelné čerpadlo vzduch -voda monoblokové topný výkon (A2/W35) = 9,5 kW, el. příkon (A2/W35) 2,51, COP (A2/W35)=3,78; topný výkon min. a max. (A7/W35)=5,18÷11,22kW; hladina ak- výkonu 1m 49,4dB(A), 10m 32,7dB(A); možnost řízení výkonu signálem 0÷10V; modB | soub. | 2 |  | 0 |  |  | základní |  | 0 | 0 | 0 | 0 | 0 | 32 | M | 2 | ROZPOCET | 0 | 0 | 0 | 0 | 0 | 1 | 0 | 16 | 2
| PP |  | Tepelné čerpadlo vzduch -voda monoblokové topný výkon (A2/W35) = 9,5 kW, el. příkon (A2/W35) 2,51, COP (A2/W35)=3,78; topný výkon min. a max. (A7/W35)=5,18÷11,22kW; hladina ak- výkonu 1m 49,4dB(A), 10m 32,7dB(A); možnost řízení výkonu signálem 0÷10V; modBus RTU š/h/v= 1047/455/936mm; 96 kg | [14 empty] | PP | 2
2 | M | specifikace.1 | Sada silentblokových podstavců pro instalaci na pevný povrch | soub. | 2 |  | 0 |  |  | základní |  | 0 | 0 | 0 | 0 | 0 | 32 | M | 2 | ROZPOCET | 0 | 0 | 0 | 0 | 0 | 1 | 0 | 16 | 4
| PP |  | Sada silentblokových podstavců pro instalaci na pevný povrch | [14 empty] | PP | 2
3 | K | Ind. kalkulace | Montáž tepelného čerpadla | soub. | 2 |  | 0 |  |  | základní |  | 0 | 0 | 0 | 0 | 0 | 16 | K | 2 | ROZPOCET | 0 | 0 | 0 | 0 | 0 | 1 | 0 | 16 | 6
| PP |  | Montáž tepelného čerpadla | [14 empty] | PP | 2
| P |  | Poznámka k položce: 2x TČ | [14 empty] | P | 2
4 | K | Ind. kalkulace.1 | Uvedení tepelného čerpadla do provozu | soub. | 1 |  | 0 |  |  | základní |  | 0 | 0 | 0 | 0 | 0 | 16 | K | 2 | ROZPOCET | 0 | 0 | 0 | 0 | 0 | 1 | 0 | 16 | 8
| PP |  | Uvedení tepelného čerpadla do provozu | [14 empty] | PP | 2
| P |  | Poznámka k položce: 2x TČ | [14 empty] | P | 2
5 | M | specifikace.2 | Elektrický nástěnný kotel 24 kW s modulací výkonu 4÷24kW (6x4kW); 400V/50Hz 34,8A; jm. jištění 40A; š/h/v=416/273/712mm; 22kg; expanzomat 7l; pojistný ventil; možnost řízení teploty (výkonu) 0÷10V | soub. | 1 |  | 0 |  |  | základní |  | 0 | 0 | 0 | 0 | 0 | 32 | M | 2 | ROZPOCET | 0 | 0 | 0 | 0 | 0 | 1 | 0 | 16 | 10
| PP |  | Elektrický nástěnný kotel 24 kW s modulací výkonu 4÷24kW (6x4kW); 400V/50Hz 34,8A; jm. jištění 40A; š/h/v=416/273/712mm; 22kg; expanzomat 7l; pojistný ventil; možnost řízení teploty (výkonu) 0÷10V | [14 empty] | PP | 2
6 | M | specifikace.3 | Modul pro řízení kotle nadřazenou regulací 0÷10V | soub. | 1 |  | 0 |  |  | základní |  | 0 | 0 | 0 | 0 | 0 | 32 | M | 2 | ROZPOCET | 0 | 0 | 0 | 0 | 0 | 1 | 0 | 16 | 12
| PP |  | Modul pro řízení kotle nadřazenou regulací 0÷10V | [14 empty] | PP | 2
7 | K | Ind. kalkulace.2 | Montáž kotlů elektrických | soub. | 1 |  | 0 |  |  | základní |  | 0 | 0 | 0 | 0 | 0 | 16 | K | 2 | ROZPOCET | 0 | 0 | 0 | 0 | 0 | 1 | 0 | 16 | 14
| PP |  | Montáž kotlů elektrických | [14 empty] | PP | 2
8 | K | Ind. kalkulace.3 | Uvedení kotle do provozu | soub. | 1 |  | 0 |  |  | základní |  | 0 | 0 | 0 | 0 | 0 | 16 | K | 2 | ROZPOCET | 0 | 0 | 0 | 0 | 0 | 1 | 0 | 16 | 16
| PP |  | Uvedení kotle do provozu | [14 empty] | PP | 2
| P |  | Poznámka k položce: 2x kotel | [14 empty] | P | 2
9 | K | 998731202 | Přesun hmot procentní pro kotelny v objektech v přes 6 do 12 m | % |  |  | 0 | CS ÚRS 2024 02 |  | základní |  | 0 | 0 | 0 | 0 | 0 | 16 | K | 2 | ROZPOCET | 0 | 0 | 0 | 0 | 0 | 1 | 0 | 16 | 18
| PP |  | Přesun hmot pro kotelny stanovený procentní sazbou (%) z ceny vodorovná dopravní vzdálenost do 50 m s užitím mechanizace v objektech výšky přes 6 do 12 m | [14 empty] | PP | 2
| Online PSC |  | https://podminky.urs.cz/item/CS_URS_2024_02/998731202 | [14 empty] | Online PSC | 2
10 | K | 998731293 | Příplatek k přesunu hmot procentnímu pro kotelny za zvětšený přesun do 500 m | % |  |  | 0 | CS ÚRS 2024 02 |  | základní |  | 0 | 0 | 0 | 0 | 0 | 16 | K | 2 | ROZPOCET | 0 | 0 | 0 | 0 | 0 | 1 | 0 | 16 | 20
| PP |  | Přesun hmot pro kotelny stanovený procentní sazbou (%) z ceny vodorovná dopravní vzdálenost do 50 m Příplatek k cenám za zvětšený přesun přes vymezenou vodorovnou dopravní vzdálenost do 500 m | [14 empty] | PP | 2
| Online PSC |  | https://podminky.urs.cz/item/CS_URS_2024_02/998731293 | [14 empty] | Online PSC | 2
| D | 732 | Strojovny |  |  |  | 0 |  |  |  |  | 0 |  | 0 |  | 0 | 2 | D | 1 | ROZPOCET | [6 empty] | 0
11 | K | 722232502 | Potrubní oddělovač G 3/4" PN 10 do 65°C vnější závit, typ BA | soub. | 1 |  | 0 |  |  | základní |  | 0 | 0 | 0 | 0 | 0 | 16 | K | 2 | ROZPOCET | 0 | 0 | 0 | 0 | 0 | 1 | 0 | 16 | 22
| PP |  | Potrubní oddělovač G 3/4" PN 10 do 65°C vnější závit, typ BA | [14 empty] | PP | 2
| P |  | Poznámka k položce: Oddělení pitné vody od topné vody - typ BA | [14 empty] | P | 2
12 | K | Ind. kalkulace.4 | Rozdělovač pro čerpadlovou skupinu, pro 2 skupiny, připojení 6/4", rozteč 125mm | soub. | 1 |  | 0 |  |  | základní |  | 0 | 0 | 0 | 0 | 0 | 16 | K | 2 | ROZPOCET | 0 | 0 | 0 | 0 | 0 | 1 | 0 | 16 | 24
| PP |  | Rozdělovač pro čerpadlovou skupinu, pro 2 skupiny, připojení 6/4", rozteč 125mm | [14 empty] | PP | 2
13 | K | Ind. kalkulace.5 | Oběhová jednotka se směšovací funkcí obsahuje: trojcestný ventil s progresivní charakteristikou, servopohon řízený 2÷10V, oběhové čerpadlo, uzavírací armatury, zpětný ventil, teploměry, izolace, š/v=250/400mm Průtok 745 kg/h (0,75 m3/h) Výtlak do systému | soub. | 1 |  | 0 |  |  | základní |  | 0 | 0 | 0 | 0 | 0 | 16 | K | 2 | ROZPOCET | 0 | 0 | 0 | 0 | 0 | 1 | 0 | 16 | 26
| PP |  | Oběhová jednotka se směšovací funkcí obsahuje: trojcestný ventil s progresivní charakteristikou, servopohon řízený 2÷10V, oběhové čerpadlo, uzavírací armatury, zpětný ventil, teploměry, izolace, š/v=250/400mm Průtok 745 kg/h (0,75 m3/h) Výtlak do systému 4,77m | [14 empty] | PP | 2
14 | K | Ind. kalkulace.6 | Oběhová jednotka se směšovací funkcí obsahuje: trojcestný ventil s progresivní charakteristikou, servopohon řízený 2÷10V, oběhové čerpadlo, uzavírací armatury, zpětný ventil, teploměry, izolace, š/v=250/400mm Průtok 1174 kg/h (1,18 m3/h) Výtlak do systému | soub. | 1 |  | 0 |  |  | základní |  | 0 | 0 | 0 | 0 | 0 | 16 | K | 2 | ROZPOCET | 0 | 0 | 0 | 0 | 0 | 1 | 0 | 16 | 28
| PP |  | Oběhová jednotka se směšovací funkcí obsahuje: trojcestný ventil s progresivní charakteristikou, servopohon řízený 2÷10V, oběhové čerpadlo, uzavírací armatury, zpětný ventil, teploměry, izolace, š/v=250/400mm Průtok 1174 kg/h (1,18 m3/h) Výtlak do systému 5,67m | [14 empty] | PP | 2
15 | K | 732199100 | Montáž štítků orientačních | soub. | 18 |  | 0 |  |  | základní |  | 0 | 0 | 0 | 0 | 0 | 16 | K | 2 | ROZPOCET | 0 | 0 | 0 | 0 | 0 | 1 | 0 | 16 | 30
| PP |  | Montáž štítků orientačních | [14 empty] | PP | 2
16 | K | 732231103 | Kompaktní akumulační zásobník s přípravou teplé vody ve vnitřní nádobě (tank in tank), objem TV 279 l, objem topné vody 196 l, průměr 650mm, s izolací 810mm, výška s izolací 1821mm, max. hmotnost 153kg, tl. Izolace 80mm | soub. | 1 |  | 0 |  |  | základní |  | 0 | 0 | 0 | 0 | 0 | 16 | K | 2 | ROZPOCET | 0 | 0 | 0 | 0 | 0 | 1 | 0 | 16 | 32
| PP |  | Kompaktní akumulační zásobník s přípravou teplé vody ve vnitřní nádobě (tank in tank), objem TV 279 l, objem topné vody 196 l, průměr 650mm, s izolací 810mm, výška s izolací 1821mm, max. hmotnost 153kg, tl. Izolace 80mm | [14 empty] | PP | 2
| P |  | Poznámka k položce: Nákres nádrže v měřítku viz výkres Schéma | [14 empty] | P | 2
17 | K | 732331616 | Nádoba tlaková expanzní pro topnou a chladicí soustavu s membránou závitové připojení PN 0,6 o objemu 50 l | soub. | 1 |  | 0 |  |  | základní |  | 0 | 0 | 0 | 0 | 0 | 16 | K | 2 | ROZPOCET | 0 | 0 | 0 | 0 | 0 | 1 | 0 | 16 | 34
| PP |  | Nádoba tlaková expanzní pro topnou a chladicí soustavu s membránou závitové připojení PN 0,6 o objemu 50 l | [14 empty] | PP | 2
| P |  | Poznámka k položce: Včetně ukotvení a uzemnění dle nař. vlády č. 192/2022 Sb. | [14 empty] | P | 2
18 | K | Ind. kalkulace.7 | Výchozí revize tlakových nádob stabilních | soub. | 1 |  | 0 |  |  | základní |  | 0 | 0 | 0 | 0 | 0 | 16 | K | 2 | ROZPOCET | 0 | 0 | 0 | 0 | 0 | 1 | 0 | 16 | 36
| PP |  | Výchozí revize tlakových nádob stabilních | [14 empty] | PP | 2
19 | K | 998732202 | Přesun hmot procentní pro strojovny v objektech v přes 6 do 12 m | % |  |  | 0 | CS ÚRS 2024 02 |  | základní |  | 0 | 0 | 0 | 0 | 0 | 16 | K | 2 | ROZPOCET | 0 | 0 | 0 | 0 | 0 | 1 | 0 | 16 | 38
| PP |  | Přesun hmot pro strojovny stanovený procentní sazbou (%) z ceny vodorovná dopravní vzdálenost do 50 m základní v objektech výšky přes 6 do 12 m | [14 empty] | PP | 2
| Online PSC |  | https://podminky.urs.cz/item/CS_URS_2024_02/998732202 | [14 empty] | Online PSC | 2
20 | K | 998732293 | Příplatek k přesunu hmot procentnímu pro strojovny za zvětšený přesun do 500 m | % |  |  | 0 | CS ÚRS 2024 02 |  | základní |  | 0 | 0 | 0 | 0 | 0 | 16 | K | 2 | ROZPOCET | 0 | 0 | 0 | 0 | 0 | 1 | 0 | 16 | 40
| PP |  | Přesun hmot pro strojovny stanovený procentní sazbou (%) z ceny vodorovná dopravní vzdálenost do 50 m Příplatek k cenám za zvětšený přesun přes vymezenou vodorovnou dopravní vzdálenost do 500 m | [14 empty] | PP | 2
| Online PSC |  | https://podminky.urs.cz/item/CS_URS_2024_02/998732293 | [14 empty] | Online PSC | 2
| D | 733 | Potrubí |  |  |  | 0 |  |  |  |  | 0 |  | 0.23416 |  | 0 | 2 | D | 1 | ROZPOCET | [6 empty] | 0
21 | K | 733222302 | Potrubí měděné polotvrdé spojované lisováním D 15x1 mm | m | 3 |  | 0 | CS ÚRS 2024 02 |  | základní |  | 0 | 0.00046 | 0.00138 | 0 | 0 | 16 | K | 2 | ROZPOCET | 0 | 0 | 0 | 0 | 0 | 1 | 0 | 16 | 42
| PP |  | Potrubí z trubek měděných polotvrdých spojovaných lisováním PN 16, T= +110°C Ø 15/1 | [14 empty] | PP | 2
| Online PSC |  | https://podminky.urs.cz/item/CS_URS_2024_02/733222302 | [14 empty] | Online PSC | 2
22 | K | 733222304 | Potrubí měděné polotvrdé spojované lisováním D 22x1 mm | m | 1 |  | 0 | CS ÚRS 2024 02 |  | základní |  | 0 | 0.0007 | 0.0007 | 0 | 0 | 16 | K | 2 | ROZPOCET | 0 | 0 | 0 | 0 | 0 | 1 | 0 | 16 | 44
| PP |  | Potrubí z trubek měděných polotvrdých spojovaných lisováním PN 16, T= +110°C Ø 22/1 | [14 empty] | PP | 2
| Online PSC |  | https://podminky.urs.cz/item/CS_URS_2024_02/733222304 | [14 empty] | Online PSC | 2
23 | K | 733223304 | Potrubí měděné tvrdé spojované lisováním D 28x1,5 mm | m | 15 |  | 0 | CS ÚRS 2024 02 |  | základní |  | 0 | 0.00124 | 0.0186 | 0 | 0 | 16 | K | 2 | ROZPOCET | 0 | 0 | 0 | 0 | 0 | 1 | 0 | 16 | 46
| PP |  | Potrubí z trubek měděných tvrdých spojovaných lisováním PN 16, T= +110°C Ø 28/1,5 | [14 empty] | PP | 2
| Online PSC |  | https://podminky.urs.cz/item/CS_URS_2024_02/733223304 | [14 empty] | Online PSC | 2
24 | K | 733223305 | Potrubí měděné tvrdé spojované lisováním D 35x1,5 mm | m | 7 |  | 0 | CS ÚRS 2024 02 |  | základní |  | 0 | 0.00161 | 0.01127 | 0 | 0 | 16 | K | 2 | ROZPOCET | 0 | 0 | 0 | 0 | 0 | 1 | 0 | 16 | 48
| PP |  | Potrubí z trubek měděných tvrdých spojovaných lisováním PN 16, T= +110°C Ø 35/1,5 | [14 empty] | PP | 2
| Online PSC |  | https://podminky.urs.cz/item/CS_URS_2024_02/733223305 | [14 empty] | Online PSC | 2
25 | K | 733223306 | Potrubí měděné tvrdé spojované lisováním D 42x1,5 mm | m | 10 |  | 0 | CS ÚRS 2024 02 |  | základní |  | 0 | 0.00196 | 0.0196 | 0 | 0 | 16 | K | 2 | ROZPOCET | 0 | 0 | 0 | 0 | 0 | 1 | 0 | 16 | 50
| PP |  | Potrubí z trubek měděných tvrdých spojovaných lisováním PN 16, T= +110°C Ø 42/1,5 | [14 empty] | PP | 2
| Online PSC |  | https://podminky.urs.cz/item/CS_URS_2024_02/733223306 | [14 empty] | Online PSC | 2
26 | K | 733224202 | Příplatek k potrubí měděnému za potrubí vedené v kotelnách nebo strojovnách D 15x1 mm | m | 3 |  | 0 | CS ÚRS 2024 02 |  | základní |  | 0 | 1e-05 | 3e-05 | 0 | 0 | 16 | K | 2 | ROZPOCET | 0 | 0 | 0 | 0 | 0 | 1 | 0 | 16 | 52
| PP |  | Potrubí z trubek měděných Příplatek k cenám za potrubí vedené v kotelnách a strojovnách Ø 15/1 | [14 empty] | PP | 2
| Online PSC |  | https://podminky.urs.cz/item/CS_URS_2024_02/733224202 | [14 empty] | Online PSC | 2
27 | K | 733224204 | Příplatek k potrubí měděnému za potrubí vedené v kotelnách nebo strojovnách D 22x1 mm | m | 1 |  | 0 | CS ÚRS 2024 02 |  | základní |  | 0 | 3e-05 | 3e-05 | 0 | 0 | 16 | K | 2 | ROZPOCET | 0 | 0 | 0 | 0 | 0 | 1 | 0 | 16 | 54
| PP |  | Potrubí z trubek měděných Příplatek k cenám za potrubí vedené v kotelnách a strojovnách Ø 22/1,5 | [14 empty] | PP | 2
| Online PSC |  | https://podminky.urs.cz/item/CS_URS_2024_02/733224204 | [14 empty] | Online PSC | 2
28 | K | 733224205 | Příplatek k potrubí měděnému za potrubí vedené v kotelnách nebo strojovnách D 28x1,5 mm | m | 15 |  | 0 | CS ÚRS 2024 02 |  | základní |  | 0 | 5e-05 | 0.00075 | 0 | 0 | 16 | K | 2 | ROZPOCET | 0 | 0 | 0 | 0 | 0 | 1 | 0 | 16 | 56
| PP |  | Potrubí z trubek měděných Příplatek k cenám za potrubí vedené v kotelnách a strojovnách Ø 28/1,5 | [14 empty] | PP | 2
| Online PSC |  | https://podminky.urs.cz/item/CS_URS_2024_02/733224205 | [14 empty] | Online PSC | 2
29 | K | 733224206 | Příplatek k potrubí měděnému za potrubí vedené v kotelnách nebo strojovnách D 35x1,5 mm | m | 7 |  | 0 | CS ÚRS 2024 02 |  | základní |  | 0 | 6e-05 | 0.00042 | 0 | 0 | 16 | K | 2 | ROZPOCET | 0 | 0 | 0 | 0 | 0 | 1 | 0 | 16 | 58
| PP |  | Potrubí z trubek měděných Příplatek k cenám za potrubí vedené v kotelnách a strojovnách Ø 35/1,5 | [14 empty] | PP | 2
| Online PSC |  | https://podminky.urs.cz/item/CS_URS_2024_02/733224206 | [14 empty] | Online PSC | 2
30 | K | 733224207 | Příplatek k potrubí měděnému za potrubí vedené v kotelnách nebo strojovnách D 42x1,5 mm | m | 10 |  | 0 | CS ÚRS 2024 02 |  | základní |  | 0 | 0.00014 | 0.0014 | 0 | 0 | 16 | K | 2 | ROZPOCET | 0 | 0 | 0 | 0 | 0 | 1 | 0 | 16 | 60
| PP |  | Potrubí z trubek měděných Příplatek k cenám za potrubí vedené v kotelnách a strojovnách Ø 42/1,5 | [14 empty] | PP | 2
| Online PSC |  | https://podminky.urs.cz/item/CS_URS_2024_02/733224207 | [14 empty] | Online PSC | 2
31 | K | 733224222 | Příplatek k potrubí měděnému za zhotovení přípojky z trubek měděných D 15x1 mm | kus | 1 |  | 0 | CS ÚRS 2024 02 |  | základní |  | 0 | 1e-05 | 1e-05 | 0 | 0 | 16 | K | 2 | ROZPOCET | 0 | 0 | 0 | 0 | 0 | 1 | 0 | 16 | 62
| PP |  | Potrubí z trubek měděných Příplatek k cenám za zhotovení přípojky z trubek měděných Ø 15/1 | [14 empty] | PP | 2
| Online PSC |  | https://podminky.urs.cz/item/CS_URS_2024_02/733224222 | [14 empty] | Online PSC | 2
32 | K | 733224224 | Příplatek k potrubí měděnému za zhotovení přípojky z trubek měděných D 22x1 mm | kus | 1 |  | 0 | CS ÚRS 2024 02 |  | základní |  | 0 | 3e-05 | 3e-05 | 0 | 0 | 16 | K | 2 | ROZPOCET | 0 | 0 | 0 | 0 | 0 | 1 | 0 | 16 | 64
| PP |  | Potrubí z trubek měděných Příplatek k cenám za zhotovení přípojky z trubek měděných Ø 22/1 | [14 empty] | PP | 2
| Online PSC |  | https://podminky.urs.cz/item/CS_URS_2024_02/733224224 | [14 empty] | Online PSC | 2
33 | K | 733224225 | Příplatek k potrubí měděnému za zhotovení přípojky z trubek měděných D 28x1,5 mm | kus | 4 |  | 0 | CS ÚRS 2024 02 |  | základní |  | 0 | 5e-05 | 0.0002 | 0 | 0 | 16 | K | 2 | ROZPOCET | 0 | 0 | 0 | 0 | 0 | 1 | 0 | 16 | 66
| PP |  | Potrubí z trubek měděných Příplatek k cenám za zhotovení přípojky z trubek měděných Ø 28/1,5 | [14 empty] | PP | 2
| Online PSC |  | https://podminky.urs.cz/item/CS_URS_2024_02/733224225 | [14 empty] | Online PSC | 2
34 | K | 733224226 | Příplatek k potrubí měděnému za zhotovení přípojky z trubek měděných D 35x1,5 mm | kus | 2 |  | 0 | CS ÚRS 2024 02 |  | základní |  | 0 | 6e-05 | 0.00012 | 0 | 0 | 16 | K | 2 | ROZPOCET | 0 | 0 | 0 | 0 | 0 | 1 | 0 | 16 | 68
| PP |  | Potrubí z trubek měděných Příplatek k cenám za zhotovení přípojky z trubek měděných Ø 35/1,5 | [14 empty] | PP | 2
| Online PSC |  | https://podminky.urs.cz/item/CS_URS_2024_02/733224226 | [14 empty] | Online PSC | 2
35 | K | 733224227 | Příplatek k potrubí měděnému za zhotovení přípojky z trubek měděných D 42x1,5 mm | kus | 6 |  | 0 | CS ÚRS 2024 02 |  | základní |  | 0 | 0.00014 | 0.00084 | 0 | 0 | 16 | K | 2 | ROZPOCET | 0 | 0 | 0 | 0 | 0 | 1 | 0 | 16 | 70
| PP |  | Potrubí z trubek měděných Příplatek k cenám za zhotovení přípojky z trubek měděných Ø 42/1,5 | [14 empty] | PP | 2
| Online PSC |  | https://podminky.urs.cz/item/CS_URS_2024_02/733224227 | [14 empty] | Online PSC | 2
36 | K | 733291101 | Zkouška těsnosti potrubí měděné D do 35x1,5 | m | 26 |  | 0 | CS ÚRS 2024 02 |  | základní |  | 0 | 0 | 0 | 0 | 0 | 16 | K | 2 | ROZPOCET | 0 | 0 | 0 | 0 | 0 | 1 | 0 | 16 | 72
| PP |  | Zkoušky těsnosti potrubí z trubek měděných Ø do 35/1,5 | [14 empty] | PP | 2
| Online PSC |  | https://podminky.urs.cz/item/CS_URS_2024_02/733291101 | [14 empty] | Online PSC | 2
37 | K | 733291102 | Zkouška těsnosti potrubí měděné D přes 35x1,5 do 64x2 | m | 10 |  | 0 | CS ÚRS 2024 02 |  | základní |  | 0 | 0 | 0 | 0 | 0 | 16 | K | 2 | ROZPOCET | 0 | 0 | 0 | 0 | 0 | 1 | 0 | 16 | 74
| PP |  | Zkoušky těsnosti potrubí z trubek měděných Ø přes 35/1,5 do 64/2,0 | [14 empty] | PP | 2
| Online PSC |  | https://podminky.urs.cz/item/CS_URS_2024_02/733291102 | [14 empty] | Online PSC | 2
38 | K | 733322221 | Potrubí plastové z PE-Xa spojované plastovou objímkou D 16x2,2 mm | m | 52 |  | 0 | CS ÚRS 2024 02 |  | základní |  | 0 | 0.00015 | 0.0078 | 0 | 0 | 16 | K | 2 | ROZPOCET | 0 | 0 | 0 | 0 | 0 | 1 | 0 | 16 | 76
| PP |  | Potrubí z trubek plastových ze zesíťovaného polyethylenu (PE-Xa) spojovaných mechanicky násuvnou objímkou plastovou D 16/2,2 | [14 empty] | PP | 2
| Online PSC |  | https://podminky.urs.cz/item/CS_URS_2024_02/733322221 | [14 empty] | Online PSC | 2
| P |  | Poznámka k položce: Bez potrubí pro podlahové vytápění | [14 empty] | P | 2
39 | K | 733322222 | Potrubí plastové z PE-Xa spojované plastovou objímkou D 20x2,8 mm | m | 19 |  | 0 | CS ÚRS 2024 02 |  | základní |  | 0 | 0.0002 | 0.0038 | 0 | 0 | 16 | K | 2 | ROZPOCET | 0 | 0 | 0 | 0 | 0 | 1 | 0 | 16 | 78
| PP |  | Potrubí z trubek plastových ze zesíťovaného polyethylenu (PE-Xa) spojovaných mechanicky násuvnou objímkou plastovou D 20/2,8 | [14 empty] | PP | 2
| Online PSC |  | https://podminky.urs.cz/item/CS_URS_2024_02/733322222 | [14 empty] | Online PSC | 2
40 | K | 733322223 | Potrubí plastové z PE-Xa spojované plastovou objímkou D 25x3,5 mm | m | 7 |  | 0 | CS ÚRS 2024 02 |  | základní |  | 0 | 0.00034 | 0.00238 | 0 | 0 | 16 | K | 2 | ROZPOCET | 0 | 0 | 0 | 0 | 0 | 1 | 0 | 16 | 80
| PP |  | Potrubí z trubek plastových ze zesíťovaného polyethylenu (PE-Xa) spojovaných mechanicky násuvnou objímkou plastovou D 25/3,5 | [14 empty] | PP | 2
| Online PSC |  | https://podminky.urs.cz/item/CS_URS_2024_02/733322223 | [14 empty] | Online PSC | 2
41 | K | 733322224 | Potrubí plastové z PE-Xa spojované plastovou objímkou D 32x4,4 mm | m | 146 |  | 0 | CS ÚRS 2024 02 |  | základní |  | 0 | 0.0006 | 0.0876 | 0 | 0 | 16 | K | 2 | ROZPOCET | 0 | 0 | 0 | 0 | 0 | 1 | 0 | 16 | 82
| PP |  | Potrubí z trubek plastových ze zesíťovaného polyethylenu (PE-Xa) spojovaných mechanicky násuvnou objímkou plastovou D 32/4,4 | [14 empty] | PP | 2
| Online PSC |  | https://podminky.urs.cz/item/CS_URS_2024_02/733322224 | [14 empty] | Online PSC | 2
42 | K | 733322225 | Potrubí plastové z PE-Xa spojované plastovou objímkou D 40x5,5 mm | m | 22 |  | 0 | CS ÚRS 2024 02 |  | základní |  | 0 | 0.00074 | 0.01628 | 0 | 0 | 16 | K | 2 | ROZPOCET | 0 | 0 | 0 | 0 | 0 | 1 | 0 | 16 | 84
| PP |  | Potrubí z trubek plastových ze zesíťovaného polyethylenu (PE-Xa) spojovaných mechanicky násuvnou objímkou plastovou D 40/5,5 | [14 empty] | PP | 2
| Online PSC |  | https://podminky.urs.cz/item/CS_URS_2024_02/733322225 | [14 empty] | Online PSC | 2
43 | K | Ind. kalkulace.8 | Potrubí plastové z PE-Xa spojované plastovou objímkou D 32x2,9 mm | m | 7 |  | 0 |  |  | základní |  | 0 | 0 | 0 | 0 | 0 | 16 | K | 2 | ROZPOCET | 0 | 0 | 0 | 0 | 0 | 1 | 0 | 16 | 86
| PP |  | Potrubí plastové z PE-Xa spojované plastovou objímkou D 32x2,9 mm | [14 empty] | PP | 2
44 | K | Ind. kalkulace.9 | Potrubí plastové z PE-Xa spojované plastovou objímkou D 50x4,6 mm | m | 3 |  | 0 |  |  | základní |  | 0 | 0 | 0 | 0 | 0 | 16 | K | 2 | ROZPOCET | 0 | 0 | 0 | 0 | 0 | 1 | 0 | 16 | 88
| PP |  | Potrubí plastové z PE-Xa spojované plastovou objímkou D 50x4,6 mm | [14 empty] | PP | 2
45 | K | 733391101 | Zkouška těsnosti potrubí plastové D do 32x3,0 | m | 231 |  | 0 | CS ÚRS 2024 02 |  | základní |  | 0 | 0 | 0 | 0 | 0 | 16 | K | 2 | ROZPOCET | 0 | 0 | 0 | 0 | 0 | 1 | 0 | 16 | 90
| PP |  | Zkoušky těsnosti potrubí z trubek plastových Ø do 32/3,0 | [14 empty] | PP | 2
| Online PSC |  | https://podminky.urs.cz/item/CS_URS_2024_02/733391101 | [14 empty] | Online PSC | 2
46 | K | 733391102 | Zkouška těsnosti potrubí plastové D přes 32x3 do 50x4,6 | m | 25 |  | 0 | CS ÚRS 2024 02 |  | základní |  | 0 | 0 | 0 | 0 | 0 | 16 | K | 2 | ROZPOCET | 0 | 0 | 0 | 0 | 0 | 1 | 0 | 16 | 92
| PP |  | Zkoušky těsnosti potrubí z trubek plastových Ø přes 32/3,0 do 50/4,6 | [14 empty] | PP | 2
| Online PSC |  | https://podminky.urs.cz/item/CS_URS_2024_02/733391102 | [14 empty] | Online PSC | 2
47 | K | 733811231 | Ochrana potrubí ústředního vytápění termoizolačními trubicemi z PE tl přes 9 do 13 mm DN do 22 mm | m | 74 |  | 0 | CS ÚRS 2024 02 |  | základní |  | 0 | 0.00034 | 0.02516 | 0 | 0 | 16 | K | 2 | ROZPOCET | 0 | 0 | 0 | 0 | 0 | 1 | 0 | 16 | 94
| PP |  | Ochrana potrubí termoizolačními trubicemi z pěnového polyetylenu PE přilepenými v příčných a podélných spojích, tloušťky izolace přes 9 do 13 mm, vnitřního průměru izolace DN do 22 mm | [14 empty] | PP | 2
| Online PSC |  | https://podminky.urs.cz/item/CS_URS_2024_02/733811231 | [14 empty] | Online PSC | 2
| P |  | Poznámka k položce: tl.13 - plast 16, 20 - v podlaze; Cu15 | [14 empty] | P | 2
48 | K | 733811232 | Ochrana potrubí ústředního vytápění termoizolačními trubicemi z PE tl přes 9 do 13 mm DN přes 22 do 45 mm | m | 175 |  | 0 | CS ÚRS 2024 02 |  | základní |  | 0 | 0.0001 | 0.0175 | 0 | 0 | 16 | K | 2 | ROZPOCET | 0 | 0 | 0 | 0 | 0 | 1 | 0 | 16 | 96
| PP |  | Ochrana potrubí termoizolačními trubicemi z pěnového polyetylenu PE přilepenými v příčných a podélných spojích, tloušťky izolace přes 9 do 13 mm, vnitřního průměru izolace DN přes 22 do 45 mm | [14 empty] | PP | 2
| Online PSC |  | https://podminky.urs.cz/item/CS_URS_2024_02/733811232 | [14 empty] | Online PSC | 2
| P |  | Poznámka k položce: tl.13 - plast 25, 32, 40 v podlaze | [14 empty] | P | 2
49 | K | 733811251 | Ochrana potrubí ústředního vytápění termoizolačními trubicemi z PE tl přes 20 do 25 mm DN do 22 mm | m | 1 |  | 0 | CS ÚRS 2024 02 |  | základní |  | 0 | 0.0002 | 0.0002 | 0 | 0 | 16 | K | 2 | ROZPOCET | 0 | 0 | 0 | 0 | 0 | 1 | 0 | 16 | 98
| PP |  | Ochrana potrubí termoizolačními trubicemi z pěnového polyetylenu PE přilepenými v příčných a podélných spojích, tloušťky izolace přes 20 do 25 mm, vnitřního průměru izolace DN do 22 mm | [14 empty] | PP | 2
| Online PSC |  | https://podminky.urs.cz/item/CS_URS_2024_02/733811251 | [14 empty] | Online PSC | 2
| P |  | Poznámka k položce: tl.20 - Cu22 | [14 empty] | P | 2
50 | K | 733811252 | Ochrana potrubí ústředního vytápění termoizolačními trubicemi z PE tl přes 20 do 25 mm DN přes 22 do 45 mm | m | 22 |  | 0 | CS ÚRS 2024 02 |  | základní |  | 0 | 0.00024 | 0.00528 | 0 | 0 | 16 | K | 2 | ROZPOCET | 0 | 0 | 0 | 0 | 0 | 1 | 0 | 16 | 100
| PP |  | Ochrana potrubí termoizolačními trubicemi z pěnového polyetylenu PE přilepenými v příčných a podélných spojích, tloušťky izolace přes 20 do 25 mm, vnitřního průměru izolace DN přes 22 do 45 mm | [14 empty] | PP | 2
| Online PSC |  | https://podminky.urs.cz/item/CS_URS_2024_02/733811252 | [14 empty] | Online PSC | 2
| P |  | Poznámka k položce: tl.25 - Cu28, 35 | [14 empty] | P | 2
51 | M | 63154573 | pouzdro izolační potrubní z minerální vlny s Al fólií max. 250/100°C 42/40mm | m | 10 |  | 0 | CS ÚRS 2024 02 |  | základní |  | 0 | 0.00072 | 0.0072 | 0 | 0 | 32 | M | 2 | ROZPOCET | 0 | 0 | 0 | 0 | 0 | 1 | 0 | 16 | 102
| PP |  | pouzdro izolační potrubní z minerální vlny s Al fólií max. 250/100°C 42/40mm | [14 empty] | PP | 2
| P |  | Poznámka k položce: Cu42 | [14 empty] | P | 2
52 | M | Ind. kalkulace | pouzdro izolační potrubní z minerální vlny s Al fólií max. 250/100°C 35/50mm Povrchová úprava proti vodě a živočichům | m | 7 |  | 0 |  |  | základní |  | 0 | 0 | 0 | 0 | 0 | 32 | M | 2 | ROZPOCET | 0 | 0 | 0 | 0 | 0 | 1 | 0 | 16 | 104
| PP |  | pouzdro izolační potrubní z minerální vlny s Al fólií max. 250/100°C 35/50mm Povrchová úprava proti vodě a živočichům | [14 empty] | PP | 2
| P |  | Poznámka k položce: Plast 32x2,9 - venkovní prostředí | [14 empty] | P | 2
53 | M | Ind. kalkulace.1 | pouzdro izolační potrubní z minerální vlny s Al fólií max. 250/100°C 50/60mm Povrchová úprava proti vodě a živočichům | m | 3 |  | 0 |  |  | základní |  | 0 | 0 | 0 | 0 | 0 | 32 | M | 2 | ROZPOCET | 0 | 0 | 0 | 0 | 0 | 1 | 0 | 16 | 106
| PP |  | pouzdro izolační potrubní z minerální vlny s Al fólií max. 250/100°C 50/60mm Povrchová úprava proti vodě a živočichům | [14 empty] | PP | 2
| P |  | Poznámka k položce: Plast 50x4,6 - venkovní prostředí | [14 empty] | P | 2
54 | K | 713463211 | Montáž izolace tepelné potrubí potrubními pouzdry s Al fólií staženými Al páskou 1x D do 50 mm | m | 20 |  | 0 | CS ÚRS 2024 02 |  | základní |  | 0 | 0.00019 | 0.0038 | 0 | 0 | 16 | K | 2 | ROZPOCET | 0 | 0 | 0 | 0 | 0 | 1 | 0 | 16 | 108
| PP |  | Montáž izolace tepelné potrubí a ohybů tvarovkami nebo deskami potrubními pouzdry s povrchovou úpravou hliníkovou fólií (izolační materiál ve specifikaci) přelepenými samolepící hliníkovou páskou potrubí jednovrstvá D do 50 mm | [14 empty] | PP | 2
| Online PSC |  | https://podminky.urs.cz/item/CS_URS_2024_02/713463211 | [14 empty] | Online PSC | 2
55 | K | 713463215 | Montáž izolace tepelné ohybů potrubními pouzdry s Al fólií staženými Al páskou 1x D do 50 mm | m | 2 |  | 0 | CS ÚRS 2024 02 |  | základní |  | 0 | 0.00029 | 0.00058 | 0 | 0 | 16 | K | 2 | ROZPOCET | 0 | 0 | 0 | 0 | 0 | 1 | 0 | 16 | 110
| PP |  | Montáž izolace tepelné potrubí a ohybů tvarovkami nebo deskami potrubními pouzdry s povrchovou úpravou hliníkovou fólií (izolační materiál ve specifikaci) přelepenými samolepící hliníkovou páskou ohybů jednovrstvá D do 50 mm | [14 empty] | PP | 2
| Online PSC |  | https://podminky.urs.cz/item/CS_URS_2024_02/713463215 | [14 empty] | Online PSC | 2
56 | K | 713463216 | Montáž izolace tepelné ohybů potrubními pouzdry s Al fólií staženými Al páskou 1x D přes 50 do 100 mm | m | 3 |  | 0 | CS ÚRS 2024 02 |  | základní |  | 0 | 0.0004 | 0.0012 | 0 | 0 | 16 | K | 2 | ROZPOCET | 0 | 0 | 0 | 0 | 0 | 1 | 0 | 16 | 112
| PP |  | Montáž izolace tepelné potrubí a ohybů tvarovkami nebo deskami potrubními pouzdry s povrchovou úpravou hliníkovou fólií (izolační materiál ve specifikaci) přelepenými samolepící hliníkovou páskou ohybů jednovrstvá D přes 50 do 100 mm | [14 empty] | PP | 2
| Online PSC |  | https://podminky.urs.cz/item/CS_URS_2024_02/713463216 | [14 empty] | Online PSC | 2
57 | K | 998733202 | Přesun hmot procentní pro rozvody potrubí v objektech v přes 6 do 12 m | % |  |  | 0 | CS ÚRS 2024 02 |  | základní |  | 0 | 0 | 0 | 0 | 0 | 16 | K | 2 | ROZPOCET | 0 | 0 | 0 | 0 | 0 | 1 | 0 | 16 | 114
| PP |  | Přesun hmot pro rozvody potrubí stanovený procentní sazbou z ceny vodorovná dopravní vzdálenost do 50 m základní v objektech výšky přes 6 do 12 m | [14 empty] | PP | 2
| Online PSC |  | https://podminky.urs.cz/item/CS_URS_2024_02/998733202 | [14 empty] | Online PSC | 2
58 | K | 998733293 | Příplatek k přesunu hmot procentnímu pro rozvody potrubí za zvětšený přesun do 500 m | % |  |  | 0 | CS ÚRS 2024 02 |  | základní |  | 0 | 0 | 0 | 0 | 0 | 16 | K | 2 | ROZPOCET | 0 | 0 | 0 | 0 | 0 | 1 | 0 | 16 | 116
| PP |  | Přesun hmot pro rozvody potrubí stanovený procentní sazbou z ceny vodorovná dopravní vzdálenost do 50 m Příplatek k cenám za zvětšený přesun přes vymezenou vodorovnou dopravní vzdálenost do 500 m | [14 empty] | PP | 2
| Online PSC |  | https://podminky.urs.cz/item/CS_URS_2024_02/998733293 | [14 empty] | Online PSC | 2
| D | 734 | Armatury |  |  |  | 0 |  |  |  |  | 0 |  | 0.02931 |  | 0 | 2 | D | 1 | ROZPOCET | [6 empty] | 0
59 | K | 722234263 | Filtr mosazný G 1/2" PN 20 do 80°C s 2x vnitřním závitem | kus | 1 |  | 0 | CS ÚRS 2024 02 |  | základní |  | 0 | 0.00022 | 0.00022 | 0 | 0 | 16 | K | 2 | ROZPOCET | 0 | 0 | 0 | 0 | 0 | 1 | 0 | 16 | 118
| PP |  | Armatury se dvěma závity filtry mosazný PN 20 do 80 °C G 1/2" | [14 empty] | PP | 2
| Online PSC |  | https://podminky.urs.cz/item/CS_URS_2024_02/722234263 | [14 empty] | Online PSC | 2
60 | K | 722262225 | Vodoměr závitový jednovtokový suchoběžný dálkový odečet do 40°C G 1/2"x 110 R80 Qn 1,6 m3/h horizont | kus | 1 |  | 0 | CS ÚRS 2024 02 |  | základní |  | 0 | 0.00118 | 0.00118 | 0 | 0 | 16 | K | 2 | ROZPOCET | 0 | 0 | 0 | 0 | 0 | 1 | 0 | 16 | 120
| PP |  | Vodoměry pro vodu do 40°C závitové horizontální jednovtokové suchoběžné pro dálkový odečet G 1/2" x 110 mm Qn 1,6 R80 | [14 empty] | PP | 2
| Online PSC |  | https://podminky.urs.cz/item/CS_URS_2024_02/722262225 | [14 empty] | Online PSC | 2
| P |  | Poznámka k položce: Zkoordinovat napojení na MaR | [14 empty] | P | 2
61 | K | Ind. kalkulace.10 | Ventil uuzavírací solenoidový G 1/2" 230V | kus | 1 |  | 0 |  |  | základní |  | 0 | 0 | 0 | 0 | 0 | 16 | K | 2 | ROZPOCET | 0 | 0 | 0 | 0 | 0 | 1 | 0 | 16 | 122
| PP |  | Ventil uuzavírací solenoidový G 1/2" 230V | [14 empty] | PP | 2
| P |  | Poznámka k položce: Zkoordinovat napojení na MaR | [14 empty] | P | 2
62 | K | 734211119 | Ventil závitový odvzdušňovací G 3/8 PN 14 do 120°C automatický | kus | 3 |  | 0 | CS ÚRS 2024 02 |  | základní |  | 0 | 0.00023 | 0.00069 | 0 | 0 | 16 | K | 2 | ROZPOCET | 0 | 0 | 0 | 0 | 0 | 1 | 0 | 16 | 124
| PP |  | Ventily odvzdušňovací závitové automatické PN 14 do 120°C G 3/8 | [14 empty] | PP | 2
| Online PSC |  | https://podminky.urs.cz/item/CS_URS_2024_02/734211119 | [14 empty] | Online PSC | 2
63 | K | Ind. kalkulace.11 | Ventil závitový termostatický přímý G 1/2 PN 10 do 120°C s dvoubodovým připojením, Q 15-200 l/h s automatickým omezením průtoku s termostatickou hlavicí | kus | 4 |  | 0 |  |  | základní |  | 0 | 0 | 0 | 0 | 0 | 16 | K | 2 | ROZPOCET | 0 | 0 | 0 | 0 | 0 | 1 | 0 | 16 | 126
| PP |  | Ventil závitový termostatický přímý G 1/2 PN 10 do 120°C s dvoubodovým připojením, Q 15-200 l/h s automatickým omezením průtoku s termostatickou hlavicí | [14 empty] | PP | 2
| P |  | Poznámka k položce: Na koupelnová tělesa | [14 empty] | P | 2
64 | K | 734221682 | Termostatická hlavice kapalinová PN 10 do 110°C otopných těles VK | kus | 1 |  | 0 | CS ÚRS 2024 02 |  | základní |  | 0 | 0.00014 | 0.00014 | 0 | 0 | 16 | K | 2 | ROZPOCET | 0 | 0 | 0 | 0 | 0 | 1 | 0 | 16 | 128
| PP |  | Ventily regulační závitové hlavice termostatické pro ovládání ventilů PN 10 do 110°C kapalinové otopných těles VK | [14 empty] | PP | 2
| Online PSC |  | https://podminky.urs.cz/item/CS_URS_2024_02/734221682 | [14 empty] | Online PSC | 2
65 | K | 734261406 | Armatura připojovací přímá G 1/2x18 PN 10 do 110°C radiátorů typu VK | kus | 1 |  | 0 | CS ÚRS 2024 02 |  | základní |  | 0 | 0.00086 | 0.00086 | 0 | 0 | 16 | K | 2 | ROZPOCET | 0 | 0 | 0 | 0 | 0 | 1 | 0 | 16 | 130
| PP |  | Šroubení připojovací armatury radiátorů VK PN 10 do 110°C, regulační uzavíratelné přímé G 1/2 x 18 | [14 empty] | PP | 2
| Online PSC |  | https://podminky.urs.cz/item/CS_URS_2024_02/734261406 | [14 empty] | Online PSC | 2
66 | K | 734242414 | Ventil závitový zpětný přímý G 1 PN 16 do 110°C | kus | 3 |  | 0 | CS ÚRS 2024 02 |  | základní |  | 0 | 0.00053 | 0.00159 | 0 | 0 | 16 | K | 2 | ROZPOCET | 0 | 0 | 0 | 0 | 0 | 1 | 0 | 16 | 132
| PP |  | Ventily zpětné závitové PN 16 do 110°C přímé G 1 | [14 empty] | PP | 2
| Online PSC |  | https://podminky.urs.cz/item/CS_URS_2024_02/734242414 | [14 empty] | Online PSC | 2
67 | K | 734292713 | Kohout kulový přímý G 1/2 PN 42 do 185°C vnitřní závit | kus | 2 |  | 0 | CS ÚRS 2024 02 |  | základní |  | 0 | 0.00021 | 0.00042 | 0 | 0 | 16 | K | 2 | ROZPOCET | 0 | 0 | 0 | 0 | 0 | 1 | 0 | 16 | 134
| PP |  | Ostatní armatury kulové kohouty PN 42 do 185°C přímé vnitřní závit G 1/2 | [14 empty] | PP | 2
| Online PSC |  | https://podminky.urs.cz/item/CS_URS_2024_02/734292713 | [14 empty] | Online PSC | 2
68 | K | 734292715 | Kohout kulový přímý G 1 PN 42 do 185°C vnitřní závit | kus | 16 |  | 0 | CS ÚRS 2024 02 |  | základní |  | 0 | 0.0005 | 0.008 | 0 | 0 | 16 | K | 2 | ROZPOCET | 0 | 0 | 0 | 0 | 0 | 1 | 0 | 16 | 136
| PP |  | Ostatní armatury kulové kohouty PN 42 do 185°C přímé vnitřní závit G 1 | [14 empty] | PP | 2
| Online PSC |  | https://podminky.urs.cz/item/CS_URS_2024_02/734292715 | [14 empty] | Online PSC | 2
69 | K | 734292716 | Kohout kulový přímý G 1 1/4 PN 42 do 185°C vnitřní závit | kus | 1 |  | 0 | CS ÚRS 2024 02 |  | základní |  | 0 | 0.0007 | 0.0007 | 0 | 0 | 16 | K | 2 | ROZPOCET | 0 | 0 | 0 | 0 | 0 | 1 | 0 | 16 | 138
| PP |  | Ostatní armatury kulové kohouty PN 42 do 185°C přímé vnitřní závit G 1 1/4 | [14 empty] | PP | 2
| Online PSC |  | https://podminky.urs.cz/item/CS_URS_2024_02/734292716 | [14 empty] | Online PSC | 2
70 | K | 734292717 | Kohout kulový přímý G 1 1/2 PN 42 do 185°C vnitřní závit | kus | 4 |  | 0 | CS ÚRS 2024 02 |  | základní |  | 0 | 0.00107 | 0.00428 | 0 | 0 | 16 | K | 2 | ROZPOCET | 0 | 0 | 0 | 0 | 0 | 1 | 0 | 16 | 140
| PP |  | Ostatní armatury kulové kohouty PN 42 do 185°C přímé vnitřní závit G 1 1/2 | [14 empty] | PP | 2
| Online PSC |  | https://podminky.urs.cz/item/CS_URS_2024_02/734292717 | [14 empty] | Online PSC | 2
71 | K | 734292724 | Kohout kulový přímý G 3/4 PN 42 do 185°C vnitřní závit s vypouštěním | kus | 1 |  | 0 | CS ÚRS 2024 02 |  | základní |  | 0 | 0.0004 | 0.0004 | 0 | 0 | 16 | K | 2 | ROZPOCET | 0 | 0 | 0 | 0 | 0 | 1 | 0 | 16 | 142
| PP |  | Ostatní armatury kulové kohouty PN 42 do 185°C přímé vnitřní závit s vypouštěním G 3/4 | [14 empty] | PP | 2
| Online PSC |  | https://podminky.urs.cz/item/CS_URS_2024_02/734292724 | [14 empty] | Online PSC | 2
72 | K | 734292727 | Kohout kulový přímý G 6/4 PN 42 do 185°C vnitřní závit s vypouštěním | kus | 2 |  | 0 | CS ÚRS 2024 02 |  | základní |  | 0 | 0.0008 | 0.0016 | 0 | 0 | 16 | K | 2 | ROZPOCET | 0 | 0 | 0 | 0 | 0 | 1 | 0 | 16 | 144
| PP |  | Ostatní armatury kulové kohouty PN 42 do 185°C přímé vnitřní závit s vypouštěním G 6/4 | [14 empty] | PP | 2
| Online PSC |  | https://podminky.urs.cz/item/CS_URS_2024_02/734292727 | [14 empty] | Online PSC | 2
73 | K | Ind. kalkulace.12 | Kohout kulový přímý G 1 s filtrem a magnetem | kus | 1 |  | 0 |  |  | základní |  | 0 | 0 | 0 | 0 | 0 | 16 | K | 2 | ROZPOCET | 0 | 0 | 0 | 0 | 0 | 1 | 0 | 16 | 146
| PP |  | Kohout kulový přímý G 1 s filtrem a magnetem | [14 empty] | PP | 2
74 | K | Ind. kalkulace.13 | Kohout kulový přímý G 6/4 s filtrem a magnetem | kus | 1 |  | 0 |  |  | základní |  | 0 | 0 | 0 | 0 | 0 | 16 | K | 2 | ROZPOCET | 0 | 0 | 0 | 0 | 0 | 1 | 0 | 16 | 148
| PP |  | Kohout kulový přímý G 6/4 s filtrem a magnetem | [14 empty] | PP | 2
75 | K | 734291123 | Kohout plnící a vypouštěcí G 1/2 PN 10 do 90°C závitový | kus | 7 |  | 0 | CS ÚRS 2024 02 |  | základní |  | 0 | 0.00022 | 0.00154 | 0 | 0 | 16 | K | 2 | ROZPOCET | 0 | 0 | 0 | 0 | 0 | 1 | 0 | 16 | 150
| PP |  | Ostatní armatury kohouty plnicí a vypouštěcí PN 10 do 90°C G 1/2 | [14 empty] | PP | 2
| Online PSC |  | https://podminky.urs.cz/item/CS_URS_2024_02/734291123 | [14 empty] | Online PSC | 2
76 | K | 734295024 | Směšovací ventil otopných a chladicích systémů závitový třícestný G 6/4" se servomotorem | kus | 1 |  | 0 | CS ÚRS 2024 02 |  | základní |  | 0 | 0.00377 | 0.00377 | 0 | 0 | 16 | K | 2 | ROZPOCET | 0 | 0 | 0 | 0 | 0 | 1 | 0 | 16 | 152
| PP |  | Směšovací armatury otopných a chladících systémů ventily závitové PN 10 T= 120°C třícestné se servomotorem G 6/4 | [14 empty] | PP | 2
| Online PSC |  | https://podminky.urs.cz/item/CS_URS_2024_02/734295024 | [14 empty] | Online PSC | 2
| P |  | Poznámka k položce: Zónový ventil DN40, kv=25; servo 24V 3bod - nutná kordinace s MaR | [14 empty] | P | 2
77 | K | 734411113 | Teploměr technický s pevným stonkem a jímkou zadní připojení průměr 80 mm délky 50 mm | kus | 5 |  | 0 | CS ÚRS 2024 02 |  | základní |  | 0 | 0.00049 | 0.00245 | 0 | 0 | 16 | K | 2 | ROZPOCET | 0 | 0 | 0 | 0 | 0 | 1 | 0 | 16 | 154
| PP |  | Teploměry technické s pevným stonkem a jímkou zadní připojení (axiální) průměr 80 mm délka stonku 50 mm | [14 empty] | PP | 2
| Online PSC |  | https://podminky.urs.cz/item/CS_URS_2024_02/734411113 | [14 empty] | Online PSC | 2
78 | K | Ind. kalkulace.14 | Měřič tepla ultrazvukový s výstupem M-Bus; qp = 1,5m3/h; kv = 3,9 m3/h | kus | 2 |  | 0 |  |  | základní |  | 0 | 0 | 0 | 0 | 0 | 16 | K | 2 | ROZPOCET | 0 | 0 | 0 | 0 | 0 | 1 | 0 | 16 | 156
| PP |  | Měřič tepla ultrazvukový s výstupem M-Bus; qp = 1,5m3/h; kv = 3,9 m3/h | [14 empty] | PP | 2
79 | K | 734421102 | Tlakoměr s pevným stonkem a zpětnou klapkou tlak 0-16 bar průměr 63 mm spodní připojení | kus | 1 |  | 0 | CS ÚRS 2024 02 |  | základní |  | 0 | 0.00147 | 0.00147 | 0 | 0 | 16 | K | 2 | ROZPOCET | 0 | 0 | 0 | 0 | 0 | 1 | 0 | 16 | 158
| PP |  | Tlakoměry s pevným stonkem a zpětnou klapkou spodní připojení (radiální) tlaku 0-16 bar průměru 63 mm | [14 empty] | PP | 2
| Online PSC |  | https://podminky.urs.cz/item/CS_URS_2024_02/734421102 | [14 empty] | Online PSC | 2
| P |  | Poznámka k položce: Tlakoměr s resetovacím tlačítkem - ÚT | [14 empty] | P | 2
80 | K | Ind. kalkulace.15 | Drobný a spotřební materiál nutný pro provedení díla (např. šroubení, dvojniply, teploměrové jímky, těsnění, …) | soub. | 1 |  | 0 |  |  | základní |  | 0 | 0 | 0 | 0 | 0 | 16 | K | 2 | ROZPOCET | 0 | 0 | 0 | 0 | 0 | 1 | 0 | 16 | 160
| PP |  | Drobný a spotřební materiál nutný pro provedení díla (např. šroubení, dvojniply, teploměrové jímky, těsnění, …) | [14 empty] | PP | 2
81 | K | 998734202 | Přesun hmot procentní pro armatury v objektech v přes 6 do 12 m | % |  |  | 0 | CS ÚRS 2024 02 |  | základní |  | 0 | 0 | 0 | 0 | 0 | 16 | K | 2 | ROZPOCET | 0 | 0 | 0 | 0 | 0 | 1 | 0 | 16 | 162
| PP |  | Přesun hmot pro armatury stanovený procentní sazbou (%) z ceny vodorovná dopravní vzdálenost do 50 m základní v objektech výšky přes 6 do 12 m | [14 empty] | PP | 2
| Online PSC |  | https://podminky.urs.cz/item/CS_URS_2024_02/998734202 | [14 empty] | Online PSC | 2
82 | K | 998734293 | Příplatek k přesunu hmot procentnímu pro armatury za zvětšený přesun do 500 m | % |  |  | 0 | CS ÚRS 2024 02 |  | základní |  | 0 | 0 | 0 | 0 | 0 | 16 | K | 2 | ROZPOCET | 0 | 0 | 0 | 0 | 0 | 1 | 0 | 16 | 164
| PP |  | Přesun hmot pro armatury stanovený procentní sazbou (%) z ceny vodorovná dopravní vzdálenost do 50 m Příplatek k cenám za zvětšený přesun přes vymezenou vodorovnou dopravní vzdálenost do 500 m | [14 empty] | PP | 2
| Online PSC |  | https://podminky.urs.cz/item/CS_URS_2024_02/998734293 | [14 empty] | Online PSC | 2
| D | 735 | Otopná tělesa |  |  |  | 0 |  |  |  |  | 0 |  | 0 |  | 0 | 2 | D | 1 | ROZPOCET | [6 empty] | 0
83 | K | Ind. kalkulace.16 | Otopné těleso panelové VK jednodeskové 1 přídavná přestupní plocha výška/délka 600/400 mm výkon 401 W ventilová vložka s omezovačem průtoku | kus | 1 |  | 0 |  |  | základní |  | 0 | 0 | 0 | 0 | 0 | 16 | K | 2 | ROZPOCET | 0 | 0 | 0 | 0 | 0 | 1 | 0 | 16 | 166
| PP |  | Otopné těleso panelové VK jednodeskové 1 přídavná přestupní plocha výška/délka 600/400 mm výkon 401 W ventilová vložka s omezovačem průtoku | [14 empty] | PP | 2
| P |  | Poznámka k položce: Ventilová vložka s omezovačem průtoku | [14 empty] | P | 2
84 | K | Ind. kalkulace.17 | Otopné těleso trubkové teplovodní výška/délka 1 220/500 mm výkon 403W středové připojení | kus | 1 |  | 0 |  |  | základní |  | 0 | 0 | 0 | 0 | 0 | 16 | K | 2 | ROZPOCET | 0 | 0 | 0 | 0 | 0 | 1 | 0 | 16 | 168
| PP |  | Otopné těleso trubkové teplovodní výška/délka 1 220/500 mm výkon 403W středové připojení | [14 empty] | PP | 2
85 | K | Ind. kalkulace.18 | Otopné těleso trubkové teplovodní výška/délka 1 820/750 mm, výkon 1367W středové přípojení | kus | 3 |  | 0 |  |  | základní |  | 0 | 0 | 0 | 0 | 0 | 16 | K | 2 | ROZPOCET | 0 | 0 | 0 | 0 | 0 | 1 | 0 | 16 | 170
| PP |  | Otopné těleso trubkové teplovodní výška/délka 1 820/750 mm, výkon 1367W středové přípojení | [14 empty] | PP | 2
86 | K | 998735202 | Přesun hmot procentní pro otopná tělesa v objektech v přes 6 do 12 m | % |  |  | 0 | CS ÚRS 2024 02 |  | základní |  | 0 | 0 | 0 | 0 | 0 | 16 | K | 2 | ROZPOCET | 0 | 0 | 0 | 0 | 0 | 1 | 0 | 16 | 172
| PP |  | Přesun hmot pro otopná tělesa stanovený procentní sazbou (%) z ceny vodorovná dopravní vzdálenost do 50 m základní v objektech výšky přes 6 do 12 m | [14 empty] | PP | 2
| Online PSC |  | https://podminky.urs.cz/item/CS_URS_2024_02/998735202 | [14 empty] | Online PSC | 2
87 | K | 998735293 | Příplatek k přesunu hmot procentnímu pro otopná tělesa za zvětšený přesun do 500 m | % |  |  | 0 | CS ÚRS 2024 02 |  | základní |  | 0 | 0 | 0 | 0 | 0 | 16 | K | 2 | ROZPOCET | 0 | 0 | 0 | 0 | 0 | 1 | 0 | 16 | 174
| PP |  | Přesun hmot pro otopná tělesa stanovený procentní sazbou (%) z ceny vodorovná dopravní vzdálenost do 50 m Příplatek k cenám za zvětšený přesun přes vymezenou vodorovnou dopravní vzdálenost do 500 m | [14 empty] | PP | 2
| Online PSC |  | https://podminky.urs.cz/item/CS_URS_2024_02/998735293 | [14 empty] | Online PSC | 2
| D | 736 | Plošné vytápění a chlazení |  |  |  | 0 |  |  |  |  | 0 |  | 0.93308 |  | 0 | 2 | D | 1 | ROZPOCET | [6 empty] | 0
88 | K | Ind. kalkulace.19 | Podlahové vytápění - rozvodné potrubí polyethylen s kyslíkovou bariérou PE-Xa 16x2,2 mm pro systémovou desku rozteč 100÷300 mm | m | 3118 |  | 0 |  |  | základní |  | 0 | 0 | 0 | 0 | 0 | 16 | K | 2 | ROZPOCET | 0 | 0 | 0 | 0 | 0 | 1 | 0 | 16 | 176
| PP |  | Podlahové vytápění - rozvodné potrubí polyethylen s kyslíkovou bariérou PE-Xa 16x2,2 mm pro systémovou desku rozteč 100÷300 mm | [14 empty] | PP | 2
89 | K | 736110261 | Podlahové vytápění - systémová deska s kombinovanou tepelnou a kročejovou izolací celkové výšky 31 mm | m2 | 610.83 |  | 0 | CS ÚRS 2024 02 |  | základní |  | 0 | 0.00121 | 0.7391 | 0 | 0 | 16 | K | 2 | ROZPOCET | 0 | 0 | 0 | 0 | 0 | 1 | 0 | 16 | 178
| PP |  | Trubkové teplovodní podlahové vytápění rozvod v systémové desce systémová deska s tepelnou izolací, výšky 30 až 31 mm | [14 empty] | PP | 2
| Online PSC |  | https://podminky.urs.cz/item/CS_URS_2024_02/736110261 | [14 empty] | Online PSC | 2
90 | K | 736110652 | Podlahové vytápění - obvodový dilatační pás samolepící s folií | m | 671.913 |  | 0 | CS ÚRS 2024 02 |  | základní |  | 0 | 6e-05 | 0.040315 | 0 | 0 | 16 | K | 2 | ROZPOCET | 0 | 0 | 0 | 0 | 0 | 1 | 0 | 16 | 180
| PP |  | Trubkové teplovodní podlahové vytápění doplňkové prvky okrajový izolační pruh | [14 empty] | PP | 2
| Online PSC |  | https://podminky.urs.cz/item/CS_URS_2024_02/736110652 | [14 empty] | Online PSC | 2
91 | K | 736110653 | Podlahové vytápění - ochranná trubka potrubí podlahového topení | m | 480.4 |  | 0 | CS ÚRS 2024 02 |  | základní |  | 0 | 0.0001 | 0.04804 | 0 | 0 | 16 | K | 2 | ROZPOCET | 0 | 0 | 0 | 0 | 0 | 1 | 0 | 16 | 182
| PP |  | Trubkové teplovodní podlahové vytápění doplňkové prvky ochranná trubka | [14 empty] | PP | 2
| Online PSC |  | https://podminky.urs.cz/item/CS_URS_2024_02/736110653 | [14 empty] | Online PSC | 2
| P |  | Poznámka k položce: Přípojky smyček vedené pod systémovou deskou | [14 empty] | P | 2
92 | K | 736111024 | Podlahové vytápění - rozdělovač mosazný s automatickou regulací průtoku pětiokruhový | kus | 1 |  | 0 | CS ÚRS 2024 02 |  | základní |  | 0 | 0.00504 | 0.00504 | 0 | 0 | 16 | K | 2 | ROZPOCET | 0 | 0 | 0 | 0 | 0 | 1 | 0 | 16 | 184
| PP |  | Trubkové teplovodní podlahové vytápění rozdělovače mosazné s automatickou regulací průtoku pětiokruhové | [14 empty] | PP | 2
| Online PSC |  | https://podminky.urs.cz/item/CS_URS_2024_02/736111024 | [14 empty] | Online PSC | 2
93 | K | 736111027 | Podlahové vytápění - rozdělovač mosazný s automatickou regulací průtoku osmiokruhový | kus | 2 |  | 0 | CS ÚRS 2024 02 |  | základní |  | 0 | 0.00658 | 0.01316 | 0 | 0 | 16 | K | 2 | ROZPOCET | 0 | 0 | 0 | 0 | 0 | 1 | 0 | 16 | 186
| PP |  | Trubkové teplovodní podlahové vytápění rozdělovače mosazné s automatickou regulací průtoku osmiokruhové | [14 empty] | PP | 2
| Online PSC |  | https://podminky.urs.cz/item/CS_URS_2024_02/736111027 | [14 empty] | Online PSC | 2
94 | K | 736111028 | Podlahové vytápění - rozdělovač mosazný s automatickou regulací průtoku devítiokruhový | kus | 2 |  | 0 | CS ÚRS 2024 02 |  | základní |  | 0 | 0.00676 | 0.01352 | 0 | 0 | 16 | K | 2 | ROZPOCET | 0 | 0 | 0 | 0 | 0 | 1 | 0 | 16 | 188
| PP |  | Trubkové teplovodní podlahové vytápění rozdělovače mosazné s automatickou regulací průtoku devítiokruhové | [14 empty] | PP | 2
| Online PSC |  | https://podminky.urs.cz/item/CS_URS_2024_02/736111028 | [14 empty] | Online PSC | 2
95 | K | 736111102 | Podlahové vytápění - skříň podomítková pro rozdělovač s 4-7 okruhy | kus | 1 |  | 0 | CS ÚRS 2024 02 |  | základní |  | 0 | 0.0107 | 0.0107 | 0 | 0 | 16 | K | 2 | ROZPOCET | 0 | 0 | 0 | 0 | 0 | 1 | 0 | 16 | 190
| PP |  | Trubkové teplovodní podlahové vytápění skříně rozdělovače pod omítku, pro rozdělovač s počtem okruhů 4-7 | [14 empty] | PP | 2
| Online PSC |  | https://podminky.urs.cz/item/CS_URS_2024_02/736111102 | [14 empty] | Online PSC | 2
| P |  | Poznámka k položce: Velikost koordinovat s MaR | [14 empty] | P | 2
96 | K | 736111104 | Podlahové vytápění - skříň podomítková pro rozdělovač s 8-12 okruhy | kus | 4 |  | 0 | CS ÚRS 2024 02 |  | základní |  | 0 | 0.0158 | 0.0632 | 0 | 0 | 16 | K | 2 | ROZPOCET | 0 | 0 | 0 | 0 | 0 | 1 | 0 | 16 | 192
| PP |  | Trubkové teplovodní podlahové vytápění skříně rozdělovače pod omítku, pro rozdělovač s počtem okruhů 8-12 | [14 empty] | PP | 2
| Online PSC |  | https://podminky.urs.cz/item/CS_URS_2024_02/736111104 | [14 empty] | Online PSC | 2
| P |  | Poznámka k položce: Velikost koordinovat s MaR | [14 empty] | P | 2
| D | M | Práce a dodávky M |  |  |  | 0 |  |  |  |  | 0 |  | 0 |  | 0 | 3 | D | 0 | ROZPOCET | [6 empty] | 0
| D | 73-M | Ústřední vytápění |  |  |  | 0 |  |  |  |  | 0 |  | 0 |  | 0 | 1 | D | 1 | ROZPOCET | [6 empty] | 0
97 | K | Ind. kalkulace.20 | Topná zkouška | soub. | 1 |  | 0 |  |  | základní |  | 0 | 0 | 0 | 0 | 0 | 4 | K | 2 | ROZPOCET | 0 | 0 | 0 | 0 | 0 | 1 | 0 | 4 | 194
| PP |  | Topná zkouška | [14 empty] | PP | 2
98 | K | Ind. kalkulace.21 | Dilatační zkouška | soub. | 1 |  | 0 |  |  | základní |  | 0 | 0 | 0 | 0 | 0 | 4 | K | 2 | ROZPOCET | 0 | 0 | 0 | 0 | 0 | 1 | 0 | 4 | 196
| PP |  | Dilatační zkouška | [14 empty] | PP | 2
99 | K | Ind. kalkulace.22 | Zaregulování soustavy | soub. | 1 |  | 0 |  |  | základní |  | 0 | 0 | 0 | 0 | 0 | 4 | K | 2 | ROZPOCET | 0 | 0 | 0 | 0 | 0 | 1 | 0 | 4 | 198
| PP |  | Zaregulování soustavy | [14 empty] | PP | 2
100 | K | Ind. kalkulace.23 | Zaškolení obsluhy | soub. | 1 |  | 0 |  |  | základní |  | 0 | 0 | 0 | 0 | 0 | 4 | K | 2 | ROZPOCET | 0 | 0 | 0 | 0 | 0 | 1 | 0 | 4 | 200
| PP |  | Zaškolení obsluhy | [14 empty] | PP | 2
101 | K | Ind. kalkulace.24 | Dokumentace skutečného provedení stavby v rozsahu dle vyhlášky 499/2006 Sb. | soub. | 1 |  | 0 |  |  | základní |  | 0 | 0 | 0 | 0 | 0 | 4 | K | 2 | ROZPOCET | 0 | 0 | 0 | 0 | 0 | 1 | 0 | 4 | 202
| PP |  | Dokumentace skutečného provedení stavby v rozsahu dle vyhlášky 499/2006 Sb. | [14 empty] | PP | 2
| D | VRN | Vedlejší rozpočtové náklady |  |  |  | 0 |  |  |  |  | 0 |  | 0 |  | 0 | 5 | D | 0 | ROZPOCET | [6 empty] | 0
102 | K | Ind. kalkulace.25 | Vedlejší náklady zařízení staveniště, provozní vlivy, doprava, ostraha, bezpečnostní opatření, energie, … | soub. | 1 |  | 0 |  |  | základní |  | 0 | 0 | 0 | 0 | 0 | 4 | K | 1 | ROZPOCET | 0 | 0 | 0 | 0 | 0 | 1 | 0 | 4 | 204
| PP |  | Vedlejší náklady zařízení staveniště, provozní vlivy, doprava, ostraha, bezpečnostní opatření, energie, … | [14 empty] | PP | 1

## EIS - D.1.4.3 - Elektroin...
{53fe44f6-0c67-4b95-bee7-4fec3a415696}
2
| KRYCÍ LIST SOUPISU PRACÍ | [7 empty] | v --- níže se nacházejí doplnkové a pomocné údaje k sestavám --- v | [8 empty] | False
Stavba:
Novostavba zař. pro vých. a vzdělávání dětí a zahr. domku, Suchdol
Objekt:
EIS - D.1.4.3 - Elektroinstalace
| KSO: |  |  |  |  | CC-CZ:
| Místo: |  | Suchdol |  |  | Datum: | 23. 7. 2024
| Zadavatel: |  |  |  |  | IČ:
|  | Česká zemědělská univerzita v Praze. Kamýcká 129 |  |  |  | DIČ:
| Uchazeč: |  |  |  |  | IČ: | Vyplň údaj
|  | Vyplň údaj |  |  |  | DIČ: | Vyplň údaj
| Projektant: |  |  |  |  | IČ:
|  | PilsProjekt s.r.o., Částkova 74, Plzeň |  |  |  | DIČ:
| Zpracovatel: |  |  |  |  | IČ:
|  | Ing. Ivan Kobza |  |  |  | DIČ:
Poznámka:
Soupis prací je sestaven s využitím Cenové soustavy ÚRS. Položky, které pochází z této cenové soustavy, jsou ve sloupci 'Cenová soustava' označeny popisem 'CS ÚRS' a úrovní příslušného kalendářního pololetí. Veškeré další informace vymezující popis a podmínky použití těchto položek z Cenové soustavy, které nejsou uvedeny přímo v soupisu prací, jsou neomezeně dálkově k dispozici na webu podminky.urs.cz.
| Cena bez DPH | [5 empty] | 0
|  |  | Základ daně |  |  | Sazba daně | Výše daně
| DPH | základní | 0 |  |  | 21% | 0
|  | snížená | 0 |  |  | 15% | 0
|  | zákl. přenesená | 0 |  |  | 21% | 0
|  | sníž. přenesená | 0 |  |  | 15% | 0
|  | nulová | 0 |  |  | 0% | 0
| Cena s DPH |  |  | v | CZK |  | 0
REKAPITULACE ČLENĚNÍ SOUPISU PRACÍ
Stavba:
Novostavba zař. pro vých. a vzdělávání dětí a zahr. domku, Suchdol
Objekt:
EIS - D.1.4.3 - Elektroinstalace
Místo: |  |  | Suchdol |  |  | Datum: | 23. 7. 2024
Zadavatel: |  |  | Česká zemědělská univerzita v Praze. Kamýcká 129 |  |  | Projektant: | PilsProjekt s.r.o., Částkova 74, Plzeň
Uchazeč: |  |  | Vyplň údaj |  |  | Zpracovatel: | Ing. Ivan Kobza
Kód dílu - Popis | [6 empty] | Cena celkem [CZK]
Náklady stavby celkem | [6 empty] | 0 | [11 empty] | -1
| 741 - Silnoproud | [5 empty] | 0
| 741-01 - Rozvaděče | [5 empty] | 0
| 741-02 - Kabely a vodiče | [5 empty] | 0
| 741-03 - Ukončení celoplastových kabelů | [5 empty] | 0
| 741-04 - Spínače IP 20 bílé v rámečku - imitace hliníku | [5 empty] | 0
| 741-05 - Zásuvky | [5 empty] | 0
| 741-06 - Svítidla včetně jejich příslušenství | [5 empty] | 0
| 741-07 - Montážní materiál | [5 empty] | 0
| 741-08 - Střešní vpusť | [5 empty] | 0
| 741-09 - Hromosvod a uzemnění | [5 empty] | 0
| 741-10 - Výtahová nástavba | [5 empty] | 0
| 741-11 - Zahradní domek | [5 empty] | 0
| 741-12 - Fotovoltaické panely, AL kce | [5 empty] | 0
| HZS - Hodinové zúčtovací sazby | [5 empty] | 0
| VRN - Vedlejší rozpočtové náklady | [5 empty] | 0
| VRN6 - Územní vlivy | [5 empty] | 0
SOUPIS PRACÍ
Stavba:
Novostavba zař. pro vých. a vzdělávání dětí a zahr. domku, Suchdol
Objekt:
EIS - D.1.4.3 - Elektroinstalace
Místo: |  |  | Suchdol |  |  | Datum: | 23. 7. 2024
Zadavatel: |  |  | Česká zemědělská univerzita v Praze. Kamýcká 129 |  |  | Projektant: | PilsProjekt s.r.o., Částkova 74, Plzeň
Uchazeč: |  |  | Vyplň údaj |  |  | Zpracovatel: | Ing. Ivan Kobza
PČ | Typ | Kód | Popis | MJ | Množství | J.cena [CZK] | Cena celkem [CZK] | Cenová soustava |  | DPH | J. Nh [h] | Nh celkem [h] | J. hmotnost [t] | Hmotnost celkem [t] | J. suť [t] | Suť Celkem [t]
Náklady soupisu celkem | [6 empty] | 0 |  |  |  |  | 0 |  | 0.35951 |  | 0 |  | D | -1 | [10 empty] | 0
| D | 741 | Silnoproud |  |  |  | 0 |  |  |  |  | 0 |  | 0.35951 |  | 0 | 2 | D | 0 |  |  |  | ROZPOCET | [6 empty] | 0
| D | 741-01 | Rozvaděče |  |  |  | 0 |  |  |  |  | 0 |  | 0 |  | 0 | 1 | D | 1 |  |  |  | ROZPOCET | [6 empty] | 0
1 | K | 741231014 | Montáž svorkovnice do rozvaděčů - nulová | kus | 1 |  | 0 | CS ÚRS 2024 02 |  | základní |  | 0 | 0 | 0 | 0 | 0 | 16 | K | 2 |  |  |  | ROZPOCET | 0 | 0 | 0 | 0 | 0 | 1 | 0 | 16 | 2
| PP |  | Montáž svorkovnic do rozváděčů s popisnými štítky se zapojením vodičů na jedné straně nulových | [14 empty] | PP | 2
| Online PSC |  | https://podminky.urs.cz/item/CS_URS_2024_02/741231014 | [14 empty] | Online PSC | 2
2 | M | 345108101 | RH - hlavní rozvaděč objektu rozměr - 542x1050x156 mm, nástěnný, IP 30, obsahuje. Hlavní vypínač objektu, podružné měření vytápění, podružné měření ostatní instalace,napojení vytápění, napojení podružného rozvaděče R1 a R2, kombinovaný svodič předmětí 1 | kus | 1 |  | 0 |  |  | základní |  | 0 | 0 | 0 | 0 | 0 | 32 | M | 2 |  |  |  | ROZPOCET | 0 | 0 | 0 | 0 | 0 | 1 | 0 | 16 | 4
| PP |  | RH - hlavní rozvaděč objektu rozměr - 542x1050x156 mm, nástěnný, IP 30, obsahuje. Hlavní vypínač objektu, podružné měření vytápění, podružné měření ostatní instalace,napojení vytápění, napojení podružného rozvaděče R1 a R2, kombinovaný svodič předmětí 1+2,selektivní proudový chránič 300mA a ostatní přístroje | [14 empty] | PP | 2
3 | K | 741210001 | Montáž rozvodnice oceloplechová nebo plastová běžná do 20 kg | kus | 2 |  | 0 | CS ÚRS 2024 02 |  | základní |  | 0 | 0 | 0 | 0 | 0 | 16 | K | 2 |  |  |  | ROZPOCET | 0 | 0 | 0 | 0 | 0 | 1 | 0 | 16 | 6
| PP |  | Montáž rozvodnic oceloplechových nebo plastových bez zapojení vodičů běžných, hmotnosti do 20 kg | [14 empty] | PP | 2
| Online PSC |  | https://podminky.urs.cz/item/CS_URS_2024_02/741210001 | [14 empty] | Online PSC | 2
4 | M | 345108102 | R1 - podružný rozvaděč rozměr - 550x950x205 mm vestavný, obsahuje svodič přepětí typ 2, jističe a proudové chrániče | kus | 1 |  | 0 |  |  | základní |  | 0 | 0 | 0 | 0 | 0 | 32 | M | 2 |  |  |  | ROZPOCET | 0 | 0 | 0 | 0 | 0 | 1 | 0 | 16 | 8
| PP |  | R1 - podružný rozvaděč rozměr - 550x950x205 mm vestavný, obsahuje svodič přepětí typ 2, jističe a proudové chrániče | [14 empty] | PP | 2
5 | K | 741210003 | Montáž rozvodnice oceloplechová nebo plastová běžná do 100 kg | kus | 1 |  | 0 | CS ÚRS 2024 02 |  | základní |  | 0 | 0 | 0 | 0 | 0 | 16 | K | 2 |  |  |  | ROZPOCET | 0 | 0 | 0 | 0 | 0 | 1 | 0 | 16 | 10
| PP |  | Montáž rozvodnic oceloplechových nebo plastových bez zapojení vodičů běžných, hmotnosti do 100 kg | [14 empty] | PP | 2
| Online PSC |  | https://podminky.urs.cz/item/CS_URS_2024_02/741210003 | [14 empty] | Online PSC | 2
6 | M | 345108103 | R2 - podružný rozvaděč rozměr - 550x950x205 mm vestavný, obsahuje svodič přepětí typ 2, jističe a proudové chrániče | kus | 1 |  | 0 |  |  | základní |  | 0 | 0 | 0 | 0 | 0 | 32 | M | 2 |  |  |  | ROZPOCET | 0 | 0 | 0 | 0 | 0 | 1 | 0 | 16 | 12
| PP |  | R2 - podružný rozvaděč rozměr - 550x950x205 mm vestavný, obsahuje svodič přepětí typ 2, jističe a proudové chrániče | [14 empty] | PP | 2
7 | M | 345221107 | MET svorkovnice | kus | 1 |  | 0 |  |  | základní |  | 0 | 0 | 0 | 0 | 0 | 32 | M | 2 |  |  |  | ROZPOCET | 0 | 0 | 0 | 0 | 0 | 1 | 0 | 16 | 14
| PP |  | MET svorkovnice | [14 empty] | PP | 2
| D | 741-02 | Kabely a vodiče |  |  |  | 0 |  |  |  |  | 0 |  | 0.34305 |  | 0 | 1 | D | 1 |  |  |  | ROZPOCET | [6 empty] | 0
8 | K | 741122145 | Montáž kabel Cu plný kulatý žíla 5x16 mm2 zatažený v trubkách (např. CYKY) | m | 70 |  | 0 | CS ÚRS 2024 02 |  | základní |  | 0 | 0 | 0 | 0 | 0 | 16 | K | 2 |  |  |  | ROZPOCET | 0 | 0 | 0 | 0 | 0 | 1 | 0 | 16 | 183198818
| PP |  | Montáž kabelů měděných bez ukončení uložených v trubkách zatažených plných kulatých nebo bezhalogenových (např. CYKY) počtu a průřezu žil 5x16 mm2 | [14 empty] | PP | 2
| Online PSC |  | https://podminky.urs.cz/item/CS_URS_2024_02/741122145 | [14 empty] | Online PSC | 2
| VV |  | 70 "propoj RH-R1 a RH-R2 |  | 70 | [12 empty] | VV | 2 | 2 | True | 1 | ROZPOCET
9 | M | 34113035 | kabel instalační jádro Cu plné izolace PVC plášť PVC 450/750V (CYKY) 5x16mm2 | m | 80.5 |  | 0 | CS ÚRS 2024 02 |  | základní |  | 0 | 0.0011 | 0.08855 | 0 | 0 | 32 | M | 2 |  |  |  | ROZPOCET | 0 | 0 | 0 | 0 | 0 | 1 | 0 | 16 | 722497512
| PP |  | kabel instalační jádro Cu plné izolace PVC plášť PVC 450/750V (CYKY) 5x16mm2 | [14 empty] | PP | 2
| VV |  | 70*1,15 'Přepočtené koeficientem množství |  | 80.5 | [12 empty] | VV | 2 | 2 | False | 1 | ROZPOCET
10 | K | 741122643 | Montáž kabel Cu plný kulatý žíla 5x10 mm2 uložený pevně (např. CYKY) | m | 110 |  | 0 | CS ÚRS 2024 02 |  | základní |  | 0 | 0 | 0 | 0 | 0 | 16 | K | 2 |  |  |  | ROZPOCET | 0 | 0 | 0 | 0 | 0 | 1 | 0 | 16 | 16
| PP |  | Montáž kabelů měděných bez ukončení uložených pevně plných kulatých nebo bezhalogenových (např. CYKY) počtu a průřezu žil 5x10 mm2 | [14 empty] | PP | 2
| Online PSC |  | https://podminky.urs.cz/item/CS_URS_2024_02/741122643 | [14 empty] | Online PSC | 2
11 | M | 34113034 | kabel instalační jádro Cu plné izolace PVC plášť PVC 450/750V (CYKY) 5x10mm2 | m | 110 |  | 0 | CS ÚRS 2024 02 |  | základní |  | 0 | 0.00077 | 0.0847 | 0 | 0 | 32 | M | 2 |  |  |  | ROZPOCET | 0 | 0 | 0 | 0 | 0 | 1 | 0 | 16 | 18
| PP |  | kabel instalační jádro Cu plné izolace PVC plášť PVC 450/750V (CYKY) 5x10mm2 | [14 empty] | PP | 2
12 | K | 741122642 | Montáž kabel Cu plný kulatý žíla 5x4 až 6 mm2 uložený pevně (např. CYKY) | m | 85 |  | 0 | CS ÚRS 2024 02 |  | základní |  | 0 | 0 | 0 | 0 | 0 | 16 | K | 2 |  |  |  | ROZPOCET | 0 | 0 | 0 | 0 | 0 | 1 | 0 | 16 | 20
| PP |  | Montáž kabelů měděných bez ukončení uložených pevně plných kulatých nebo bezhalogenových (např. CYKY) počtu a průřezu žil 5x4 až 6 mm2 | [14 empty] | PP | 2
| Online PSC |  | https://podminky.urs.cz/item/CS_URS_2024_02/741122642 | [14 empty] | Online PSC | 2
13 | M | 341130311 | Kabel silový Cu, PVC izolace 450V/2,5kV, -40ºC - +70ºC, CYKY J 5x6 mm2 odolnost proti šíření plamene dle ČSN EN 60332-1 | m | 20 |  | 0 |  |  | základní |  | 0 | 0 | 0 | 0 | 0 | 32 | M | 2 |  |  |  | ROZPOCET | 0 | 0 | 0 | 0 | 0 | 1 | 0 | 16 | 22
| PP |  | Kabel silový Cu, PVC izolace 450V/2,5kV, -40ºC - +70ºC, CYKY J 5x6 mm2 odolnost proti šíření plamene dle ČSN EN 60332-1 | [14 empty] | PP | 2
14 | M | 34113031 | kabel instalační flexibilní jádro Cu lanované izolace PVC plášť PVC 300/500V (H05VV-F) 5x4,00mm2 | m | 65 |  | 0 | CS ÚRS 2024 02 |  | základní |  | 0 | 0.00032 | 0.0208 | 0 | 0 | 32 | M | 2 |  |  |  | ROZPOCET | 0 | 0 | 0 | 0 | 0 | 1 | 0 | 16 | 24
| PP |  | kabel instalační flexibilní jádro Cu lanované izolace PVC plášť PVC 300/500V (H05VV-F) 5x4,00mm2 | [14 empty] | PP | 2
15 | K | 741122641 | Montáž kabel Cu plný kulatý žíla 5x1,5 až 2,5 mm2 uložený pevně (např. CYKY) | m | 830 |  | 0 | CS ÚRS 2024 02 |  | základní |  | 0 | 0 | 0 | 0 | 0 | 16 | K | 2 |  |  |  | ROZPOCET | 0 | 0 | 0 | 0 | 0 | 1 | 0 | 16 | 26
| PP |  | Montáž kabelů měděných bez ukončení uložených pevně plných kulatých nebo bezhalogenových (např. CYKY) počtu a průřezu žil 5x1,5 až 2,5 mm2 | [14 empty] | PP | 2
| Online PSC |  | https://podminky.urs.cz/item/CS_URS_2024_02/741122641 | [14 empty] | Online PSC | 2
16 | M | 34113030 | kabel instalační flexibilní jádro Cu lanované izolace PVC plášť PVC 300/500V (H05VV-F) 5x2,50mm2 | m | 350 |  | 0 | CS ÚRS 2024 02 |  | základní |  | 0 | 0.00022 | 0.077 | 0 | 0 | 32 | M | 2 |  |  |  | ROZPOCET | 0 | 0 | 0 | 0 | 0 | 1 | 0 | 16 | 28
| PP |  | kabel instalační flexibilní jádro Cu lanované izolace PVC plášť PVC 300/500V (H05VV-F) 5x2,50mm2 | [14 empty] | PP | 2
17 | M | 34113029 | kabel instalační flexibilní jádro Cu lanované izolace PVC plášť PVC 300/500V (H05VV-F) 5x1,50mm2 | m | 480 |  | 0 | CS ÚRS 2024 02 |  | základní |  | 0 | 0.00015 | 0.072 | 0 | 0 | 32 | M | 2 |  |  |  | ROZPOCET | 0 | 0 | 0 | 0 | 0 | 1 | 0 | 16 | 30
| PP |  | kabel instalační flexibilní jádro Cu lanované izolace PVC plášť PVC 300/500V (H05VV-F) 5x1,50mm2 | [14 empty] | PP | 2
18 | K | 741122611 | Montáž kabel Cu plný kulatý žíla 3x1,5 až 6 mm2 uložený pevně (např. CYKY) | m | 9165 |  | 0 | CS ÚRS 2024 02 |  | základní |  | 0 | 0 | 0 | 0 | 0 | 16 | K | 2 |  |  |  | ROZPOCET | 0 | 0 | 0 | 0 | 0 | 1 | 0 | 16 | 32
| PP |  | Montáž kabelů měděných bez ukončení uložených pevně plných kulatých nebo bezhalogenových (např. CYKY) počtu a průřezu žil 3x1,5 až 6 mm2 | [14 empty] | PP | 2
| Online PSC |  | https://podminky.urs.cz/item/CS_URS_2024_02/741122611 | [14 empty] | Online PSC | 2
19 | M | 341130114 | Kabel silový Cu, PVC izolace 450V/2,5kV, -40ºC - +70ºC, CYKY J 3x2,5 mm2 odolnost proti šíření plamene dle ČSN EN 60332-1 | m | 4280 |  | 0 |  |  | základní |  | 0 | 0 | 0 | 0 | 0 | 32 | M | 2 |  |  |  | ROZPOCET | 0 | 0 | 0 | 0 | 0 | 1 | 0 | 16 | 34
| PP |  | Kabel silový Cu, PVC izolace 450V/2,5kV, -40ºC - +70ºC, CYKY J 3x2,5 mm2 odolnost proti šíření plamene dle ČSN EN 60332-1 | [14 empty] | PP | 2
20 | M | 341130112 | Kabel silový Cu, PVC izolace 450V/2,5kV, -40ºC - +70ºC, CYKY J 3x1,5 mm2 odolnost proti šíření plamene dle ČSN EN 60332-1 | m | 4860 |  | 0 |  |  | základní |  | 0 | 0 | 0 | 0 | 0 | 32 | M | 2 |  |  |  | ROZPOCET | 0 | 0 | 0 | 0 | 0 | 1 | 0 | 16 | 36
| PP |  | Kabel silový Cu, PVC izolace 450V/2,5kV, -40ºC - +70ºC, CYKY J 3x1,5 mm2 odolnost proti šíření plamene dle ČSN EN 60332-1 | [14 empty] | PP | 2
21 | K | 741124701 | Montáž kabel Cu stíněný ovládací žíly 2 až 19x0,8 mm2 uložený volně (např. JYTY) | m | 20 |  | 0 | CS ÚRS 2024 02 |  | základní |  | 0 | 0 | 0 | 0 | 0 | 16 | K | 2 |  |  |  | ROZPOCET | 0 | 0 | 0 | 0 | 0 | 1 | 0 | 16 | 38
| PP |  | Montáž kabelů měděných ovládacích bez ukončení uložených volně stíněných ovládacích s plným jádrem (např. JYTY) počtu a průměru žil 2 až 19x0,8 mm2 | [14 empty] | PP | 2
| Online PSC |  | https://podminky.urs.cz/item/CS_URS_2024_02/741124701 | [14 empty] | Online PSC | 2
22 | M | 345212412 | Plastový kulatý kabel s pevným vodičem s plným jádrem pro měřící, řídící a automatizační systémy. Je určen k pevnému uložení 4x1 mm2 | m | 20 |  | 0 |  |  | základní |  | 0 | 0 | 0 | 0 | 0 | 32 | M | 2 |  |  |  | ROZPOCET | 0 | 0 | 0 | 0 | 0 | 1 | 0 | 16 | 40
| PP |  | Plastový kulatý kabel s pevným vodičem s plným jádrem pro měřící, řídící a automatizační systémy. Je určen k pevnému uložení 4x1 mm2 | [14 empty] | PP | 2
23 | K | 741120301 | Montáž vodič Cu izolovaný plný a laněný s PVC pláštěm žíla 0,55 až 16 mm2 pevně (např. CY, CHAH-V) | m | 135 |  | 0 | CS ÚRS 2024 02 |  | základní |  | 0 | 0 | 0 | 0 | 0 | 16 | K | 2 |  |  |  | ROZPOCET | 0 | 0 | 0 | 0 | 0 | 1 | 0 | 16 | 42
| PP |  | Montáž vodičů izolovaných měděných bez ukončení uložených pevně plných a laněných s PVC pláštěm, bezhalogenových, ohniodolných (např. CY, CHAH-V) průřezu žíly 0,55 až 16 mm2 | [14 empty] | PP | 2
| Online PSC |  | https://podminky.urs.cz/item/CS_URS_2024_02/741120301 | [14 empty] | Online PSC | 2
24 | M | 341122101 | Vodič 6 zž - PVC izolovaný jednožilový vodič pro vnitřní vedení | m | 90 |  | 0 |  |  | základní |  | 0 | 0 | 0 | 0 | 0 | 32 | M | 2 |  |  |  | ROZPOCET | 0 | 0 | 0 | 0 | 0 | 1 | 0 | 16 | 44
| PP |  | Vodič 6 zž - PVC izolovaný jednožilový vodič pro vnitřní vedení | [14 empty] | PP | 2
25 | M | 341122103 | Vodič 16 zž - PVC izolovaný jednožilový vodič pro vnitřní vedení | m | 45 |  | 0 |  |  | základní |  | 0 | 0 | 0 | 0 | 0 | 32 | M | 2 |  |  |  | ROZPOCET | 0 | 0 | 0 | 0 | 0 | 1 | 0 | 16 | 46
| PP |  | Vodič 16 zž - PVC izolovaný jednožilový vodič pro vnitřní vedení | [14 empty] | PP | 2
26 | M | 341581308 | Nehořlavý kabel 1-CSKH-V180 3x1,5 mm2 | m | 25 |  | 0 |  |  | základní |  | 0 | 0 | 0 | 0 | 0 | 32 | M | 2 |  |  |  | ROZPOCET | 0 | 0 | 0 | 0 | 0 | 1 | 0 | 16 | 48
| PP |  | Nehořlavý kabel 1-CSKH-V180 3x1,5 mm2 | [14 empty] | PP | 2
| D | 741-03 | Ukončení celoplastových kabelů |  |  |  | 0 |  |  |  |  | 0 |  | 0 |  | 0 | 1 | D | 1 |  |  |  | ROZPOCET | [6 empty] | 0
27 | K | HZS.001 | Ukončení kabelů smršťovací záklopkou nebo páskou se zapojením bez letování na přístroji nebo svorkovnici v rozvaděči | hod | 12 |  | 0 |  |  | základní |  | 0 | 0 | 0 | 0 | 0 | 16 | K | 2 |  |  |  | ROZPOCET | 0 | 0 | 0 | 0 | 0 | 1 | 0 | 16 | 50
| PP |  | Ukončení kabelů smršťovací záklopkou nebo páskou se zapojením bez letování na přístroji nebo svorkovnici v rozvaděči | [14 empty] | PP | 2
28 | M | 332128000 | Materiál pro ukončení celoplastových kabelů | kus | 1 |  | 0 |  |  | základní |  | 0 | 0 | 0 | 0 | 0 | 32 | M | 2 |  |  |  | ROZPOCET | 0 | 0 | 0 | 0 | 0 | 1 | 0 | 16 | 52
| PP |  | Materiál pro ukončení celoplastových kabelů | [14 empty] | PP | 2
| D | 741-04 | Spínače IP 20 bílé v rámečku - imitace hliníku |  |  |  | 0 |  |  |  |  | 0 |  | 0.0001 |  | 0 | 1 | D | 1 |  |  |  | ROZPOCET | [6 empty] | 0
29 | K | 741330763 | Montáž relé časové bez zapojení | kus | 2 |  | 0 | CS ÚRS 2024 02 |  | základní |  | 0 | 0 | 0 | 0 | 0 | 16 | K | 2 |  |  |  | ROZPOCET | 0 | 0 | 0 | 0 | 0 | 1 | 0 | 16 | -1090309918
| PP |  | Montáž relé časových bez zapojení | [14 empty] | PP | 2
| Online PSC |  | https://podminky.urs.cz/item/CS_URS_2024_02/741330763 | [14 empty] | Online PSC | 2
| VV |  | 2 "časové doběhové relé pod vypínače (komory 111 a 208) |  | 2 | [12 empty] | VV | 2 | 2 | True | 1 | ROZPOCET
30 | M | 35826000 | multifunkční časové relé s 1c/o | kus | 2 |  | 0 | CS ÚRS 2024 02 |  | základní |  | 0 | 5e-05 | 0.0001 | 0 | 0 | 32 | M | 2 |  |  |  | ROZPOCET | 0 | 0 | 0 | 0 | 0 | 1 | 0 | 16 | -883040095
| PP |  | multifunkční časové relé s 1c/o | [14 empty] | PP | 2
31 | K | 741310201 | Montáž spínač (polo)zapuštěný šroubové připojení 1-jednopólový se zapojením vodičů | kus | 13 |  | 0 | CS ÚRS 2024 02 |  | základní |  | 0 | 0 | 0 | 0 | 0 | 16 | K | 2 |  |  |  | ROZPOCET | 0 | 0 | 0 | 0 | 0 | 1 | 0 | 16 | 54
| PP |  | Montáž spínačů jedno nebo dvoupólových polozapuštěných nebo zapuštěných se zapojením vodičů šroubové připojení, pro prostředí normální spínačů, řazení 1-jednopólových | [14 empty] | PP | 2
| Online PSC |  | https://podminky.urs.cz/item/CS_URS_2024_02/741310201 | [14 empty] | Online PSC | 2
32 | M | 345355161 | Spínač jednopólový pod omítku, 10A/250V, řaz.1 IP20, rozm. krytky 55x55mm, bílý | kus | 13 |  | 0 |  |  | základní |  | 0 | 0 | 0 | 0 | 0 | 32 | M | 2 |  |  |  | ROZPOCET | 0 | 0 | 0 | 0 | 0 | 1 | 0 | 16 | 56
| PP |  | Spínač jednopólový pod omítku, 10A/250V, řaz.1 IP20, rozm. krytky 55x55mm, bílý | [14 empty] | PP | 2
33 | M | 345355104 | Rámeček jednonásobný imitace hliníku | kus | 13 |  | 0 |  |  | základní |  | 0 | 0 | 0 | 0 | 0 | 32 | M | 2 |  |  |  | ROZPOCET | 0 | 0 | 0 | 0 | 0 | 1 | 0 | 16 | 58
| PP |  | Rámeček jednonásobný imitace hliníku | [14 empty] | PP | 2
34 | K | 741310231 | Montáž přepínač (polo)zapuštěný šroubové připojení 5-sériový se zapojením vodičů | kus | 9 |  | 0 | CS ÚRS 2024 02 |  | základní |  | 0 | 0 | 0 | 0 | 0 | 16 | K | 2 |  |  |  | ROZPOCET | 0 | 0 | 0 | 0 | 0 | 1 | 0 | 16 | 60
| PP |  | Montáž spínačů jedno nebo dvoupólových polozapuštěných nebo zapuštěných se zapojením vodičů šroubové připojení, pro prostředí normální přepínačů, řazení 5-sériových | [14 empty] | PP | 2
| Online PSC |  | https://podminky.urs.cz/item/CS_URS_2024_02/741310231 | [14 empty] | Online PSC | 2
35 | M | 345355166 | Přepínač sériový pod omítku, 10A/250V, řaz.5 IP20, rozm. krytky 55x55mm, bílý | kus | 9 |  | 0 |  |  | základní |  | 0 | 0 | 0 | 0 | 0 | 32 | M | 2 |  |  |  | ROZPOCET | 0 | 0 | 0 | 0 | 0 | 1 | 0 | 16 | 62
| PP |  | Přepínač sériový pod omítku, 10A/250V, řaz.5 IP20, rozm. krytky 55x55mm, bílý | [14 empty] | PP | 2
36 | M | 345355104 | Rámeček jednonásobný imitace hliníku | kus | 9 |  | 0 |  |  | základní |  | 0 | 0 | 0 | 0 | 0 | 32 | M | 2 |  |  |  | ROZPOCET | 0 | 0 | 0 | 0 | 0 | 1 | 0 | 16 | 64
| PP |  | Rámeček jednonásobný imitace hliníku | [14 empty] | PP | 2
37 | K | 741310233 | Montáž přepínač (polo)zapuštěný šroubové připojení 6-střídavý se zapojením vodičů | kus | 8 |  | 0 | CS ÚRS 2024 02 |  | základní |  | 0 | 0 | 0 | 0 | 0 | 16 | K | 2 |  |  |  | ROZPOCET | 0 | 0 | 0 | 0 | 0 | 1 | 0 | 16 | 66
| PP |  | Montáž spínačů jedno nebo dvoupólových polozapuštěných nebo zapuštěných se zapojením vodičů šroubové připojení, pro prostředí normální přepínačů, řazení 6-střídavých | [14 empty] | PP | 2
| Online PSC |  | https://podminky.urs.cz/item/CS_URS_2024_02/741310233 | [14 empty] | Online PSC | 2
38 | M | 345355164 | Přepínač střídavý pod omítku, 10A/250V, řaz.6 IP20, rozm. krytky 55x55mm, bílý | kus | 8 |  | 0 |  |  | základní |  | 0 | 0 | 0 | 0 | 0 | 32 | M | 2 |  |  |  | ROZPOCET | 0 | 0 | 0 | 0 | 0 | 1 | 0 | 16 | 68
| PP |  | Přepínač střídavý pod omítku, 10A/250V, řaz.6 IP20, rozm. krytky 55x55mm, bílý | [14 empty] | PP | 2
39 | M | 345355104 | Rámeček jednonásobný imitace hliníku | kus | 8 |  | 0 |  |  | základní |  | 0 | 0 | 0 | 0 | 0 | 32 | M | 2 |  |  |  | ROZPOCET | 0 | 0 | 0 | 0 | 0 | 1 | 0 | 16 | 70
| PP |  | Rámeček jednonásobný imitace hliníku | [14 empty] | PP | 2
40 | K | 741310239 | Montáž přepínač (polo)zapuštěný šroubové připojení 7-křížový se zapojením vodičů | kus | 3 |  | 0 | CS ÚRS 2024 02 |  | základní |  | 0 | 0 | 0 | 0 | 0 | 16 | K | 2 |  |  |  | ROZPOCET | 0 | 0 | 0 | 0 | 0 | 1 | 0 | 16 | 72
| PP |  | Montáž spínačů jedno nebo dvoupólových polozapuštěných nebo zapuštěných se zapojením vodičů šroubové připojení, pro prostředí normální přepínačů, řazení 7-křížových | [14 empty] | PP | 2
| Online PSC |  | https://podminky.urs.cz/item/CS_URS_2024_02/741310239 | [14 empty] | Online PSC | 2
41 | M | 345355169 | Přepínač křížový pod omítku, 10A/250V, řaz. 7, rozm. krytky 55x55mm, bílý | kus | 3 |  | 0 |  |  | základní |  | 0 | 0 | 0 | 0 | 0 | 32 | M | 2 |  |  |  | ROZPOCET | 0 | 0 | 0 | 0 | 0 | 1 | 0 | 16 | 74
| PP |  | Přepínač křížový pod omítku, 10A/250V, řaz. 7, rozm. krytky 55x55mm, bílý | [14 empty] | PP | 2
42 | M | 345355104 | Rámeček jednonásobný imitace hliníku | kus | 3 |  | 0 |  |  | základní |  | 0 | 0 | 0 | 0 | 0 | 32 | M | 2 |  |  |  | ROZPOCET | 0 | 0 | 0 | 0 | 0 | 1 | 0 | 16 | 76
| PP |  | Rámeček jednonásobný imitace hliníku | [14 empty] | PP | 2
43 | K | 741330371 | Montáž ovladač tlačítkový ve skříni 1 tlačítkový | kus | 2 |  | 0 | CS ÚRS 2024 02 |  | základní |  | 0 | 0 | 0 | 0 | 0 | 16 | K | 2 |  |  |  | ROZPOCET | 0 | 0 | 0 | 0 | 0 | 1 | 0 | 16 | 78
| PP |  | Montáž ovladačů tlačítkových ve skříni se zapojením vodičů 1 tlačítkových | [14 empty] | PP | 2
| Online PSC |  | https://podminky.urs.cz/item/CS_URS_2024_02/741330371 | [14 empty] | Online PSC | 2
44 | M | 345355499 | Tlačítkový ovladač hlavního vypínače s omezeným přístupem 1x spínací a1s rozpínací kontakt, CENTRAL STOP | kus | 1 |  | 0 |  |  | základní |  | 0 | 0 | 0 | 0 | 0 | 32 | M | 2 |  |  |  | ROZPOCET | 0 | 0 | 0 | 0 | 0 | 1 | 0 | 16 | 80
| PP |  | Tlačítkový ovladač hlavního vypínače s omezeným přístupem 1x spínací a1s rozpínací kontakt, CENTRAL STOP | [14 empty] | PP | 2
45 | M | 345355500 | Požární vypínač pro objekty s FVE IP65 | kus | 1 |  | 0 |  |  | základní |  | 0 | 0 | 0 | 0 | 0 | 32 | M | 2 |  |  |  | ROZPOCET | 0 | 0 | 0 | 0 | 0 | 1 | 0 | 16 | 82
| PP |  | Požární vypínač pro objekty s FVE IP65 | [14 empty] | PP | 2
46 | K | 741311004 | Montáž čidlo pohybu nástěnné se zapojením vodičů | kus | 6 |  | 0 | CS ÚRS 2024 02 |  | základní |  | 0 | 0 | 0 | 0 | 0 | 16 | K | 2 |  |  |  | ROZPOCET | 0 | 0 | 0 | 0 | 0 | 1 | 0 | 16 | 84
| PP |  | Montáž spínačů speciálních se zapojením vodičů čidla pohybu nástěnného | [14 empty] | PP | 2
| Online PSC |  | https://podminky.urs.cz/item/CS_URS_2024_02/741311004 | [14 empty] | Online PSC | 2
47 | M | 345355504 | Pohybové čidlo stropní pro spínání osvětlení | kus | 6 |  | 0 |  |  | základní |  | 0 | 0 | 0 | 0 | 0 | 32 | M | 2 |  |  |  | ROZPOCET | 0 | 0 | 0 | 0 | 0 | 1 | 0 | 16 | 86
| PP |  | Pohybové čidlo stropní pro spínání osvětlení | [14 empty] | PP | 2
48 | K | 741310251 | Montáž spínač (polo)zapuštěný šroubové připojení 1-jednopólových prostředí venkovní/mokré se zapojením vodičů | kus | 9 |  | 0 | CS ÚRS 2024 02 |  | základní |  | 0 | 0 | 0 | 0 | 0 | 16 | K | 2 |  |  |  | ROZPOCET | 0 | 0 | 0 | 0 | 0 | 1 | 0 | 16 | 88
| PP |  | Montáž spínačů jedno nebo dvoupólových polozapuštěných nebo zapuštěných se zapojením vodičů šroubové připojení, pro prostředí venkovní nebo mokré spínačů, řazení 1-jednopólových | [14 empty] | PP | 2
| Online PSC |  | https://podminky.urs.cz/item/CS_URS_2024_02/741310251 | [14 empty] | Online PSC | 2
49 | M | 345356161 | Spínač jednopólový pod omítku, 10A/250V, řaz.1 IP44 | kus | 9 |  | 0 |  |  | základní |  | 0 | 0 | 0 | 0 | 0 | 32 | M | 2 |  |  |  | ROZPOCET | 0 | 0 | 0 | 0 | 0 | 1 | 0 | 16 | 90
| PP |  | Spínač jednopólový pod omítku, 10A/250V, řaz.1 IP44 | [14 empty] | PP | 2
50 | K | 741310261 | Montáž přepínač (polo)zapuštěný šroubové připojení 5-sériových prostředí venkovní/mokré se zapojením vodičů | kus | 2 |  | 0 | CS ÚRS 2024 02 |  | základní |  | 0 | 0 | 0 | 0 | 0 | 16 | K | 2 |  |  |  | ROZPOCET | 0 | 0 | 0 | 0 | 0 | 1 | 0 | 16 | 92
| PP |  | Montáž spínačů jedno nebo dvoupólových polozapuštěných nebo zapuštěných se zapojením vodičů šroubové připojení, pro prostředí venkovní nebo mokré přepínačů, řazení 5-sériových | [14 empty] | PP | 2
| Online PSC |  | https://podminky.urs.cz/item/CS_URS_2024_02/741310261 | [14 empty] | Online PSC | 2
51 | M | 345356166 | Přepínač sériový pod omítku, 10A/250V, řaz.5 IP44 | kus | 2 |  | 0 |  |  | základní |  | 0 | 0 | 0 | 0 | 0 | 32 | M | 2 |  |  |  | ROZPOCET | 0 | 0 | 0 | 0 | 0 | 1 | 0 | 16 | 94
| PP |  | Přepínač sériový pod omítku, 10A/250V, řaz.5 IP44 | [14 empty] | PP | 2
52 | K | 741310263 | Montáž přepínač (polo)zapuštěný šroubové připojení 6-střídavých prostředí venkovní/mokré se zapojením vodičů | kus | 6 |  | 0 | CS ÚRS 2024 02 |  | základní |  | 0 | 0 | 0 | 0 | 0 | 16 | K | 2 |  |  |  | ROZPOCET | 0 | 0 | 0 | 0 | 0 | 1 | 0 | 16 | 96
| PP |  | Montáž spínačů jedno nebo dvoupólových polozapuštěných nebo zapuštěných se zapojením vodičů šroubové připojení, pro prostředí venkovní nebo mokré přepínačů, řazení 6-střídavých | [14 empty] | PP | 2
| Online PSC |  | https://podminky.urs.cz/item/CS_URS_2024_02/741310263 | [14 empty] | Online PSC | 2
53 | M | 345356164 | Přepínač střídavý pod omítku, 10A/250V, řaz.6 IP44 | kus | 6 |  | 0 |  |  | základní |  | 0 | 0 | 0 | 0 | 0 | 32 | M | 2 |  |  |  | ROZPOCET | 0 | 0 | 0 | 0 | 0 | 1 | 0 | 16 | 98
| PP |  | Přepínač střídavý pod omítku, 10A/250V, řaz.6 IP44 | [14 empty] | PP | 2
54 | K | 741310269 | Montáž přepínač (polo)zapuštěný šroubové připojení 7-křížových prostředí venkovní/mokré se zapojením vodičů | kus | 6 |  | 0 | CS ÚRS 2024 02 |  | základní |  | 0 | 0 | 0 | 0 | 0 | 16 | K | 2 |  |  |  | ROZPOCET | 0 | 0 | 0 | 0 | 0 | 1 | 0 | 16 | 100
| PP |  | Montáž spínačů jedno nebo dvoupólových polozapuštěných nebo zapuštěných se zapojením vodičů šroubové připojení, pro prostředí venkovní nebo mokré přepínačů, řazení 7-křížových | [14 empty] | PP | 2
| Online PSC |  | https://podminky.urs.cz/item/CS_URS_2024_02/741310269 | [14 empty] | Online PSC | 2
55 | M | 345356169 | Přepínač křížový pod omítku, 10A/250V, řaz. 7 | kus | 6 |  | 0 |  |  | základní |  | 0 | 0 | 0 | 0 | 0 | 32 | M | 2 |  |  |  | ROZPOCET | 0 | 0 | 0 | 0 | 0 | 1 | 0 | 16 | 102
| PP |  | Přepínač křížový pod omítku, 10A/250V, řaz. 7 | [14 empty] | PP | 2
| D | 741-05 | Zásuvky |  |  |  | 0 |  |  |  |  | 0 |  | 0 |  | 0 | 1 | D | 1 |  |  |  | ROZPOCET | [6 empty] | 0
56 | K | 741313042 | Montáž zásuvka (polo)zapuštěná šroubové připojení 2P+PE dvojí zapojení - průběžná se zapojením vodičů | kus | 64 |  | 0 | CS ÚRS 2024 02 |  | základní |  | 0 | 0 | 0 | 0 | 0 | 16 | K | 2 |  |  |  | ROZPOCET | 0 | 0 | 0 | 0 | 0 | 1 | 0 | 16 | 104
| PP |  | Montáž zásuvek domovních se zapojením vodičů šroubové připojení polozapuštěných nebo zapuštěných 10/16 A, provedení 2P + PE dvojí zapojení pro průběžnou montáž | [14 empty] | PP | 2
| Online PSC |  | https://podminky.urs.cz/item/CS_URS_2024_02/741313042 | [14 empty] | Online PSC | 2
57 | M | 358111232 | Kompletní zásuvka jednonásobná 16A/230V IP 20, rozm. krytky 55x55mm, bílý | kus | 64 |  | 0 |  |  | základní |  | 0 | 0 | 0 | 0 | 0 | 32 | M | 2 |  |  |  | ROZPOCET | 0 | 0 | 0 | 0 | 0 | 1 | 0 | 16 | 106
| PP |  | Kompletní zásuvka jednonásobná 16A/230V IP 20, rozm. krytky 55x55mm, bílý | [14 empty] | PP | 2
58 | K | HZS.002 | Montáž zásuvky se svodičem přepětí typ 3 16A/230V bílá IP 20 19 ks | hod | 8 |  | 0 |  |  | základní |  | 0 | 0 | 0 | 0 | 0 | 16 | K | 2 |  |  |  | ROZPOCET | 0 | 0 | 0 | 0 | 0 | 1 | 0 | 16 | 108
| PP |  | Montáž zásuvky se svodičem přepětí typ 3 16A/230V bílá IP 20 19 ks | [14 empty] | PP | 2
59 | M | 358111238 | Kompletní zásuvka se svodičem přepětí typ 3 16A/230V IP 20, rozm. krytky 55x55mm, bílá | kus | 19 |  | 0 |  |  | základní |  | 0 | 0 | 0 | 0 | 0 | 32 | M | 2 |  |  |  | ROZPOCET | 0 | 0 | 0 | 0 | 0 | 1 | 0 | 16 | 110
| PP |  | Kompletní zásuvka se svodičem přepětí typ 3 16A/230V IP 20, rozm. krytky 55x55mm, bílá | [14 empty] | PP | 2
60 | M | 358111232.1 | Kompletní zásuvka 16A/230V, nabíjecí 2xUSB 1500mA IP 20, rozm. krytky 55x55mm, bílá |  | 4 |  | 0 |  |  | základní |  | 0 | 0 | 0 | 0 | 0 | 32 | M | 2 |  |  |  | ROZPOCET | 0 | 0 | 0 | 0 | 0 | 1 | 0 | 16 | 112
| PP |  | Kompletní zásuvka 16A/230V, nabíjecí 2xUSB 1500mA IP 20, rozm. krytky 55x55mm, bílá | [14 empty] | PP | 2
61 | M | 345355104 | Rámeček jednonásobný imitace hliníku | kus | 17 |  | 0 |  |  | základní |  | 0 | 0 | 0 | 0 | 0 | 32 | M | 2 |  |  |  | ROZPOCET | 0 | 0 | 0 | 0 | 0 | 1 | 0 | 16 | 114
| PP |  | Rámeček jednonásobný imitace hliníku | [14 empty] | PP | 2
62 | M | 345355105 | Rámeček dvojnásobný imitace hliníku | kus | 24 |  | 0 |  |  | základní |  | 0 | 0 | 0 | 0 | 0 | 32 | M | 2 |  |  |  | ROZPOCET | 0 | 0 | 0 | 0 | 0 | 1 | 0 | 16 | 116
| PP |  | Rámeček dvojnásobný imitace hliníku | [14 empty] | PP | 2
63 | M | 345355226 | Rámeček trojnásobný imitace hliníku | kus | 2 |  | 0 |  |  | základní |  | 0 | 0 | 0 | 0 | 0 | 32 | M | 2 |  |  |  | ROZPOCET | 0 | 0 | 0 | 0 | 0 | 1 | 0 | 16 | 118
| PP |  | Rámeček trojnásobný imitace hliníku | [14 empty] | PP | 2
64 | M | 345355107 | Rámeček čtyřnásobný imitace hliníku | kus | 4 |  | 0 |  |  | základní |  | 0 | 0 | 0 | 0 | 0 | 32 | M | 2 |  |  |  | ROZPOCET | 0 | 0 | 0 | 0 | 0 | 1 | 0 | 16 | 120
| PP |  | Rámeček čtyřnásobný imitace hliníku | [14 empty] | PP | 2
65 | K | 741313082 | Montáž zásuvka chráněná v krabici šroubové připojení 2P+PE prostředí venkovní, mokré se zapojením vodičů | kus | 10 |  | 0 | CS ÚRS 2024 02 |  | základní |  | 0 | 0 | 0 | 0 | 0 | 16 | K | 2 |  |  |  | ROZPOCET | 0 | 0 | 0 | 0 | 0 | 1 | 0 | 16 | 122
| PP |  | Montáž zásuvek domovních se zapojením vodičů šroubové připojení venkovní nebo mokré, provedení 2P + PE | [14 empty] | PP | 2
| Online PSC |  | https://podminky.urs.cz/item/CS_URS_2024_02/741313082 | [14 empty] | Online PSC | 2
66 | M | 358111277 | Kompletní zásuvka jednonásobná 16A/230V IP 44, rozm. krytky 55x55mm, bílá | kus | 10 |  | 0 |  |  | základní |  | 0 | 0 | 0 | 0 | 0 | 32 | M | 2 |  |  |  | ROZPOCET | 0 | 0 | 0 | 0 | 0 | 1 | 0 | 16 | 124
| PP |  | Kompletní zásuvka jednonásobná 16A/230V IP 44, rozm. krytky 55x55mm, bílá | [14 empty] | PP | 2
67 | K | 741313082.1 | Montáž zásuvka chráněná v krabici šroubové připojení 2P+PE dvojí zapojení, prostředí venkovní, mokré se zapojením vodičů | kus | 14 |  | 0 | CS ÚRS 2024 02 |  | základní |  | 0 | 0 | 0 | 0 | 0 | 16 | K | 2 |  |  |  | ROZPOCET | 0 | 0 | 0 | 0 | 0 | 1 | 0 | 16 | 126
| PP |  | Montáž zásuvek domovních se zapojením vodičů šroubové připojení venkovní nebo mokré, provedení 2P + PE dvojí zapojení pro průběžnou montáž | [14 empty] | PP | 2
| Online PSC |  | https://podminky.urs.cz/item/CS_URS_2024_02/741313082.1 | [14 empty] | Online PSC | 2
68 | M | 358111284 | Kompletní zásuvka dvojnásobná 16A/230V IP 44, rozm. krytky 55x55mm, bílá | kus | 14 |  | 0 |  |  | základní |  | 0 | 0 | 0 | 0 | 0 | 32 | M | 2 |  |  |  | ROZPOCET | 0 | 0 | 0 | 0 | 0 | 1 | 0 | 16 | 128
| PP |  | Kompletní zásuvka dvojnásobná 16A/230V IP 44, rozm. krytky 55x55mm, bílá | [14 empty] | PP | 2
69 | K | HZS.003 | montáž zásuvky 16A/230V bílá, nabíjecí 2xUSB 1500mA IP 20 4 ks | hod | 1 |  | 0 |  |  | základní |  | 0 | 0 | 0 | 0 | 0 | 16 | K | 2 |  |  |  | ROZPOCET | 0 | 0 | 0 | 0 | 0 | 1 | 0 | 16 | 130
| PP |  | montáž zásuvky 16A/230V bílá, nabíjecí 2xUSB 1500mA IP 20 4 ks | [14 empty] | PP | 2
70 | M | 358111442 | Podlahová zásuvková krabice, 2xzásuvka 2xRJ45 cat6+4xzásuvka jenonásobná 16A/230V | kus | 1 |  | 0 |  |  | základní |  | 0 | 0 | 0 | 0 | 0 | 32 | M | 2 |  |  |  | ROZPOCET | 0 | 0 | 0 | 0 | 0 | 1 | 0 | 16 | 132
| PP |  | Podlahová zásuvková krabice, 2xzásuvka 2xRJ45 cat6+4xzásuvka jenonásobná 16A/230V | [14 empty] | PP | 2
71 | K | 741111002 | Montáž podlahových kanálů - krabice s vývody | kus | 1 |  | 0 | CS ÚRS 2024 02 |  | základní |  | 0 | 0 | 0 | 0 | 0 | 16 | K | 2 |  |  |  | ROZPOCET | 0 | 0 | 0 | 0 | 0 | 1 | 0 | 16 | 134
| PP |  | Montáž systému podlahových kanálů se spojkami, ohyby a rohy a s nasunutím do krabic krabic s vývody | [14 empty] | PP | 2
| Online PSC |  | https://podminky.urs.cz/item/CS_URS_2024_02/741111002 | [14 empty] | Online PSC | 2
| D | 741-06 | Svítidla včetně jejich příslušenství |  |  |  | 0 |  |  |  |  | 0 |  | 0 |  | 0 | 1 | D | 1 |  |  |  | ROZPOCET | [6 empty] | 0
72 | K | 741372111 | Montáž svítidlo LED interiérové vestavné panelové hranaté nebo kruhové do 0,09 m2 se zapojením vodičů |  | 86 |  | 0 | CS ÚRS 2023 02 |  | základní |  | 0 | 0 | 0 | 0 | 0 | 16 | K | 2 |  |  |  | ROZPOCET | 0 | 0 | 0 | 0 | 0 | 1 | 0 | 16 | 136
| PP |  | Montáž svítidel s integrovaným zdrojem LED se zapojením vodičů interiérových vestavných stropních panelových hranatých nebo kruhových, plochy do 0,09 m2 | [14 empty] | PP | 2
| Online PSC |  | https://podminky.urs.cz/item/CS_URS_2023_02/741372111 | [14 empty] | Online PSC | 2
73 | M | 348531000 | A - vestavné LED svítidlo s mikroprizmatickým krytem 19W, 1950lm, IP54 | kus | 86 |  | 0 |  |  | základní |  | 0 | 0 | 0 | 0 | 0 | 32 | M | 2 |  |  |  | ROZPOCET | 0 | 0 | 0 | 0 | 0 | 1 | 0 | 16 | 138
| PP |  | A - vestavné LED svítidlo s mikroprizmatickým krytem 19W, 1950lm, IP54 | [14 empty] | PP | 2
74 | K | 741372062 | Montáž svítidlo LED interiérové přisazené stropní hranaté nebo kruhové přes 0,09 do 0,36 m2 se zapojením vodičů | kus | 74 |  | 0 | CS ÚRS 2024 02 |  | základní |  | 0 | 0 | 0 | 0 | 0 | 16 | K | 2 |  |  |  | ROZPOCET | 0 | 0 | 0 | 0 | 0 | 1 | 0 | 16 | 140
| PP |  | Montáž svítidel s integrovaným zdrojem LED se zapojením vodičů interiérových přisazených stropních hranatých nebo kruhových, plochy přes 0,09 do 0,36 m2 | [14 empty] | PP | 2
| Online PSC |  | https://podminky.urs.cz/item/CS_URS_2024_02/741372062 | [14 empty] | Online PSC | 2
75 | M | 348531001 | B - stropní LED svítidlo, matná ALDP,URG<19, Ra 90, 37W, 3800lm,IP20 | kus | 66 |  | 0 |  |  | základní |  | 0 | 0 | 0 | 0 | 0 | 32 | M | 2 |  |  |  | ROZPOCET | 0 | 0 | 0 | 0 | 0 | 1 | 0 | 16 | 142
| PP |  | B - stropní LED svítidlo, matná ALDP,URG<19, Ra 90, 37W, 3800lm,IP20 | [14 empty] | PP | 2
76 | M | 348531002 | C - stropní LED svítidlo s mikroprizmatickým krytem 57W, 6600lm, IP40 | kus | 4 |  | 0 |  |  | základní |  | 0 | 0 | 0 | 0 | 0 | 32 | M | 2 |  |  |  | ROZPOCET | 0 | 0 | 0 | 0 | 0 | 1 | 0 | 16 | 144
| PP |  | C - stropní LED svítidlo s mikroprizmatickým krytem 57W, 6600lm, IP40 | [14 empty] | PP | 2
77 | M | 348531003 | D - stropní LED svítidlo s mikroprizmatickým krytem 35W, 4500lm, IP40 | kus | 4 |  | 0 |  |  | základní |  | 0 | 0 | 0 | 0 | 0 | 32 | M | 2 |  |  |  | ROZPOCET | 0 | 0 | 0 | 0 | 0 | 1 | 0 | 16 | 146
| PP |  | D - stropní LED svítidlo s mikroprizmatickým krytem 35W, 4500lm, IP40 | [14 empty] | PP | 2
78 | K | 741372061 | Montáž svítidlo LED interiérové přisazené stropní hranaté nebo kruhové do 0,09 m2 se zapojením vodičů | kus | 28 |  | 0 | CS ÚRS 2024 02 |  | základní |  | 0 | 0 | 0 | 0 | 0 | 16 | K | 2 |  |  |  | ROZPOCET | 0 | 0 | 0 | 0 | 0 | 1 | 0 | 16 | 148
| PP |  | Montáž svítidel s integrovaným zdrojem LED se zapojením vodičů interiérových přisazených stropních hranatých nebo kruhových, plochy do 0,09 m2 | [14 empty] | PP | 2
| Online PSC |  | https://podminky.urs.cz/item/CS_URS_2024_02/741372061 | [14 empty] | Online PSC | 2
79 | M | 348531004 | E - nástěnné LED svítidlo 24W,1600lm s pohybovým čidlem IP20 | kus | 4 |  | 0 |  |  | základní |  | 0 | 0 | 0 | 0 | 0 | 32 | M | 2 |  |  |  | ROZPOCET | 0 | 0 | 0 | 0 | 0 | 1 | 0 | 16 | 150
| PP |  | E - nástěnné LED svítidlo 24W,1600lm s pohybovým čidlem IP20 | [14 empty] | PP | 2
80 | M | 348531005 | Stropní LED svítídlo 15W, 1200lm, IP 44, spíná soumrakovým čidlem | kus | 1 |  | 0 |  |  | základní |  | 0 | 0 | 0 | 0 | 0 | 32 | M | 2 |  |  |  | ROZPOCET | 0 | 0 | 0 | 0 | 0 | 1 | 0 | 16 | 152
| PP |  | Stropní LED svítídlo 15W, 1200lm, IP 44, spíná soumrakovým čidlem | [14 empty] | PP | 2
81 | M | 348531006 | Nouzové LEDsvítidlo 2,6W, 500lm, samostatnost 1 hod, IP65,svítí při výpadku napájení hlavního osvětlení, řídící jednotka instalovaná v hlavním rozvaděči, jedno kabelové vedenía integrovaná WIFI pro vzdálenou správu | kus | 23 |  | 0 |  |  | základní |  | 0 | 0 | 0 | 0 | 0 | 32 | M | 2 |  |  |  | ROZPOCET | 0 | 0 | 0 | 0 | 0 | 1 | 0 | 16 | 154
| PP |  | Nouzové LEDsvítidlo 2,6W, 500lm, samostatnost 1 hod, IP65,svítí při výpadku napájení hlavního osvětlení, řídící jednotka instalovaná v hlavním rozvaděči, jedno kabelové vedenía integrovaná WIFI pro vzdálenou správu | [14 empty] | PP | 2
82 | M | R.0001 | Recyklační poplatek - za svítidlo+zdroj | kus | 290 |  | 0 |  |  | základní |  | 0 | 0 | 0 | 0 | 0 | 32 | M | 2 |  |  |  | ROZPOCET | 0 | 0 | 0 | 0 | 0 | 1 | 0 | 16 | 156
| PP |  | Recyklační poplatek - za svítidlo+zdroj | [14 empty] | PP | 2
| D | 741-07 | Montážní materiál |  |  |  | 0 |  |  |  |  | 0 |  | 0.016312 |  | 0 | 1 | D | 1 |  |  |  | ROZPOCET | [6 empty] | 0
83 | K | 741910411 | Montáž žlab kovový šířky do 50 mm bez víka | m | 35 |  | 0 | CS ÚRS 2024 02 |  | základní |  | 0 | 0 | 0 | 0 | 0 | 16 | K | 2 |  |  |  | ROZPOCET | 0 | 0 | 0 | 0 | 0 | 1 | 0 | 16 | 158
| PP |  | Montáž žlabů bez stojiny a výložníků kovových s podpěrkami a příslušenstvím bez víka, šířky do 50 mm | [14 empty] | PP | 2
| Online PSC |  | https://podminky.urs.cz/item/CS_URS_2024_02/741910411 | [14 empty] | Online PSC | 2
84 | M | 202851124 | Kabelové žlaby 60/50 drátěný | m | 35 |  | 0 |  |  | základní |  | 0 | 0 | 0 | 0 | 0 | 32 | M | 2 |  |  |  | ROZPOCET | 0 | 0 | 0 | 0 | 0 | 1 | 0 | 16 | 160
| PP |  | Kabelové žlaby 60/50 drátěný | [14 empty] | PP | 2
85 | M | 202851180 | Nosník kabelového žlabu 50 | kus | 35 |  | 0 |  |  | základní |  | 0 | 0 | 0 | 0 | 0 | 32 | M | 2 |  |  |  | ROZPOCET | 0 | 0 | 0 | 0 | 0 | 1 | 0 | 16 | 162
| PP |  | Nosník kabelového žlabu 50 | [14 empty] | PP | 2
86 | K | 741910412 | Montáž žlab kovový šířky do 100 mm bez víka | m | 10 |  | 0 | CS ÚRS 2024 02 |  | základní |  | 0 | 0 | 0 | 0 | 0 | 16 | K | 2 |  |  |  | ROZPOCET | 0 | 0 | 0 | 0 | 0 | 1 | 0 | 16 | 164
| PP |  | Montáž žlabů bez stojiny a výložníků kovových s podpěrkami a příslušenstvím bez víka, šířky do 100 mm | [14 empty] | PP | 2
| Online PSC |  | https://podminky.urs.cz/item/CS_URS_2024_02/741910412 | [14 empty] | Online PSC | 2
87 | M | 202851126 | Kabelové žlaby 100/50 drátěný | m | 10 |  | 0 |  |  | základní |  | 0 | 0 | 0 | 0 | 0 | 32 | M | 2 |  |  |  | ROZPOCET | 0 | 0 | 0 | 0 | 0 | 1 | 0 | 16 | 166
| PP |  | Kabelové žlaby 100/50 drátěný | [14 empty] | PP | 2
88 | M | 202851181 | Nosník kabelového žlabu 100 | kus | 10 |  | 0 |  |  | základní |  | 0 | 0 | 0 | 0 | 0 | 32 | M | 2 |  |  |  | ROZPOCET | 0 | 0 | 0 | 0 | 0 | 1 | 0 | 16 | 168
| PP |  | Nosník kabelového žlabu 100 | [14 empty] | PP | 2
89 | K | HZS.004 | Montáž spojky kabelových žlabů 60ks | hod | 3 |  | 0 |  |  | základní |  | 0 | 0 | 0 | 0 | 0 | 16 | K | 2 |  |  |  | ROZPOCET | 0 | 0 | 0 | 0 | 0 | 1 | 0 | 16 | 170
| PP |  | Montáž spojky kabelových žlabů 60ks | [14 empty] | PP | 2
90 | M | 202851000 | Spojky (upřesnit při realizaci) | kus | 60 |  | 0 |  |  | základní |  | 0 | 0 | 0 | 0 | 0 | 32 | M | 2 |  |  |  | ROZPOCET | 0 | 0 | 0 | 0 | 0 | 1 | 0 | 16 | 172
| PP |  | Spojky (upřesnit při realizaci) | [14 empty] | PP | 2
91 | K | 741910502 | Montáž se zhotovením konstrukce pro rozvodny z profilů tenkostěnných | kg | 10 |  | 0 | CS ÚRS 2024 02 |  | základní |  | 0 | 0 | 0 | 0 | 0 | 16 | K | 2 |  |  |  | ROZPOCET | 0 | 0 | 0 | 0 | 0 | 1 | 0 | 16 | 174
| PP |  | Montáž kovových nosných a doplňkových konstrukcí se zhotovením pro rozvodny z profilů ocelových tenkostěnných | [14 empty] | PP | 2
| Online PSC |  | https://podminky.urs.cz/item/CS_URS_2024_02/741910502 | [14 empty] | Online PSC | 2
92 | M | 211126000 | Ocelová nosná konstrukce všeobecně kg | kg | 10 |  | 0 |  |  | základní |  | 0 | 0 | 0 | 0 | 0 | 32 | M | 2 |  |  |  | ROZPOCET | 0 | 0 | 0 | 0 | 0 | 1 | 0 | 16 | 176
| PP |  | Ocelová nosná konstrukce všeobecně kg | [14 empty] | PP | 2
93 | K | 741112061 | Montáž krabice přístrojová zapuštěná plastová kruhová | kus | 174 |  | 0 | CS ÚRS 2024 02 |  | základní |  | 0 | 0 | 0 | 0 | 0 | 16 | K | 2 |  |  |  | ROZPOCET | 0 | 0 | 0 | 0 | 0 | 1 | 0 | 16 | 178
| PP |  | Montáž krabic elektroinstalačních bez napojení na trubky a lišty, demontáže a montáže víčka a přístroje přístrojových zapuštěných plastových kruhových do zdiva | [14 empty] | PP | 2
| Online PSC |  | https://podminky.urs.cz/item/CS_URS_2024_02/741112061 | [14 empty] | Online PSC | 2
94 | M | 345714501 | krabice pod omítku PVC přístrojová kruhová D 70mm | kus | 174 |  | 0 | CS ÚRS 2024 02 |  | základní |  | 0 | 4e-05 | 0.00696 | 0 | 0 | 32 | M | 2 |  |  |  | ROZPOCET | 0 | 0 | 0 | 0 | 0 | 1 | 0 | 16 | 180
| PP |  | krabice pod omítku PVC přístrojová kruhová D 70mm | [14 empty] | PP | 2
95 | K | 741112001 | Montáž krabice zapuštěná plastová kruhová | kus | 90 |  | 0 | CS ÚRS 2024 02 |  | základní |  | 0 | 0 | 0 | 0 | 0 | 16 | K | 2 |  |  |  | ROZPOCET | 0 | 0 | 0 | 0 | 0 | 1 | 0 | 16 | 182
| PP |  | Montáž krabic elektroinstalačních bez napojení na trubky a lišty, demontáže a montáže víčka a přístroje protahovacích nebo odbočných zapuštěných plastových kruhových do zdiva | [14 empty] | PP | 2
| Online PSC |  | https://podminky.urs.cz/item/CS_URS_2024_02/741112001 | [14 empty] | Online PSC | 2
96 | M | 345714570 | krabice pod omítku PVC odbočná kruhová D 70mm s víčkem | kus | 90 |  | 0 | CS ÚRS 2024 02 |  | základní |  | 0 | 4e-05 | 0.0036 | 0 | 0 | 32 | M | 2 |  |  |  | ROZPOCET | 0 | 0 | 0 | 0 | 0 | 1 | 0 | 16 | 184
| PP |  | krabice pod omítku PVC odbočná kruhová D 70mm s víčkem | [14 empty] | PP | 2
97 | K | 741112101 | Montáž rozvodka zapuštěná plastová kruhová | kus | 31 |  | 0 | CS ÚRS 2024 02 |  | základní |  | 0 | 0 | 0 | 0 | 0 | 16 | K | 2 |  |  |  | ROZPOCET | 0 | 0 | 0 | 0 | 0 | 1 | 0 | 16 | 186
| PP |  | Montáž krabic elektroinstalačních bez napojení na trubky a lišty, demontáže a montáže víčka a přístroje rozvodek se zapojením vodičů na svorkovnici zapuštěných plastových kruhových do zdiva | [14 empty] | PP | 2
| Online PSC |  | https://podminky.urs.cz/item/CS_URS_2024_02/741112101 | [14 empty] | Online PSC | 2
98 | M | 345715213 | krabice pod omítku PVC odbočná kruhová D 70mm s víčkem a svorkovnicí | kus | 31 |  | 0 | CS ÚRS 2024 02 |  | základní |  | 0 | 9e-05 | 0.00279 | 0 | 0 | 32 | M | 2 |  |  |  | ROZPOCET | 0 | 0 | 0 | 0 | 0 | 1 | 0 | 16 | 188
| PP |  | krabice pod omítku PVC odbočná kruhová D 70mm s víčkem a svorkovnicí | [14 empty] | PP | 2
99 | K | 741231014 | Montáž svorkovnice do rozvaděčů - nulová | kus | 9 |  | 0 | CS ÚRS 2024 02 |  | základní |  | 0 | 0 | 0 | 0 | 0 | 16 | K | 2 |  |  |  | ROZPOCET | 0 | 0 | 0 | 0 | 0 | 1 | 0 | 16 | 190
| PP |  | Montáž svorkovnic do rozváděčů s popisnými štítky se zapojením vodičů na jedné straně nulových | [14 empty] | PP | 2
| Online PSC |  | https://podminky.urs.cz/item/CS_URS_2024_02/741231014 | [14 empty] | Online PSC | 2
100 | M | 354411618 | Svorka pro vyrovnání potenciálu | kus | 9 |  | 0 |  |  | základní |  | 0 | 0 | 0 | 0 | 0 | 32 | M | 2 |  |  |  | ROZPOCET | 0 | 0 | 0 | 0 | 0 | 1 | 0 | 16 | 192
| PP |  | Svorka pro vyrovnání potenciálu | [14 empty] | PP | 2
101 | K | 741110002 | Montáž trubka plastová tuhá D přes 23 do 35 mm uložená pevně | m | 16 |  | 0 | CS ÚRS 2024 02 |  | základní |  | 0 | 0 | 0 | 0 | 0 | 16 | K | 2 |  |  |  | ROZPOCET | 0 | 0 | 0 | 0 | 0 | 1 | 0 | 16 | 194
| PP |  | Montáž trubek elektroinstalačních s nasunutím nebo našroubováním do krabic plastových tuhých, uložených pevně, vnější Ø přes 23 do 35 mm | [14 empty] | PP | 2
| Online PSC |  | https://podminky.urs.cz/item/CS_URS_2024_02/741110002 | [14 empty] | Online PSC | 2
102 | M | 345710645 | trubka elektroinstalační ohebná z PVC (ČSN) 2329 | m | 16 |  | 0 | CS ÚRS 2023 02 |  | základní |  | 0 | 0.0001 | 0.0016 | 0 | 0 | 32 | M | 2 |  |  |  | ROZPOCET | 0 | 0 | 0 | 0 | 0 | 1 | 0 | 16 | 196
| PP |  | trubka elektroinstalační ohebná z PVC (ČSN) 2329 | [14 empty] | PP | 2
103 | K | HZS.005 | Montáž svítidlové svorkovnice 188 ks | hod | 8 |  | 0 |  |  | základní |  | 0 | 0 | 0 | 0 | 0 | 16 | K | 2 |  |  |  | ROZPOCET | 0 | 0 | 0 | 0 | 0 | 1 | 0 | 16 | 198
| PP |  | Montáž svítidlové svorkovnice 188 ks | [14 empty] | PP | 2
104 | M | 345711308 | Svítidlová svorkovnice | kus | 188 |  | 0 |  |  | základní |  | 0 | 0 | 0 | 0 | 0 | 32 | M | 2 |  |  |  | ROZPOCET | 0 | 0 | 0 | 0 | 0 | 1 | 0 | 16 | 200
| PP |  | Svítidlová svorkovnice | [14 empty] | PP | 2
105 | K | 741420022 | Montáž svorka hromosvodná se 3 a více šrouby | kus | 10 |  | 0 | CS ÚRS 2024 02 |  | základní |  | 0 | 0 | 0 | 0 | 0 | 16 | K | 2 |  |  |  | ROZPOCET | 0 | 0 | 0 | 0 | 0 | 1 | 0 | 16 | 202
| PP |  | Montáž hromosvodného vedení svorek se 3 a více šrouby | [14 empty] | PP | 2
| Online PSC |  | https://podminky.urs.cz/item/CS_URS_2024_02/741420022 | [14 empty] | Online PSC | 2
106 | M | 354411326 | Uzemňovací bod | kus | 10 |  | 0 |  |  | základní |  | 0 | 0 | 0 | 0 | 0 | 32 | M | 2 |  |  |  | ROZPOCET | 0 | 0 | 0 | 0 | 0 | 1 | 0 | 16 | 204
| PP |  | Uzemňovací bod | [14 empty] | PP | 2
107 | K | 460932111 | Osazení hmoždinek pro elektroinstalace včetně vyvrtání otvoru ve stěnách cihelných průměru do 8 mm | kus | 430 |  | 0 | CS ÚRS 2024 02 |  | základní |  | 0 | 0 | 0 | 0 | 0 | 16 | K | 2 |  |  |  | ROZPOCET | 0 | 0 | 0 | 0 | 0 | 1 | 0 | 16 | 206
| PP |  | Osazení kotevních prvků hmoždinek včetně vyvrtání otvorů, pro upevnění elektroinstalací ve stěnách cihelných, vnějšího průměru do 8 mm | [14 empty] | PP | 2
| Online PSC |  | https://podminky.urs.cz/item/CS_URS_2024_02/460932111 | [14 empty] | Online PSC | 2
108 | M | 56281031 | hmoždinky univerzální 10x60 | 100 kus | 4.3 |  | 0 | CS ÚRS 2024 02 |  | základní |  | 0 | 0.00024 | 0.001032 | 0 | 0 | 32 | M | 2 |  |  |  | ROZPOCET | 0 | 0 | 0 | 0 | 0 | 1 | 0 | 16 | 208
| PP |  | hmoždinky univerzální 10x60 | [14 empty] | PP | 2
| VV |  | 430*0,01 'Přepočtené koeficientem množství |  | 4.3 | [12 empty] | VV | 2 | 2 | False | 1 | ROZPOCET
109 | K | HZS.006 | Utěsnění prostupů | hod | 6 |  | 0 |  |  | základní |  | 0 | 0 | 0 | 0 | 0 | 16 | K | 2 |  |  |  | ROZPOCET | 0 | 0 | 0 | 0 | 0 | 1 | 0 | 16 | 210
| PP |  | Utěsnění prostupů | [14 empty] | PP | 2
110 | M | 360050050 | těsnící a fixační tmel PU 50 | kus | 1 |  | 0 |  |  | základní |  | 0 | 0.00033 | 0.00033 | 0 | 0 | 32 | M | 2 |  |  |  | ROZPOCET | 0 | 0 | 0 | 0 | 0 | 1 | 0 | 16 | 212
| PP |  | těsnící a fixační tmel PU 50 | [14 empty] | PP | 2
| D | 741-08 | Střešní vpusť |  |  |  | 0 |  |  |  |  | 0 |  | 0 |  | 0 | 1 | D | 1 |  |  |  | ROZPOCET | [6 empty] | 0
111 | K | HZS.007 | Montáž vtokové hlavice, vyhřívané 5 ks | hod | 3 |  | 0 |  |  | základní |  | 0 | 0 | 0 | 0 | 0 | 16 | K | 2 |  |  |  | ROZPOCET | 0 | 0 | 0 | 0 | 0 | 1 | 0 | 16 | 214
| PP |  | Montáž vtokové hlavice, vyhřívané 5 ks | [14 empty] | PP | 2
112 | M | 312128102 | Topné těleso do střešní vpusti ploché střechy 30W samoregulační | kus | 5 |  | 0 |  |  | základní |  | 0 | 0 | 0 | 0 | 0 | 32 | M | 2 |  |  |  | ROZPOCET | 0 | 0 | 0 | 0 | 0 | 1 | 0 | 16 | 216
| PP |  | Topné těleso do střešní vpusti ploché střechy 30W samoregulační | [14 empty] | PP | 2
113 | K | HZS.008 | Montáž venkovního termostatu | hod | 1 |  | 0 |  |  | základní |  | 0 | 0 | 0 | 0 | 0 | 16 | K | 2 |  |  |  | ROZPOCET | 0 | 0 | 0 | 0 | 0 | 1 | 0 | 16 | 218
| PP |  | Montáž venkovního termostatu | [14 empty] | PP | 2
114 | M | 345355691 | Venkovní termostat | kus | 1 |  | 0 |  |  | základní |  | 0 | 0 | 0 | 0 | 0 | 32 | M | 2 |  |  |  | ROZPOCET | 0 | 0 | 0 | 0 | 0 | 1 | 0 | 16 | 220
| PP |  | Venkovní termostat | [14 empty] | PP | 2
| D | 741-09 | Hromosvod a uzemnění |  |  |  | 0 |  |  |  |  | 0 |  | 0 |  | 0 | 1 | D | 1 |  |  |  | ROZPOCET | [6 empty] | 0
115 | K | 741410021 | Montáž pásku uzemňovacího průřezu do 120 mm2 v městské zástavbě v zemi | m | 210 |  | 0 | CS ÚRS 2024 02 |  | základní |  | 0 | 0 | 0 | 0 | 0 | 16 | K | 2 |  |  |  | ROZPOCET | 0 | 0 | 0 | 0 | 0 | 1 | 0 | 16 | 222
| PP |  | Montáž uzemňovacího vedení s upevněním, propojením a připojením pomocí svorek v zemi s izolací spojů pásku průřezu do 120 mm2 v městské zástavbě | [14 empty] | PP | 2
| Online PSC |  | https://podminky.urs.cz/item/CS_URS_2024_02/741410021 | [14 empty] | Online PSC | 2
116 | M | 354411216 | Pásek zemnící FeZn 30x4 | m | 210 |  | 0 |  |  | základní |  | 0 | 0 | 0 | 0 | 0 | 32 | M | 2 |  |  |  | ROZPOCET | 0 | 0 | 0 | 0 | 0 | 1 | 0 | 16 | 224
| PP |  | Pásek zemnící FeZn 30x4 | [14 empty] | PP | 2
117 | K | 741420011 | Montáž drát nebo lano hromosvodné svodové D do 10 mm bez podpěry | m | 88 |  | 0 | CS ÚRS 2024 02 |  | základní |  | 0 | 0 | 0 | 0 | 0 | 16 | K | 2 |  |  |  | ROZPOCET | 0 | 0 | 0 | 0 | 0 | 1 | 0 | 16 | 226
| PP |  | Montáž hromosvodného vedení svodových drátů nebo lan bez podpěr, Ø do 10 mm | [14 empty] | PP | 2
| Online PSC |  | https://podminky.urs.cz/item/CS_URS_2024_02/741420011 | [14 empty] | Online PSC | 2
118 | M | 354411914 | Vodič FeZn o 10 zemnící | m | 24 |  | 0 |  |  | základní |  | 0 | 0 | 0 | 0 | 0 | 32 | M | 2 |  |  |  | ROZPOCET | 0 | 0 | 0 | 0 | 0 | 1 | 0 | 16 | 228
| PP |  | Vodič FeZn o 10 zemnící | [14 empty] | PP | 2
119 | K | 741420001 | Montáž drát nebo lano hromosvodné svodové D do 10 mm s podpěrou | m | 230 |  | 0 | CS ÚRS 2024 02 |  | základní |  | 0 | 0 | 0 | 0 | 0 | 16 | K | 2 |  |  |  | ROZPOCET | 0 | 0 | 0 | 0 | 0 | 1 | 0 | 16 | 230
| PP |  | Montáž hromosvodného vedení svodových drátů nebo lan s podpěrami, Ø do 10 mm | [14 empty] | PP | 2
| Online PSC |  | https://podminky.urs.cz/item/CS_URS_2024_02/741420001 | [14 empty] | Online PSC | 2
120 | M | 354411914.1 | Vodič AlMgSi o 8 jímací | m | 230 |  | 0 |  |  | základní |  | 0 | 0 | 0 | 0 | 0 | 32 | M | 2 |  |  |  | ROZPOCET | 0 | 0 | 0 | 0 | 0 | 1 | 0 | 16 | 232
| PP |  | Vodič AlMgSi o 8 jímací | [14 empty] | PP | 2
121 | M | 354411099 | Vodič AlMgSi o 8/11 s plastovou bezhalogenovou izolací jímací | m | 64 |  | 0 |  |  | základní |  | 0 | 0 | 0 | 0 | 0 | 32 | M | 2 |  |  |  | ROZPOCET | 0 | 0 | 0 | 0 | 0 | 1 | 0 | 16 | 234
| PP |  | Vodič AlMgSi o 8/11 s plastovou bezhalogenovou izolací jímací | [14 empty] | PP | 2
122 | M | 354321291 | Podpěra vedení | kus | 205 |  | 0 |  |  | základní |  | 0 | 0 | 0 | 0 | 0 | 32 | M | 2 |  |  |  | ROZPOCET | 0 | 0 | 0 | 0 | 0 | 1 | 0 | 16 | 236
| PP |  | Podpěra vedení | [14 empty] | PP | 2
123 | K | HZS.009 | Montáž kovové trubky, včetně upevnění do zateplení 56 m | hod | 20 |  | 0 |  |  | základní |  | 0 | 0 | 0 | 0 | 0 | 16 | K | 2 |  |  |  | ROZPOCET | 0 | 0 | 0 | 0 | 0 | 1 | 0 | 16 | 238
| PP |  | Montáž kovové trubky, včetně upevnění do zateplení 56 m | [14 empty] | PP | 2
124 | M | 345218974 | Trubka kovová, včetně upevňovacího materiálu do zateplení | m | 56 |  | 0 |  |  | základní |  | 0 | 0 | 0 | 0 | 0 | 32 | M | 2 |  |  |  | ROZPOCET | 0 | 0 | 0 | 0 | 0 | 1 | 0 | 16 | 240
| PP |  | Trubka kovová, včetně upevňovacího materiálu do zateplení | [14 empty] | PP | 2
125 | K | 741420022 | Montáž svorka hromosvodná se 3 a více šrouby | kus | 98 |  | 0 | CS ÚRS 2024 02 |  | základní |  | 0 | 0 | 0 | 0 | 0 | 16 | K | 2 |  |  |  | ROZPOCET | 0 | 0 | 0 | 0 | 0 | 1 | 0 | 16 | 242
| PP |  | Montáž hromosvodného vedení svorek se 3 a více šrouby | [14 empty] | PP | 2
| Online PSC |  | https://podminky.urs.cz/item/CS_URS_2024_02/741420022 | [14 empty] | Online PSC | 2
126 | M | 354411312 | Svorka hromosvodová FeZn | kus | 98 |  | 0 |  |  | základní |  | 0 | 0 | 0 | 0 | 0 | 32 | M | 2 |  |  |  | ROZPOCET | 0 | 0 | 0 | 0 | 0 | 1 | 0 | 16 | 244
| PP |  | Svorka hromosvodová FeZn | [14 empty] | PP | 2
127 | K | HZS.010 | Montáž zkušební svorky FeZn v krabici 8 ks | hod | 6 |  | 0 |  |  | základní |  | 0 | 0 | 0 | 0 | 0 | 16 | K | 2 |  |  |  | ROZPOCET | 0 | 0 | 0 | 0 | 0 | 1 | 0 | 16 | 246
| PP |  | Montáž zkušební svorky FeZn v krabici 8 ks | [14 empty] | PP | 2
128 | M | 354411306 | Svorka zkušební Sz FeZn v krabici | kus | 8 |  | 0 |  |  | základní |  | 0 | 0 | 0 | 0 | 0 | 32 | M | 2 |  |  |  | ROZPOCET | 0 | 0 | 0 | 0 | 0 | 1 | 0 | 16 | 248
| PP |  | Svorka zkušební Sz FeZn v krabici | [14 empty] | PP | 2
129 | K | 741430003 | Montáž tyč jímací délky do 3 m na konstrukci ocelovou | kus | 28 |  | 0 | CS ÚRS 2024 02 |  | základní |  | 0 | 0 | 0 | 0 | 0 | 16 | K | 2 |  |  |  | ROZPOCET | 0 | 0 | 0 | 0 | 0 | 1 | 0 | 16 | 250
| PP |  | Montáž jímacích tyčí délky do 3 m, na konstrukci ocelovou | [14 empty] | PP | 2
| Online PSC |  | https://podminky.urs.cz/item/CS_URS_2024_02/741430003 | [14 empty] | Online PSC | 2
130 | M | 354411099.1 | Kompletní jímač v=1,5m FeZn včetně držáku | kus | 28 |  | 0 |  |  | základní |  | 0 | 0 | 0 | 0 | 0 | 32 | M | 2 |  |  |  | ROZPOCET | 0 | 0 | 0 | 0 | 0 | 1 | 0 | 16 | 252
| PP |  | Kompletní jímač v=1,5m FeZn včetně držáku | [14 empty] | PP | 2
131 | K | 741420083 | Montáž vedení hromosvodné-štítek k označení svodu | kus | 8 |  | 0 | CS ÚRS 2024 02 |  | základní |  | 0 | 0 | 0 | 0 | 0 | 16 | K | 2 |  |  |  | ROZPOCET | 0 | 0 | 0 | 0 | 0 | 1 | 0 | 16 | 254
| PP |  | Montáž hromosvodného vedení doplňků štítků k označení svodů | [14 empty] | PP | 2
| Online PSC |  | https://podminky.urs.cz/item/CS_URS_2024_02/741420083 | [14 empty] | Online PSC | 2
132 | M | 354411398 | Označení svodu - štítek | kus | 8 |  | 0 |  |  | základní |  | 0 | 0 | 0 | 0 | 0 | 32 | M | 2 |  |  |  | ROZPOCET | 0 | 0 | 0 | 0 | 0 | 1 | 0 | 16 | 256
| PP |  | Označení svodu - štítek | [14 empty] | PP | 2
133 | K | HZS.011 | Ochrana asfaltovým nátěrem | hod | 2 |  | 0 |  |  | základní |  | 0 | 0 | 0 | 0 | 0 | 16 | K | 2 |  |  |  | ROZPOCET | 0 | 0 | 0 | 0 | 0 | 1 | 0 | 16 | 258
| PP |  | Ochrana asfaltovým nátěrem | [14 empty] | PP | 2
134 | M | 348444171 | Gumoasfaltový nátěr | kg | 5 |  | 0 |  |  | základní |  | 0 | 0 | 0 | 0 | 0 | 32 | M | 2 |  |  |  | ROZPOCET | 0 | 0 | 0 | 0 | 0 | 1 | 0 | 16 | 260
| PP |  | Gumoasfaltový nátěr | [14 empty] | PP | 2
| D | 741-10 | Výtahová nástavba |  |  |  | 0 |  |  |  |  | 0 |  | 4.8e-05 |  | 0 | 1 | D | 1 |  |  |  | ROZPOCET | [6 empty] | 0
135 | K | HZS.013 | Utěsnění prostupů | hod | 0.2 |  | 0 |  |  | základní |  | 0 | 0 | 0 | 0 | 0 | 16 | K | 2 |  |  |  | ROZPOCET | 0 | 0 | 0 | 0 | 0 | 1 | 0 | 16 | 262
| PP |  | Utěsnění prostupů | [14 empty] | PP | 2
136 | K | 741310251 | Montáž spínač (polo)zapuštěný šroubové připojení 1-jednopólových prostředí venkovní/mokré se zapojením vodičů | kus | 1 |  | 0 | CS ÚRS 2024 02 |  | základní |  | 0 | 0 | 0 | 0 | 0 | 16 | K | 2 |  |  |  | ROZPOCET | 0 | 0 | 0 | 0 | 0 | 1 | 0 | 16 | 264
| PP |  | Montáž spínačů jedno nebo dvoupólových polozapuštěných nebo zapuštěných se zapojením vodičů šroubové připojení, pro prostředí venkovní nebo mokré spínačů, řazení 1-jednopólových | [14 empty] | PP | 2
| Online PSC |  | https://podminky.urs.cz/item/CS_URS_2024_02/741310251 | [14 empty] | Online PSC | 2
137 | M | 345356161 | Spínač jednopólový pod omítku, 10A/250V, řaz.1 IP44 | kus | 1 |  | 0 |  |  | základní |  | 0 | 0 | 0 | 0 | 0 | 32 | M | 2 |  |  |  | ROZPOCET | 0 | 0 | 0 | 0 | 0 | 1 | 0 | 16 | 266
| PP |  | Spínač jednopólový pod omítku, 10A/250V, řaz.1 IP44 | [14 empty] | PP | 2
138 | K | 741313082 | Montáž zásuvka chráněná v krabici šroubové připojení 2P+PE prostředí venkovní, mokré se zapojením vodičů | kus | 1 |  | 0 | CS ÚRS 2024 02 |  | základní |  | 0 | 0 | 0 | 0 | 0 | 16 | K | 2 |  |  |  | ROZPOCET | 0 | 0 | 0 | 0 | 0 | 1 | 0 | 16 | 268
| PP |  | Montáž zásuvek domovních se zapojením vodičů šroubové připojení venkovní nebo mokré, provedení 2P + PE | [14 empty] | PP | 2
| Online PSC |  | https://podminky.urs.cz/item/CS_URS_2024_02/741313082 | [14 empty] | Online PSC | 2
139 | M | 358111277.1 | Kompletní zásuvka jednonásobná 16A/230V bílá IP 44 | kus | 1 |  | 0 |  |  | základní |  | 0 | 0 | 0 | 0 | 0 | 32 | M | 2 |  |  |  | ROZPOCET | 0 | 0 | 0 | 0 | 0 | 1 | 0 | 16 | 270
| PP |  | Kompletní zásuvka jednonásobná 16A/230V bílá IP 44 | [14 empty] | PP | 2
140 | K | HZS.012 | Montáž svítidlové svorkovnice 1 ks | hod | 0.1 |  | 0 |  |  | základní |  | 0 | 0 | 0 | 0 | 0 | 16 | K | 2 |  |  |  | ROZPOCET | 0 | 0 | 0 | 0 | 0 | 1 | 0 | 16 | 272
| PP |  | Montáž svítidlové svorkovnice 1 ks | [14 empty] | PP | 2
141 | M | 345711308 | Svítidlová svorkovnice | kus | 1 |  | 0 |  |  | základní |  | 0 | 0 | 0 | 0 | 0 | 32 | M | 2 |  |  |  | ROZPOCET | 0 | 0 | 0 | 0 | 0 | 1 | 0 | 16 | 274
| PP |  | Svítidlová svorkovnice | [14 empty] | PP | 2
142 | K | 741372061 | Montáž svítidlo LED interiérové přisazené stropní hranaté nebo kruhové do 0,09 m2 se zapojením vodičů | kus | 1 |  | 0 | CS ÚRS 2024 02 |  | základní |  | 0 | 0 | 0 | 0 | 0 | 16 | K | 2 |  |  |  | ROZPOCET | 0 | 0 | 0 | 0 | 0 | 1 | 0 | 16 | 276
| PP |  | Montáž svítidel s integrovaným zdrojem LED se zapojením vodičů interiérových přisazených stropních hranatých nebo kruhových, plochy do 0,09 m2 | [14 empty] | PP | 2
| Online PSC |  | https://podminky.urs.cz/item/CS_URS_2024_02/741372061 | [14 empty] | Online PSC | 2
143 | M | 348531006.1 | Stropní LED svítidlo 15W,1200lm IP44 | kus | 1 |  | 0 |  |  | základní |  | 0 | 0 | 0 | 0 | 0 | 32 | M | 2 |  |  |  | ROZPOCET | 0 | 0 | 0 | 0 | 0 | 1 | 0 | 16 | 278
| PP |  | Stropní LED svítidlo 15W,1200lm IP44 | [14 empty] | PP | 2
144 | M | R.0002 | Recyklační poplatek - za svítidlo+zdroj | kus | 1 |  | 0 |  |  | základní |  | 0 | 0 | 0 | 0 | 0 | 32 | M | 2 |  |  |  | ROZPOCET | 0 | 0 | 0 | 0 | 0 | 1 | 0 | 16 | 280
| PP |  | Recyklační poplatek - za svítidlo+zdroj | [14 empty] | PP | 2
145 | K | 741122611 | Montáž kabel Cu plný kulatý žíla 3x1,5 až 6 mm2 uložený pevně (např. CYKY) | m | 30 |  | 0 | CS ÚRS 2024 02 |  | základní |  | 0 | 0 | 0 | 0 | 0 | 16 | K | 2 |  |  |  | ROZPOCET | 0 | 0 | 0 | 0 | 0 | 1 | 0 | 16 | 282
| PP |  | Montáž kabelů měděných bez ukončení uložených pevně plných kulatých nebo bezhalogenových (např. CYKY) počtu a průřezu žil 3x1,5 až 6 mm2 | [14 empty] | PP | 2
| Online PSC |  | https://podminky.urs.cz/item/CS_URS_2024_02/741122611 | [14 empty] | Online PSC | 2
146 | M | 341130114 | Kabel silový Cu, PVC izolace 450V/2,5kV, -40ºC - +70ºC, CYKY J 3x2,5 mm2 odolnost proti šíření plamene dle ČSN EN 60332-1 | m | 30 |  | 0 |  |  | základní |  | 0 | 0 | 0 | 0 | 0 | 32 | M | 2 |  |  |  | ROZPOCET | 0 | 0 | 0 | 0 | 0 | 1 | 0 | 16 | 284
| PP |  | Kabel silový Cu, PVC izolace 450V/2,5kV, -40ºC - +70ºC, CYKY J 3x2,5 mm2 odolnost proti šíření plamene dle ČSN EN 60332-1 | [14 empty] | PP | 2
147 | M | 341130112 | Kabel silový Cu, PVC izolace 450V/2,5kV, -40ºC - +70ºC, CYKY J 3x1,5 mm2 odolnost proti šíření plamene dle ČSN EN 60332-1 | m | 30 |  | 0 |  |  | základní |  | 0 | 0 | 0 | 0 | 0 | 32 | M | 2 |  |  |  | ROZPOCET | 0 | 0 | 0 | 0 | 0 | 1 | 0 | 16 | 286
| PP |  | Kabel silový Cu, PVC izolace 450V/2,5kV, -40ºC - +70ºC, CYKY J 3x1,5 mm2 odolnost proti šíření plamene dle ČSN EN 60332-1 | [14 empty] | PP | 2
148 | K | HZS.014 | Ukončení kabelů smršťovací záklopkou nebo páskou se zapojením bez letování na přístroji nebo svorkovnici v rozvaděči | hod | 1 |  | 0 |  |  | základní |  | 0 | 0 | 0 | 0 | 0 | 16 | K | 2 |  |  |  | ROZPOCET | 0 | 0 | 0 | 0 | 0 | 1 | 0 | 16 | 288
| PP |  | Ukončení kabelů smršťovací záklopkou nebo páskou se zapojením bez letování na přístroji nebo svorkovnici v rozvaděči | [14 empty] | PP | 2
149 | K | 741110511 | Montáž lišta a kanálek vkládací šířky do 60 mm s víčkem | m | 10 |  | 0 | CS ÚRS 2024 02 |  | základní |  | 0 | 0 | 0 | 0 | 0 | 16 | K | 2 |  |  |  | ROZPOCET | 0 | 0 | 0 | 0 | 0 | 1 | 0 | 16 | 290
| PP |  | Montáž lišt a kanálků elektroinstalačních se spojkami, ohyby a rohy a s nasunutím do krabic vkládacích s víčkem, šířky do 60 mm | [14 empty] | PP | 2
| Online PSC |  | https://podminky.urs.cz/item/CS_URS_2024_02/741110511 | [14 empty] | Online PSC | 2
150 | M | 345218910 | Lišta instalační vkládací LH40x40 bílá | m | 10 |  | 0 |  |  | základní |  | 0 | 0 | 0 | 0 | 0 | 32 | M | 2 |  |  |  | ROZPOCET | 0 | 0 | 0 | 0 | 0 | 1 | 0 | 16 | 292
| PP |  | Lišta instalační vkládací LH40x40 bílá | [14 empty] | PP | 2
151 | K | 460932111 | Osazení hmoždinek pro elektroinstalace včetně vyvrtání otvoru ve stěnách cihelných průměru do 8 mm | kus | 430 |  | 0 | CS ÚRS 2024 02 |  | základní |  | 0 | 0 | 0 | 0 | 0 | 16 | K | 2 |  |  |  | ROZPOCET | 0 | 0 | 0 | 0 | 0 | 1 | 0 | 16 | 294
| PP |  | Osazení kotevních prvků hmoždinek včetně vyvrtání otvorů, pro upevnění elektroinstalací ve stěnách cihelných, vnějšího průměru do 8 mm | [14 empty] | PP | 2
| Online PSC |  | https://podminky.urs.cz/item/CS_URS_2024_02/460932111 | [14 empty] | Online PSC | 2
152 | M | 56281031 | hmoždinky univerzální 10x60 | 100 kus | 0.2 |  | 0 | CS ÚRS 2024 02 |  | základní |  | 0 | 0.00024 | 4.8e-05 | 0 | 0 | 32 | M | 2 |  |  |  | ROZPOCET | 0 | 0 | 0 | 0 | 0 | 1 | 0 | 16 | 296
| PP |  | hmoždinky univerzální 10x60 | [14 empty] | PP | 2
| VV |  | 20*0,01 'Přepočtené koeficientem množství |  | 0.2 | [12 empty] | VV | 2 | 2 | False | 1 | ROZPOCET
153 | K | 741311002 | Montáž spínač soumrakový se zapojením vodičů | kus | 1 |  | 0 | CS ÚRS 2024 02 |  | základní |  | 0 | 0 | 0 | 0 | 0 | 16 | K | 2 |  |  |  | ROZPOCET | 0 | 0 | 0 | 0 | 0 | 1 | 0 | 16 | 298
| PP |  | Montáž spínačů speciálních se zapojením vodičů soumrakových | [14 empty] | PP | 2
| Online PSC |  | https://podminky.urs.cz/item/CS_URS_2024_02/741311002 | [14 empty] | Online PSC | 2
154 | M | 228126104 | Venkovní čidlo soumrakového spínače | kus | 1 |  | 0 |  |  | základní |  | 0 | 0 | 0 | 0 | 0 | 32 | M | 2 |  |  |  | ROZPOCET | 0 | 0 | 0 | 0 | 0 | 1 | 0 | 16 | 300
| PP |  | Venkovní čidlo soumrakového spínače | [14 empty] | PP | 2
| D | 741-11 | Zahradní domek |  |  |  | 0 |  |  |  |  | 0 |  | 0 |  | 0 | 1 | D | 1 |  |  |  | ROZPOCET | [6 empty] | 0
155 | K | 741210001 | Montáž rozvodnice oceloplechová nebo plastová běžná do 20 kg | kus | 2 |  | 0 | CS ÚRS 2024 02 |  | základní |  | 0 | 0 | 0 | 0 | 0 | 16 | K | 2 |  |  |  | ROZPOCET | 0 | 0 | 0 | 0 | 0 | 1 | 0 | 16 | 302
| PP |  | Montáž rozvodnic oceloplechových nebo plastových bez zapojení vodičů běžných, hmotnosti do 20 kg | [14 empty] | PP | 2
| Online PSC |  | https://podminky.urs.cz/item/CS_URS_2024_02/741210001 | [14 empty] | Online PSC | 2
156 | M | 345108104 | RZ - rozvaděč zahradního domku rozměr - 310x463x148 mm nástěnný, IP 65 obsahuje svodič přepětí typ 1+2, jističe a selektivní proudový chránič 300mA | kus | 1 |  | 0 |  |  | základní |  | 0 | 0 | 0 | 0 | 0 | 32 | M | 2 |  |  |  | ROZPOCET | 0 | 0 | 0 | 0 | 0 | 1 | 0 | 16 | 304
| PP |  | RZ - rozvaděč zahradního domku rozměr - 310x463x148 mm nástěnný, IP 65 obsahuje svodič přepětí typ 1+2, jističe a selektivní proudový chránič 300mA | [14 empty] | PP | 2
157 | K | 741310201 | Montáž spínač (polo)zapuštěný šroubové připojení 1-jednopólový se zapojením vodičů | kus | 1 |  | 0 | CS ÚRS 2024 02 |  | základní |  | 0 | 0 | 0 | 0 | 0 | 16 | K | 2 |  |  |  | ROZPOCET | 0 | 0 | 0 | 0 | 0 | 1 | 0 | 16 | 306
| PP |  | Montáž spínačů jedno nebo dvoupólových polozapuštěných nebo zapuštěných se zapojením vodičů šroubové připojení, pro prostředí normální spínačů, řazení 1-jednopólových | [14 empty] | PP | 2
| Online PSC |  | https://podminky.urs.cz/item/CS_URS_2024_02/741310201 | [14 empty] | Online PSC | 2
158 | M | 345356161 | Spínač jednopólový pod omítku, 10A/250V, řaz.1 IP44 | kus | 1 |  | 0 |  |  | základní |  | 0 | 0 | 0 | 0 | 0 | 32 | M | 2 |  |  |  | ROZPOCET | 0 | 0 | 0 | 0 | 0 | 1 | 0 | 16 | 308
| PP |  | Spínač jednopólový pod omítku, 10A/250V, řaz.1 IP44 | [14 empty] | PP | 2
159 | K | 741313042 | Montáž zásuvka (polo)zapuštěná šroubové připojení 2P+PE dvojí zapojení - průběžná se zapojením vodičů | kus | 1 |  | 0 | CS ÚRS 2024 02 |  | základní |  | 0 | 0 | 0 | 0 | 0 | 16 | K | 2 |  |  |  | ROZPOCET | 0 | 0 | 0 | 0 | 0 | 1 | 0 | 16 | 310
| PP |  | Montáž zásuvek domovních se zapojením vodičů šroubové připojení polozapuštěných nebo zapuštěných 10/16 A, provedení 2P + PE dvojí zapojení pro průběžnou montáž | [14 empty] | PP | 2
| Online PSC |  | https://podminky.urs.cz/item/CS_URS_2024_02/741313042 | [14 empty] | Online PSC | 2
160 | M | 358111277.1 | Kompletní zásuvka jednonásobná 16A/230V bílá IP 44 | kus | 1 |  | 0 |  |  | základní |  | 0 | 0 | 0 | 0 | 0 | 32 | M | 2 |  |  |  | ROZPOCET | 0 | 0 | 0 | 0 | 0 | 1 | 0 | 16 | 312
| PP |  | Kompletní zásuvka jednonásobná 16A/230V bílá IP 44 | [14 empty] | PP | 2
161 | K | HZS.015 | Montáž svítidlové svorkovnice 3 ks | hod | 0.3 |  | 0 |  |  | základní |  | 0 | 0 | 0 | 0 | 0 | 16 | K | 2 |  |  |  | ROZPOCET | 0 | 0 | 0 | 0 | 0 | 1 | 0 | 16 | 314
| PP |  | Montáž svítidlové svorkovnice 3 ks | [14 empty] | PP | 2
162 | M | 345711308 | Svítidlová svorkovnice | kus | 3 |  | 0 |  |  | základní |  | 0 | 0 | 0 | 0 | 0 | 32 | M | 2 |  |  |  | ROZPOCET | 0 | 0 | 0 | 0 | 0 | 1 | 0 | 16 | 316
| PP |  | Svítidlová svorkovnice | [14 empty] | PP | 2
163 | K | 741420022 | Montáž svorka hromosvodná se 3 a více šrouby | kus | 1 |  | 0 | CS ÚRS 2024 02 |  | základní |  | 0 | 0 | 0 | 0 | 0 | 16 | K | 2 |  |  |  | ROZPOCET | 0 | 0 | 0 | 0 | 0 | 1 | 0 | 16 | 318
| PP |  | Montáž hromosvodného vedení svorek se 3 a více šrouby | [14 empty] | PP | 2
| Online PSC |  | https://podminky.urs.cz/item/CS_URS_2024_02/741420022 | [14 empty] | Online PSC | 2
164 | M | 354411618 | Svorka pro vyrovnání potenciálu | kus | 1 |  | 0 |  |  | základní |  | 0 | 0 | 0 | 0 | 0 | 32 | M | 2 |  |  |  | ROZPOCET | 0 | 0 | 0 | 0 | 0 | 1 | 0 | 16 | 320
| PP |  | Svorka pro vyrovnání potenciálu | [14 empty] | PP | 2
165 | K | 741372061 | Montáž svítidlo LED interiérové přisazené stropní hranaté nebo kruhové do 0,09 m2 se zapojením vodičů | kus | 3 |  | 0 | CS ÚRS 2024 02 |  | základní |  | 0 | 0 | 0 | 0 | 0 | 16 | K | 2 |  |  |  | ROZPOCET | 0 | 0 | 0 | 0 | 0 | 1 | 0 | 16 | 322
| PP |  | Montáž svítidel s integrovaným zdrojem LED se zapojením vodičů interiérových přisazených stropních hranatých nebo kruhových, plochy do 0,09 m2 | [14 empty] | PP | 2
| Online PSC |  | https://podminky.urs.cz/item/CS_URS_2024_02/741372061 | [14 empty] | Online PSC | 2
166 | M | 348531006.1 | Stropní LED svítidlo 15W,1200lm IP44 | kus | 3 |  | 0 |  |  | základní |  | 0 | 0 | 0 | 0 | 0 | 32 | M | 2 |  |  |  | ROZPOCET | 0 | 0 | 0 | 0 | 0 | 1 | 0 | 16 | 324
| PP |  | Stropní LED svítidlo 15W,1200lm IP44 | [14 empty] | PP | 2
167 | M | R.0003 | Recyklační poplatek - za svítidlo+zdroj | kus | 3 |  | 0 |  |  | základní |  | 0 | 0 | 0 | 0 | 0 | 32 | M | 2 |  |  |  | ROZPOCET | 0 | 0 | 0 | 0 | 0 | 1 | 0 | 16 | 326
| PP |  | Recyklační poplatek - za svítidlo+zdroj | [14 empty] | PP | 2
168 | K | 741122611 | Montáž kabel Cu plný kulatý žíla 3x1,5 až 6 mm2 uložený pevně (např. CYKY) | m | 22 |  | 0 | CS ÚRS 2024 02 |  | základní |  | 0 | 0 | 0 | 0 | 0 | 16 | K | 2 |  |  |  | ROZPOCET | 0 | 0 | 0 | 0 | 0 | 1 | 0 | 16 | 328
| PP |  | Montáž kabelů měděných bez ukončení uložených pevně plných kulatých nebo bezhalogenových (např. CYKY) počtu a průřezu žil 3x1,5 až 6 mm2 | [14 empty] | PP | 2
| Online PSC |  | https://podminky.urs.cz/item/CS_URS_2024_02/741122611 | [14 empty] | Online PSC | 2
169 | M | 341130114 | Kabel silový Cu, PVC izolace 450V/2,5kV, -40ºC - +70ºC, CYKY J 3x2,5 mm2 odolnost proti šíření plamene dle ČSN EN 60332-1 | m | 5 |  | 0 |  |  | základní |  | 0 | 0 | 0 | 0 | 0 | 32 | M | 2 |  |  |  | ROZPOCET | 0 | 0 | 0 | 0 | 0 | 1 | 0 | 16 | 330
| PP |  | Kabel silový Cu, PVC izolace 450V/2,5kV, -40ºC - +70ºC, CYKY J 3x2,5 mm2 odolnost proti šíření plamene dle ČSN EN 60332-1 | [14 empty] | PP | 2
170 | M | 341130112 | Kabel silový Cu, PVC izolace 450V/2,5kV, -40ºC - +70ºC, CYKY J 3x1,5 mm2 odolnost proti šíření plamene dle ČSN EN 60332-1 | m | 17 |  | 0 |  |  | základní |  | 0 | 0 | 0 | 0 | 0 | 32 | M | 2 |  |  |  | ROZPOCET | 0 | 0 | 0 | 0 | 0 | 1 | 0 | 16 | 332
| PP |  | Kabel silový Cu, PVC izolace 450V/2,5kV, -40ºC - +70ºC, CYKY J 3x1,5 mm2 odolnost proti šíření plamene dle ČSN EN 60332-1 | [14 empty] | PP | 2
171 | K | HZS.016 | Ukončení kabelů smršťovací záklopkou nebo páskou se zapojením bez letování na přístroji nebo svorkovnici v rozvaděči | hod | 0.75 |  | 0 |  |  | základní |  | 0 | 0 | 0 | 0 | 0 | 16 | K | 2 |  |  |  | ROZPOCET | 0 | 0 | 0 | 0 | 0 | 1 | 0 | 16 | 334
| PP |  | Ukončení kabelů smršťovací záklopkou nebo páskou se zapojením bez letování na přístroji nebo svorkovnici v rozvaděči | [14 empty] | PP | 2
| D | 741-12 | Fotovoltaické panely, AL kce |  |  |  | 0 |  |  |  |  | 0 |  | 0 |  | 0 | 1 | D | 1 |  |  |  | ROZPOCET | [6 empty] | 0
172 | K | 741730015 | Montáž střídače napětí DC/AC síťového třífázového pro fotovoltaické systémy, max. výstupní výkon přes 8500 do 10000 W | kus | 1 |  | 0 | CS ÚRS 2024 02 |  | základní |  | 0 | 0 | 0 | 0 | 0 | 4 | K | 2 |  |  |  | ROZPOCET | 0 | 0 | 0 | 0 | 0 | 1 | 0 | 4 | 336
| PP |  | Montáž střídače napětí DC/AC fotovoltaických systémů včetně osazení a připojení síťového DC/AC (On - grid) třífázového, maximální výstupní výkon přes 8 500 do 10 000 W | [14 empty] | PP | 2
| Online PSC |  | https://podminky.urs.cz/item/CS_URS_2024_02/741730015 | [14 empty] | Online PSC | 2
173 | M | 356711233 | Hybridní fotovoltaický střídač HYBRID 400V/3NPE/10kVA. | kus | 1 |  | 0 |  |  | základní |  | 0 | 0 | 0 | 0 | 0 | 8 | M | 2 |  |  |  | ROZPOCET | 0 | 0 | 0 | 0 | 0 | 1 | 0 | 4 | 338
| PP |  | Hybridní fotovoltaický střídač HYBRID 400V/3NPE/10kVA. | [14 empty] | PP | 2
174 | K | 741740021 | Montáž regulátoru MPPT pro fotovoltaické systémy, dobíjení 12V/24V/48V baterie, maximální nabíjecí proud do 40 A | kus | 1 |  | 0 | CS ÚRS 2024 02 |  | základní |  | 0 | 0 | 0 | 0 | 0 | 4 | K | 2 |  |  |  | ROZPOCET | 0 | 0 | 0 | 0 | 0 | 1 | 0 | 4 | 340
| PP |  | Montáž regulátoru fotovoltaických systémů včetně připojení baterií a solárního pole MPPT pro dobíjení 12 V / 24 V / 48 V baterie, nabíjecí proud do 40 A | [14 empty] | PP | 2
| Online PSC |  | https://podminky.urs.cz/item/CS_URS_2024_02/741740021 | [14 empty] | Online PSC | 2
175 | M | 356711239 | Bateriové uložiště 23kWh. Včetně propojovacího setu ke střídači. | kus | 1 |  | 0 |  |  | základní |  | 0 | 0 | 0 | 0 | 0 | 8 | M | 2 |  |  |  | ROZPOCET | 0 | 0 | 0 | 0 | 0 | 1 | 0 | 4 | 342
| PP |  | Bateriové uložiště 23kWh. Včetně propojovacího setu ke střídači. | [14 empty] | PP | 2
176 | K | 741721214 | Montáž fotovoltaických panelů flexibilních na plochou střechu výkonu přes 300 Wp | kus | 46 |  | 0 | CS ÚRS 2024 02 |  | základní |  | 0 | 0 | 0 | 0 | 0 | 4 | K | 2 |  |  |  | ROZPOCET | 0 | 0 | 0 | 0 | 0 | 1 | 0 | 4 | 344
| PP |  | Montáž fotovoltaických panelů výkonu přes 300 Wp, umístěných na ploché střeše flexibilních | [14 empty] | PP | 2
| Online PSC |  | https://podminky.urs.cz/item/CS_URS_2024_02/741721214 | [14 empty] | Online PSC | 2
177 | M | 350010040 | Fotovoltaický panel 450Wp. Musí být dodrženy minimální technické parametry dle dotačního titulu. Předložený typ panelu musí být schválen investorem. | kus | 46 |  | 0 |  |  | základní |  | 0 | 0 | 0 | 0 | 0 | 8 | M | 2 |  |  |  | ROZPOCET | 0 | 0 | 0 | 0 | 0 | 1 | 0 | 4 | 346
| PP |  | Fotovoltaický panel 450Wp. Musí být dodrženy minimální technické parametry dle dotačního titulu. Předložený typ panelu musí být schválen investorem. | [14 empty] | PP | 2
178 | K | 741711002 | Montáž nosné konstrukce fotovoltaických panelů na šikmé střeše uchycené na střešní krytině | kus | 46 |  | 0 | CS ÚRS 2024 02 |  | základní |  | 0 | 0 | 0 | 0 | 0 | 4 | K | 2 |  |  |  | ROZPOCET | 0 | 0 | 0 | 0 | 0 | 1 | 0 | 4 | 348
| PP |  | Montáž nosné konstrukce fotovoltaických panelů umístěné na šikmé střeše uchycené na střešní krytině | [14 empty] | PP | 2
| Online PSC |  | https://podminky.urs.cz/item/CS_URS_2024_02/741711002 | [14 empty] | Online PSC | 2
179 | M | 194160046 | Hliníkových konstrukce - kolejnicový systém pro uchycení panelů k střešnímu plášti, včetně přitížení na ploché střeše. Cena v přepočtu na 1 panel. Včetně příslušenství. | kus | 46 |  | 0 |  |  | základní |  | 0 | 0 | 0 | 0 | 0 | 8 | M | 2 |  |  |  | ROZPOCET | 0 | 0 | 0 | 0 | 0 | 1 | 0 | 4 | 350
| PP |  | Hliníkových konstrukce - kolejnicový systém pro uchycení panelů k střešnímu plášti, včetně přitížení na ploché střeše. Cena v přepočtu na 1 panel. Včetně příslušenství. | [14 empty] | PP | 2
180 | K | HZS.017 | Bezpečnostní odpojovače modulů 47 ks | hod | 18 |  | 0 |  |  | základní |  | 0 | 0 | 0 | 0 | 0 | 4 | K | 2 |  |  |  | ROZPOCET | 0 | 0 | 0 | 0 | 0 | 1 | 0 | 4 | 352
| PP |  | Bezpečnostní odpojovače modulů 47 ks | [14 empty] | PP | 2
181 | K | HZS.018 | Montáž konektoru | hod | 2 |  | 0 |  |  | základní |  | 0 | 0 | 0 | 0 | 0 | 4 | K | 2 |  |  |  | ROZPOCET | 0 | 0 | 0 | 0 | 0 | 1 | 0 | 4 | 354
| PP |  | Montáž konektoru | [14 empty] | PP | 2
182 | M | 194160002 | Rám s klipsnami na skládání baterií | kus | 1 |  | 0 |  |  | základní |  | 0 | 0 | 0 | 0 | 0 | 8 | M | 2 |  |  |  | ROZPOCET | 0 | 0 | 0 | 0 | 0 | 1 | 0 | 4 | 356
| PP |  | Rám s klipsnami na skládání baterií | [14 empty] | PP | 2
183 | M | 356711209 | Řídící modul | kus | 1 |  | 0 |  |  | základní |  | 0 | 0 | 0 | 0 | 0 | 8 | M | 2 |  |  |  | ROZPOCET | 0 | 0 | 0 | 0 | 0 | 1 | 0 | 4 | 358
| PP |  | Řídící modul | [14 empty] | PP | 2
184 | K | 741240021 | Montáž příslušenství rozvoden - tabulka pro přístroje šroubovaná | kus | 46 |  | 0 | CS ÚRS 2024 02 |  | základní |  | 0 | 0 | 0 | 0 | 0 | 4 | K | 2 |  |  |  | ROZPOCET | 0 | 0 | 0 | 0 | 0 | 1 | 0 | 4 | 360
| PP |  | Montáž ostatního příslušenství rozvoden tabulek výstražných a označovacích pro přístroje šroubováním | [14 empty] | PP | 2
| Online PSC |  | https://podminky.urs.cz/item/CS_URS_2024_02/741240021 | [14 empty] | Online PSC | 2
185 | M | 356711000 | Optimizér výkonný k panelům FVE | kus | 46 |  | 0 |  |  | základní |  | 0 | 0 | 0 | 0 | 0 | 8 | M | 2 |  |  |  | ROZPOCET | 0 | 0 | 0 | 0 | 0 | 1 | 0 | 4 | 362
| PP |  | Optimizér výkonný k panelům FVE | [14 empty] | PP | 2
186 | K | 741361025 | Montáž akumulátorová baterie staniční 2 V počet kladných desek s kapacitou do 16/2000 Ah | kus | 1 |  | 0 | CS ÚRS 2024 02 |  | základní |  | 0 | 0 | 0 | 0 | 0 | 4 | K | 2 |  |  |  | ROZPOCET | 0 | 0 | 0 | 0 | 0 | 1 | 0 | 4 | 364
| PP |  | Montáž akumulátorových baterií staničních s elektrolytem, jednotlivých článků s napětím 2 V, počtu kladných desek s kapacitou do 16/2000 Ah | [14 empty] | PP | 2
| Online PSC |  | https://podminky.urs.cz/item/CS_URS_2024_02/741361025 | [14 empty] | Online PSC | 2
187 | M | 356711001 | Systém pro kompletní odpojení FVE | kus | 1 |  | 0 |  |  | základní |  | 0 | 0 | 0 | 0 | 0 | 8 | M | 2 |  |  |  | ROZPOCET | 0 | 0 | 0 | 0 | 0 | 1 | 0 | 4 | 366
| PP |  | Systém pro kompletní odpojení FVE | [14 empty] | PP | 2
188 | K | 741120324 | Montáž fotovoltaických kabelů uložených pevně průměru přes 4 do 6 mm | m | 250 |  | 0 | CS ÚRS 2024 02 |  | základní |  | 0 | 0 | 0 | 0 | 0 | 4 | K | 2 |  |  |  | ROZPOCET | 0 | 0 | 0 | 0 | 0 | 1 | 0 | 4 | 368
| PP |  | Montáž fotovoltaických kabelů bez ukončení, uložených pevně, průměru přes 4 do 6 mm | [14 empty] | PP | 2
| Online PSC |  | https://podminky.urs.cz/item/CS_URS_2024_02/741120324 | [14 empty] | Online PSC | 2
189 | M | 341122421 | Solární kabel 6.0 SN | m | 250 |  | 0 |  |  | základní |  | 0 | 0 | 0 | 0 | 0 | 8 | M | 2 |  |  |  | ROZPOCET | 0 | 0 | 0 | 0 | 0 | 1 | 0 | 4 | 370
| PP |  | Solární kabel 6.0 SN | [14 empty] | PP | 2
190 | K | HZS.019 | Montáž materiálu pro drobné úpravy a doplnění jímací soustavy v koordinaci s profesí silnoproudu | hod | 21 |  | 0 |  |  | základní |  | 0 | 0 | 0 | 0 | 0 | 4 | K | 2 |  |  |  | ROZPOCET | 0 | 0 | 0 | 0 | 0 | 1 | 0 | 4 | 372
| PP |  | Montáž materiálu pro drobné úpravy a doplnění jímací soustavy v koordinaci s profesí silnoproudu | [14 empty] | PP | 2
191 | M | 211126000.1 | Materiál pro drobné úpravy a doplnění jímací soustavy v koordinaci s profesí silnoproudu | kus | 1 |  | 0 |  |  | základní |  | 0 | 0 | 0 | 0 | 0 | 8 | M | 2 |  |  |  | ROZPOCET | 0 | 0 | 0 | 0 | 0 | 1 | 0 | 4 | 374
| PP |  | Materiál pro drobné úpravy a doplnění jímací soustavy v koordinaci s profesí silnoproudu | [14 empty] | PP | 2
192 | K | 741810001 | Celková prohlídka elektrického rozvodu a zařízení do 100 000,- Kč | kus | 1 |  | 0 | CS ÚRS 2024 02 |  | základní |  | 0 | 0 | 0 | 0 | 0 | 4 | K | 2 |  |  |  | ROZPOCET | 0 | 0 | 0 | 0 | 0 | 1 | 0 | 4 | 376
| PP |  | Zkoušky a prohlídky elektrických rozvodů a zařízení celková prohlídka a vyhotovení revizní zprávy pro objem montážních prací do 100 tis. Kč | [14 empty] | PP | 2
| Online PSC |  | https://podminky.urs.cz/item/CS_URS_2024_02/741810001 | [14 empty] | Online PSC | 2
| D | HZS | Hodinové zúčtovací sazby |  |  |  | 0 |  |  |  |  | 0 |  | 0 |  | 0 | 4 | D | 0 |  |  |  | ROZPOCET | [6 empty] | 0
193 | M | 341000000 | Drobný jednicový materiál, jehož podíl na celkových materiálových nákladech je malý, a proto se nespecifikuje, jako: vývodky spojky vodičové do průžezu 16 mm2. sponky, příchytky, drát vázací a svařovací, spojovací materiál,nýty, elektrody… 5% z nosného m |  | 1 |  | 0 |  |  | základní |  | 0 | 0 | 0 | 0 | 0 | 512 | M | 1 |  |  |  | ROZPOCET | 0 | 0 | 0 | 0 | 0 | 1 | 0 | 512 | 378
| PP |  | Drobný jednicový materiál, jehož podíl na celkových materiálových nákladech je malý, a proto se nespecifikuje, jako: vývodky spojky vodičové do průžezu 16 mm2. sponky, příchytky, drát vázací a svařovací, spojovací materiál,nýty, elektrody… 5% z nosného materiálu | [14 empty] | PP | 1
194 | K | HZS.020 | Jeřábnické práce pro usazení FVE | hod | 12 |  | 0 |  |  | základní |  | 0 | 0 | 0 | 0 | 0 | 512 | K | 1 |  |  |  | ROZPOCET | 0 | 0 | 0 | 0 | 0 | 1 | 0 | 512 | 380
| PP |  | Jeřábnické práce pro usazení FVE | [14 empty] | PP | 1
195 | K | HZS.021 | Zkusebni provoz | hod | 16 |  | 0 |  |  | základní |  | 0 | 0 | 0 | 0 | 0 | 512 | K | 1 |  |  |  | ROZPOCET | 0 | 0 | 0 | 0 | 0 | 1 | 0 | 512 | 382
| PP |  | Zkusebni provoz | [14 empty] | PP | 1
196 | K | HZS.022 | Zaučeni obsluhy | hod | 4 |  | 0 |  |  | základní |  | 0 | 0 | 0 | 0 | 0 | 512 | K | 1 |  |  |  | ROZPOCET | 0 | 0 | 0 | 0 | 0 | 1 | 0 | 512 | 384
| PP |  | Zaučeni obsluhy | [14 empty] | PP | 1
197 | K | HZS.024 | Práce nezahrnuté v cenících 21M.46M, zapsané do montážního deníku a potvrzené investorem | hod | 42 |  | 0 |  |  | základní |  | 0 | 0 | 0 | 0 | 0 | 512 | K | 1 |  |  |  | ROZPOCET | 0 | 0 | 0 | 0 | 0 | 1 | 0 | 512 | 386
| PP |  | Práce nezahrnuté v cenících 21M.46M, zapsané do montážního deníku a potvrzené investorem | [14 empty] | PP | 1
198 | K | HZS.025 | Zakreslení skutečného stavu | hod | 6 |  | 0 |  |  | základní |  | 0 | 0 | 0 | 0 | 0 | 512 | K | 1 |  |  |  | ROZPOCET | 0 | 0 | 0 | 0 | 0 | 1 | 0 | 512 | 388
| PP |  | Zakreslení skutečného stavu | [14 empty] | PP | 1
199 | K | HZS.026 | Podíl prací jiných profesí než elektro | hod | 140 |  | 0 |  |  | základní |  | 0 | 0 | 0 | 0 | 0 | 512 | K | 1 |  |  |  | ROZPOCET | 0 | 0 | 0 | 0 | 0 | 1 | 0 | 512 | 390
| PP |  | Podíl prací jiných profesí než elektro | [14 empty] | PP | 1
200 | K | HZS.027 | Koordinace profesí | hod | 4 |  | 0 |  |  | základní |  | 0 | 0 | 0 | 0 | 0 | 512 | K | 1 |  |  |  | ROZPOCET | 0 | 0 | 0 | 0 | 0 | 1 | 0 | 512 | 392
| PP |  | Koordinace profesí | [14 empty] | PP | 1
201 | K | 741810003 | Celková prohlídka elektrického rozvodu a zařízení přes 0,5 do 1 milionu Kč | kus | 1 |  | 0 | CS ÚRS 2024 02 |  | základní |  | 0 | 0 | 0 | 0 | 0 | 512 | K | 1 |  |  |  | ROZPOCET | 0 | 0 | 0 | 0 | 0 | 1 | 0 | 512 | 394
| PP |  | Zkoušky a prohlídky elektrických rozvodů a zařízení celková prohlídka a vyhotovení revizní zprávy pro objem montážních prací přes 500 do 1000 tis. Kč | [14 empty] | PP | 1
| Online PSC |  | https://podminky.urs.cz/item/CS_URS_2024_02/741810003 | [14 empty] | Online PSC | 1
| D | VRN | Vedlejší rozpočtové náklady |  |  |  | 0 |  |  |  |  | 0 |  | 0 |  | 0 | 5 | D | 0 |  |  |  | ROZPOCET | [6 empty] | 0
| D | VRN6 | Územní vlivy |  |  |  | 0 |  |  |  |  | 0 |  | 0 |  | 0 | 5 | D | 1 |  |  |  | ROZPOCET | [6 empty] | 0
202 | K | 065002000 | Mimostaveništní doprava materiálů | soubor | 1 |  | 0 | CS ÚRS 2023 02 |  | základní |  | 0 | 0 | 0 | 0 | 0 | 1024 | K | 2 |  |  |  | ROZPOCET | 0 | 0 | 0 | 0 | 0 | 1 | 0 | 1024 | -1345922643
| PP |  | Mimostaveništní doprava materiálů | [14 empty] | PP | 2
| Online PSC |  | https://podminky.urs.cz/item/CS_URS_2023_02/065002000 | [14 empty] | Online PSC | 2

## SLP - D.1.4.3 - Slaboproud
{a338cef6-bd06-41bc-9e02-4dc8437373b2}
2
| KRYCÍ LIST SOUPISU PRACÍ | [7 empty] | v --- níže se nacházejí doplnkové a pomocné údaje k sestavám --- v | [8 empty] | False
Stavba:
Novostavba zař. pro vých. a vzdělávání dětí a zahr. domku, Suchdol
Objekt:
SLP - D.1.4.3 - Slaboproud
| KSO: |  |  |  |  | CC-CZ:
| Místo: |  | Suchdol |  |  | Datum: | 23. 7. 2024
| Zadavatel: |  |  |  |  | IČ:
|  | Česká zemědělská univerzita v Praze. Kamýcká 129 |  |  |  | DIČ:
| Uchazeč: |  |  |  |  | IČ: | Vyplň údaj
|  | Vyplň údaj |  |  |  | DIČ: | Vyplň údaj
| Projektant: |  |  |  |  | IČ:
|  | PilsProjekt s.r.o., Částkova 74, Plzeň |  |  |  | DIČ:
| Zpracovatel: |  |  |  |  | IČ:
|  | Ing. Ivan Kobza |  |  |  | DIČ:
Poznámka:
Soupis prací je sestaven s využitím Cenové soustavy ÚRS. Položky, které pochází z této cenové soustavy, jsou ve sloupci 'Cenová soustava' označeny popisem 'CS ÚRS' a úrovní příslušného kalendářního pololetí. Veškeré další informace vymezující popis a podmínky použití těchto položek z Cenové soustavy, které nejsou uvedeny přímo v soupisu prací, jsou neomezeně dálkově k dispozici na webu podminky.urs.cz.
| Cena bez DPH | [5 empty] | 0
|  |  | Základ daně |  |  | Sazba daně | Výše daně
| DPH | základní | 0 |  |  | 21% | 0
|  | snížená | 0 |  |  | 15% | 0
|  | zákl. přenesená | 0 |  |  | 21% | 0
|  | sníž. přenesená | 0 |  |  | 15% | 0
|  | nulová | 0 |  |  | 0% | 0
| Cena s DPH |  |  | v | CZK |  | 0
REKAPITULACE ČLENĚNÍ SOUPISU PRACÍ
Stavba:
Novostavba zař. pro vých. a vzdělávání dětí a zahr. domku, Suchdol
Objekt:
SLP - D.1.4.3 - Slaboproud
Místo: |  |  | Suchdol |  |  | Datum: | 23. 7. 2024
Zadavatel: |  |  | Česká zemědělská univerzita v Praze. Kamýcká 129 |  |  | Projektant: | PilsProjekt s.r.o., Částkova 74, Plzeň
Uchazeč: |  |  | Vyplň údaj |  |  | Zpracovatel: | Ing. Ivan Kobza
Kód dílu - Popis | [6 empty] | Cena celkem [CZK]
Náklady stavby celkem | [6 empty] | 0 | [11 empty] | -1
| PSV - Práce a dodávky PSV | [5 empty] | 0
| 742 - Elektroinstalace - slaboproud | [5 empty] | 0
| HZS - Hodinové zúčtovací sazby | [5 empty] | 0
| VRN - Vedlejší rozpočtové náklady | [5 empty] | 0
| VRN6 - Územní vlivy | [5 empty] | 0
SOUPIS PRACÍ
Stavba:
Novostavba zař. pro vých. a vzdělávání dětí a zahr. domku, Suchdol
Objekt:
SLP - D.1.4.3 - Slaboproud
Místo: |  |  | Suchdol |  |  | Datum: | 23. 7. 2024
Zadavatel: |  |  | Česká zemědělská univerzita v Praze. Kamýcká 129 |  |  | Projektant: | PilsProjekt s.r.o., Částkova 74, Plzeň
Uchazeč: |  |  | Vyplň údaj |  |  | Zpracovatel: | Ing. Ivan Kobza
PČ | Typ | Kód | Popis | MJ | Množství | J.cena [CZK] | Cena celkem [CZK] | Cenová soustava |  | DPH | J. Nh [h] | Nh celkem [h] | J. hmotnost [t] | Hmotnost celkem [t] | J. suť [t] | Suť Celkem [t]
Náklady soupisu celkem | [6 empty] | 0 |  |  |  |  | 0 |  | 0.09256 |  | 0 |  | D | -1 | [7 empty] | 0
| D | PSV | Práce a dodávky PSV |  |  |  | 0 |  |  |  |  | 0 |  | 0.09256 |  | 0 | 2 | D | 0 | ROZPOCET | [6 empty] | 0
| D | 742 | Elektroinstalace - slaboproud |  |  |  | 0 |  |  |  |  | 0 |  | 0.09256 |  | 0 | 2 | D | 1 | ROZPOCET | [6 empty] | 0
1 | K | 742330001 | Montáž rozvaděče nástěnného | kus | 2 |  | 0 | CS ÚRS 2024 02 |  | základní |  | 0 | 0 | 0 | 0 | 0 | 16 | K | 2 | ROZPOCET | 0 | 0 | 0 | 0 | 0 | 1 | 0 | 16 | 2
| PP |  | Montáž strukturované kabeláže rozvaděče nástěnného | [14 empty] | PP | 2
| Online PSC |  | https://podminky.urs.cz/item/CS_URS_2024_02/742330001 | [14 empty] | Online PSC | 2
2 | M | 345107701 | RACK - datový rozvaděč 19´, 18U rozměr 600x900x615, obsahuje: 4 ks patch panel cat6, 24xRJ45, 1x patch panel cat 3 25xRJ12, 2x optická vana á 24 vláken E2000 APC a ostatní materiál nutný ke kompletaci rozvaděče | kus | 1 |  | 0 |  |  | základní |  | 0 | 0 | 0 | 0 | 0 | 32 | M | 2 | ROZPOCET | 0 | 0 | 0 | 0 | 0 | 1 | 0 | 16 | 4
| PP |  | RACK - datový rozvaděč 19´, 18U rozměr 600x900x615, obsahuje: 4 ks patch panel cat6, 24xRJ45, 1x patch panel cat 3 25xRJ12, 2x optická vana á 24 vláken E2000 APC a ostatní materiál nutný ke kompletaci rozvaděče | [14 empty] | PP | 2
3 | M | 345107732 | Telefonní rozvaděč 206x296x108, nástěnný 100párový se zářezovými svorkovnicemi | kus | 1 |  | 0 |  |  | základní |  | 0 | 0 | 0 | 0 | 0 | 32 | M | 2 | ROZPOCET | 0 | 0 | 0 | 0 | 0 | 1 | 0 | 16 | 6
| PP |  | Telefonní rozvaděč 206x296x108, nástěnný 100párový se zářezovými svorkovnicemi | [14 empty] | PP | 2
4 | K | 742330044 | Montáž datové zásuvky 1 až 6 pozic | kus | 50 |  | 0 | CS ÚRS 2024 02 |  | základní |  | 0 | 0 | 0 | 0 | 0 | 16 | K | 2 | ROZPOCET | 0 | 0 | 0 | 0 | 0 | 1 | 0 | 16 | 8
| PP |  | Montáž strukturované kabeláže zásuvek datových pod omítku, do nábytku, do parapetního žlabu nebo podlahové krabice 1 až 6 pozic | [14 empty] | PP | 2
| Online PSC |  | https://podminky.urs.cz/item/CS_URS_2024_02/742330044 | [14 empty] | Online PSC | 2
5 | M | 358113216 | Zásuvka datová jednonásobná cat 6a IP44 | kus | 36 |  | 0 |  |  | základní |  | 0 | 0 | 0 | 0 | 0 | 32 | M | 2 | ROZPOCET | 0 | 0 | 0 | 0 | 0 | 1 | 0 | 16 | 10
| PP |  | Zásuvka datová jednonásobná cat 6a IP44 | [14 empty] | PP | 2
6 | M | 358113218 | Zásuvka datová dvojnásobná cat 6a IP44 | kus | 14 |  | 0 |  |  | základní |  | 0 | 0 | 0 | 0 | 0 | 32 | M | 2 | ROZPOCET | 0 | 0 | 0 | 0 | 0 | 1 | 0 | 16 | 12
| PP |  | Zásuvka datová dvojnásobná cat 6a IP44 | [14 empty] | PP | 2
7 | K | 742330051 | Popis portu datové zásuvky | kus | 84 |  | 0 | CS ÚRS 2024 02 |  | základní |  | 0 | 0 | 0 | 0 | 0 | 16 | K | 2 | ROZPOCET | 0 | 0 | 0 | 0 | 0 | 1 | 0 | 16 | 14
| PP |  | Montáž strukturované kabeláže zásuvek datových popis portu zásuvky | [14 empty] | PP | 2
| Online PSC |  | https://podminky.urs.cz/item/CS_URS_2024_02/742330051 | [14 empty] | Online PSC | 2
8 | K | HZS.0001 | Montáž WIFI antény stropní 8 ks | hod | 8 |  | 0 |  |  | základní |  | 0 | 0 | 0 | 0 | 0 | 16 | K | 2 | ROZPOCET | 0 | 0 | 0 | 0 | 0 | 1 | 0 | 16 | 16
| PP |  | Montáž WIFI antény stropní 8 ks | [14 empty] | PP | 2
9 | M | 327896104 | WIFI anténa stropní dle specifikace v části D.1.4.3.14 | kus | 8 |  | 0 |  |  | základní |  | 0 | 0 | 0 | 0 | 0 | 32 | M | 2 | ROZPOCET | 0 | 0 | 0 | 0 | 0 | 1 | 0 | 16 | 18
| PP |  | WIFI anténa stropní dle specifikace v části D.1.4.3.14 | [14 empty] | PP | 2
10 | K | 742230004 | Montáž vnitřní kamery | kus | 4 |  | 0 | CS ÚRS 2024 02 |  | základní |  | 0 | 0 | 0 | 0 | 0 | 16 | K | 2 | ROZPOCET | 0 | 0 | 0 | 0 | 0 | 1 | 0 | 16 | 20
| PP |  | Montáž kamerového systému vnitřní kamery | [14 empty] | PP | 2
| Online PSC |  | https://podminky.urs.cz/item/CS_URS_2024_02/742230004 | [14 empty] | Online PSC | 2
11 | M | 341126346 | IP kamera dle specifikace v části D.1.4.3.11 | kus | 4 |  | 0 |  |  | základní |  | 0 | 0 | 0 | 0 | 0 | 32 | M | 2 | ROZPOCET | 0 | 0 | 0 | 0 | 0 | 1 | 0 | 16 | 22
| PP |  | IP kamera dle specifikace v části D.1.4.3.11 | [14 empty] | PP | 2
12 | K | 742230101 | Licence k připojení jedné kamery k SW | kus | 4 |  | 0 | CS ÚRS 2024 02 |  | základní |  | 0 | 0 | 0 | 0 | 0 | 16 | K | 2 | ROZPOCET | 0 | 0 | 0 | 0 | 0 | 1 | 0 | 16 | 24
| PP |  | Montáž kamerového systému nastavení a instalace licence k připojení jedné kamery k SW | [14 empty] | PP | 2
| Online PSC |  | https://podminky.urs.cz/item/CS_URS_2024_02/742230101 | [14 empty] | Online PSC | 2
13 | K | 742230102 | Instalace a nastavení SW pro sledování kamer | kus | 4 |  | 0 | CS ÚRS 2024 02 |  | základní |  | 0 | 0 | 0 | 0 | 0 | 16 | K | 2 | ROZPOCET | 0 | 0 | 0 | 0 | 0 | 1 | 0 | 16 | 26
| PP |  | Montáž kamerového systému nastavení a instalace instalace a nastavení SW pro sledování kamer | [14 empty] | PP | 2
| Online PSC |  | https://podminky.urs.cz/item/CS_URS_2024_02/742230102 | [14 empty] | Online PSC | 2
14 | K | 742230001 | Montáž DVR nebo NAS, nahrávacího zařízení pro kamery | kus | 1 |  | 0 | CS ÚRS 2024 02 |  | základní |  | 0 | 0 | 0 | 0 | 0 | 16 | K | 2 | ROZPOCET | 0 | 0 | 0 | 0 | 0 | 1 | 0 | 16 | 28
| PP |  | Montáž kamerového systému DVR nebo NAS, nahrávacího zařízení pro kamery | [14 empty] | PP | 2
| Online PSC |  | https://podminky.urs.cz/item/CS_URS_2024_02/742230001 | [14 empty] | Online PSC | 2
15 | M | 341126396 | Kryt pro skrytou montáž kabelů kamery, rozměry: 101×39mm | kus | 4 |  | 0 |  |  | základní |  | 0 | 0 | 0 | 0 | 0 | 32 | M | 2 | ROZPOCET | 0 | 0 | 0 | 0 | 0 | 1 | 0 | 16 | 30
| PP |  | Kryt pro skrytou montáž kabelů kamery, rozměry: 101×39mm | [14 empty] | PP | 2
16 | M | 341126377 | Switch L2/L3 1U, 48 port 1Gbit RJ45, 4 port 10Gbit SFP+, dle specifikace v části D.1.4.3.12 | kus | 2 |  | 0 |  |  | základní |  | 0 | 0 | 0 | 0 | 0 | 32 | M | 2 | ROZPOCET | 0 | 0 | 0 | 0 | 0 | 1 | 0 | 16 | 32
| PP |  | Switch L2/L3 1U, 48 port 1Gbit RJ45, 4 port 10Gbit SFP+, dle specifikace v části D.1.4.3.12 | [14 empty] | PP | 2
17 | K | 742121001 | Montáž kabelů sdělovacích pro vnitřní rozvody do 15 žil | m | 5980 |  | 0 | CS ÚRS 2024 02 |  | základní |  | 0 | 0 | 0 | 0 | 0 | 16 | K | 2 | ROZPOCET | 0 | 0 | 0 | 0 | 0 | 1 | 0 | 16 | 34
| PP |  | Montáž kabelů sdělovacích pro vnitřní rozvody počtu žil do 15 | [14 empty] | PP | 2
| Online PSC |  | https://podminky.urs.cz/item/CS_URS_2024_02/742121001 | [14 empty] | Online PSC | 2
18 | M | 341572306 | Kabel UTP, kat. 6a, PVC | m | 5980 |  | 0 |  |  | základní |  | 0 | 0 | 0 | 0 | 0 | 32 | M | 2 | ROZPOCET | 0 | 0 | 0 | 0 | 0 | 1 | 0 | 16 | 36
| PP |  | Kabel UTP, kat. 6a, PVC | [14 empty] | PP | 2
19 | K | 741112061 | Montáž krabice přístrojová zapuštěná plastová kruhová | kus | 48 |  | 0 | CS ÚRS 2024 02 |  | základní |  | 0 | 0 | 0 | 0 | 0 | 16 | K | 2 | ROZPOCET | 0 | 0 | 0 | 0 | 0 | 1 | 0 | 16 | 38
| PP |  | Montáž krabic elektroinstalačních bez napojení na trubky a lišty, demontáže a montáže víčka a přístroje přístrojových zapuštěných plastových kruhových do zdiva | [14 empty] | PP | 2
| Online PSC |  | https://podminky.urs.cz/item/CS_URS_2024_02/741112061 | [14 empty] | Online PSC | 2
20 | M | 345714501 | krabice pod omítku PVC přístrojová kruhová D 70mm | kus | 48 |  | 0 | CS ÚRS 2024 02 |  | základní |  | 0 | 4e-05 | 0.00192 | 0 | 0 | 32 | M | 2 | ROZPOCET | 0 | 0 | 0 | 0 | 0 | 1 | 0 | 16 | 40
| PP |  | krabice pod omítku PVC přístrojová kruhová D 70mm | [14 empty] | PP | 2
21 | K | 741112001 | Montáž krabice zapuštěná plastová kruhová | kus | 56 |  | 0 | CS ÚRS 2024 02 |  | základní |  | 0 | 0 | 0 | 0 | 0 | 16 | K | 2 | ROZPOCET | 0 | 0 | 0 | 0 | 0 | 1 | 0 | 16 | 42
| PP |  | Montáž krabic elektroinstalačních bez napojení na trubky a lišty, demontáže a montáže víčka a přístroje protahovacích nebo odbočných zapuštěných plastových kruhových do zdiva | [14 empty] | PP | 2
| Online PSC |  | https://podminky.urs.cz/item/CS_URS_2024_02/741112001 | [14 empty] | Online PSC | 2
22 | M | 345714570 | krabice pod omítku PVC odbočná kruhová D 70mm s víčkem | kus | 56 |  | 0 | CS ÚRS 2024 02 |  | základní |  | 0 | 4e-05 | 0.00224 | 0 | 0 | 32 | M | 2 | ROZPOCET | 0 | 0 | 0 | 0 | 0 | 1 | 0 | 16 | 44
| PP |  | krabice pod omítku PVC odbočná kruhová D 70mm s víčkem | [14 empty] | PP | 2
23 | K | 741110001 | Montáž trubka plastová tuhá D přes 16 do 23 mm uložená pevně | m | 680 |  | 0 | CS ÚRS 2024 02 |  | základní |  | 0 | 0 | 0 | 0 | 0 | 16 | K | 2 | ROZPOCET | 0 | 0 | 0 | 0 | 0 | 1 | 0 | 16 | 46
| PP |  | Montáž trubek elektroinstalačních s nasunutím nebo našroubováním do krabic plastových tuhých, uložených pevně, vnější Ø přes 16 do 23 mm | [14 empty] | PP | 2
| Online PSC |  | https://podminky.urs.cz/item/CS_URS_2024_02/741110001 | [14 empty] | Online PSC | 2
24 | M | 345710644 | trubka elektroinstalační ohebná z PVC (ČSN) 2323 | m | 680 |  | 0 | CS ÚRS 2023 02 |  | základní |  | 0 | 7e-05 | 0.0476 | 0 | 0 | 32 | M | 2 | ROZPOCET | 0 | 0 | 0 | 0 | 0 | 1 | 0 | 16 | 48
| PP |  | trubka elektroinstalační ohebná z PVC (ČSN) 2323 | [14 empty] | PP | 2
25 | K | 741110002 | Montáž trubka plastová tuhá D přes 23 do 35 mm uložená pevně | m | 80 |  | 0 | CS ÚRS 2024 02 |  | základní |  | 0 | 0 | 0 | 0 | 0 | 16 | K | 2 | ROZPOCET | 0 | 0 | 0 | 0 | 0 | 1 | 0 | 16 | 50
| PP |  | Montáž trubek elektroinstalačních s nasunutím nebo našroubováním do krabic plastových tuhých, uložených pevně, vnější Ø přes 23 do 35 mm | [14 empty] | PP | 2
| Online PSC |  | https://podminky.urs.cz/item/CS_URS_2024_02/741110002 | [14 empty] | Online PSC | 2
26 | M | 345710646 | trubka elektroinstalační ohebná z PVC (ČSN) 2336 | m | 80 |  | 0 | CS ÚRS 2023 02 |  | základní |  | 0 | 0.00012 | 0.0096 | 0 | 0 | 32 | M | 2 | ROZPOCET | 0 | 0 | 0 | 0 | 0 | 1 | 0 | 16 | 52
| PP |  | trubka elektroinstalační ohebná z PVC (ČSN) 2336 | [14 empty] | PP | 2
27 | K | 742310002 | Montáž komunikačního tabla k domácímu telefonu | kus | 1 |  | 0 | CS ÚRS 2024 02 |  | základní |  | 0 | 0 | 0 | 0 | 0 | 16 | K | 2 | ROZPOCET | 0 | 0 | 0 | 0 | 0 | 1 | 0 | 16 | 54
| PP |  | Montáž domovního telefonu komunikačního tabla | [14 empty] | PP | 2
| Online PSC |  | https://podminky.urs.cz/item/CS_URS_2024_02/742310002 | [14 empty] | Online PSC | 2
28 | M | R0011 | Domácí videovrátny - telefon pro 6 účastníků, video -montáž na povrch ,6xdomácí video telefony,1xdomovní tablo pro povrchovou montáž pro 6účastníků,1xtransformátor-zdroj v hlavním rozvaděči R1, hovorová jednotka. Předpokládaná cena, typ zařízení určí in | kus | 1 |  | 0 |  |  | základní |  | 0 | 0 | 0 | 0 | 0 | 32 | M | 2 | ROZPOCET | 0 | 0 | 0 | 0 | 0 | 1 | 0 | 16 | 56
| PP |  | Domácí videovrátny - telefon pro 6 účastníků, video -montáž na povrch ,6xdomácí video telefony,1xdomovní tablo pro povrchovou montáž pro 6účastníků,1xtransformátor-zdroj v hlavním rozvaděči R1, hovorová jednotka. Předpokládaná cena, typ zařízení určí investor | [14 empty] | PP | 2
29 | K | 742310004 | Montáž elektroinstalační krabice pod tablo domácího telefonu | kus | 2 |  | 0 | CS ÚRS 2024 02 |  | základní |  | 0 | 0 | 0 | 0 | 0 | 16 | K | 2 | ROZPOCET | 0 | 0 | 0 | 0 | 0 | 1 | 0 | 16 | 58
| PP |  | Montáž domovního telefonu elektroinstalační krabice pod tablo | [14 empty] | PP | 2
| Online PSC |  | https://podminky.urs.cz/item/CS_URS_2024_02/742310004 | [14 empty] | Online PSC | 2
30 | K | 742320001 | Montáž elektrického zámku s mechanickým přepínačem otevřeno/zavřeno | kus | 1 |  | 0 | CS ÚRS 2024 02 |  | základní |  | 0 | 0 | 0 | 0 | 0 | 16 | K | 2 | ROZPOCET | 0 | 0 | 0 | 0 | 0 | 1 | 0 | 16 | 60
| PP |  | Montáž elektricky ovládaných zámků s mechanickým přepínačem otevřeno/zavřeno do zárubně | [14 empty] | PP | 2
| Online PSC |  | https://podminky.urs.cz/item/CS_URS_2024_02/742320001 | [14 empty] | Online PSC | 2
31 | M | 716414221 | Patch kabel Cat 6 pro připojení kamer, wifi, switchů | kus | 120 |  | 0 |  |  | základní |  | 0 | 0 | 0 | 0 | 0 | 32 | M | 2 | ROZPOCET | 0 | 0 | 0 | 0 | 0 | 1 | 0 | 16 | 62
| PP |  | Patch kabel Cat 6 pro připojení kamer, wifi, switchů | [14 empty] | PP | 2
32 | K | 741110001 | Montáž trubka plastová tuhá D přes 16 do 23 mm uložená pevně | m | 180 |  | 0 | CS ÚRS 2024 02 |  | základní |  | 0 | 0 | 0 | 0 | 0 | 16 | K | 2 | ROZPOCET | 0 | 0 | 0 | 0 | 0 | 1 | 0 | 16 | 64
| PP |  | Montáž trubek elektroinstalačních s nasunutím nebo našroubováním do krabic plastových tuhých, uložených pevně, vnější Ø přes 16 do 23 mm | [14 empty] | PP | 2
| Online PSC |  | https://podminky.urs.cz/item/CS_URS_2024_02/741110001 | [14 empty] | Online PSC | 2
33 | M | 345710644 | trubka elektroinstalační ohebná z PVC (ČSN) 2323 | m | 180 |  | 0 | CS ÚRS 2023 02 |  | základní |  | 0 | 7e-05 | 0.0126 | 0 | 0 | 32 | M | 2 | ROZPOCET | 0 | 0 | 0 | 0 | 0 | 1 | 0 | 16 | 66
| PP |  | trubka elektroinstalační ohebná z PVC (ČSN) 2323 | [14 empty] | PP | 2
34 | K | 741112001 | Montáž krabice zapuštěná plastová kruhová | kus | 10 |  | 0 | CS ÚRS 2024 02 |  | základní |  | 0 | 0 | 0 | 0 | 0 | 16 | K | 2 | ROZPOCET | 0 | 0 | 0 | 0 | 0 | 1 | 0 | 16 | 68
| PP |  | Montáž krabic elektroinstalačních bez napojení na trubky a lišty, demontáže a montáže víčka a přístroje protahovacích nebo odbočných zapuštěných plastových kruhových do zdiva | [14 empty] | PP | 2
| Online PSC |  | https://podminky.urs.cz/item/CS_URS_2024_02/741112001 | [14 empty] | Online PSC | 2
35 | M | 345714570 | krabice pod omítku PVC odbočná kruhová D 70mm s víčkem | kus | 10 |  | 0 | CS ÚRS 2024 02 |  | základní |  | 0 | 4e-05 | 0.0004 | 0 | 0 | 32 | M | 2 | ROZPOCET | 0 | 0 | 0 | 0 | 0 | 1 | 0 | 16 | 70
| PP |  | krabice pod omítku PVC odbočná kruhová D 70mm s víčkem | [14 empty] | PP | 2
36 | K | 741121101 | Montáž vodič Al izolovaný plný a laněný žíla 16 až 35 mm2 zatažený v trubkách nebo lištách (např. AY,AYY) | m | 190 |  | 0 | CS ÚRS 2024 02 |  | základní |  | 0 | 0 | 0 | 0 | 0 | 16 | K | 2 | ROZPOCET | 0 | 0 | 0 | 0 | 0 | 1 | 0 | 16 | 72
| PP |  | Montáž izolovaných vodičů hliníkových bez ukončení uložených v trubkách nebo lištách zatažených plných a laněných (např. AY, AYY) průřezu žíly 16 až 35 mm2 | [14 empty] | PP | 2
| Online PSC |  | https://podminky.urs.cz/item/CS_URS_2024_02/741121101 | [14 empty] | Online PSC | 2
37 | M | 342112181 | Protahovací vodič do trubek AY 2,5 | m | 190 |  | 0 |  |  | základní |  | 0 | 0 | 0 | 0 | 0 | 32 | M | 2 | ROZPOCET | 0 | 0 | 0 | 0 | 0 | 1 | 0 | 16 | 74
| PP |  | Protahovací vodič do trubek AY 2,5 | [14 empty] | PP | 2
38 | K | 742121001 | Montáž kabelů sdělovacích pro vnitřní rozvody do 15 žil | m | 220 |  | 0 | CS ÚRS 2024 02 |  | základní |  | 0 | 0 | 0 | 0 | 0 | 16 | K | 2 | ROZPOCET | 0 | 0 | 0 | 0 | 0 | 1 | 0 | 16 | 76
| PP |  | Montáž kabelů sdělovacích pro vnitřní rozvody počtu žil do 15 | [14 empty] | PP | 2
| Online PSC |  | https://podminky.urs.cz/item/CS_URS_2024_02/742121001 | [14 empty] | Online PSC | 2
39 | M | 341572306.1 | Kabel UTP, kat. 6a, PVC | m | 220 |  | 0 |  |  | základní |  | 0 | 0 | 0 | 0 | 0 | 32 | M | 2 | ROZPOCET | 0 | 0 | 0 | 0 | 0 | 1 | 0 | 16 | 78
| PP |  | Kabel UTP, kat. 6a, PVC | [14 empty] | PP | 2
40 | K | HZS.002 | Montáž domovního zvonku 1 ks | hod | 0.5 |  | 0 |  |  | základní |  | 0 | 0 | 0 | 0 | 0 | 16 | K | 2 | ROZPOCET | 0 | 0 | 0 | 0 | 0 | 1 | 0 | 16 | 80
| PP |  | Montáž domovního zvonku 1 ks | [14 empty] | PP | 2
41 | M | 888134108 | Domovní zvonek pro zásobování výdejny jídel | kus | 1 |  | 0 |  |  | základní |  | 0 | 0 | 0 | 0 | 0 | 32 | M | 2 | ROZPOCET | 0 | 0 | 0 | 0 | 0 | 1 | 0 | 16 | 82
| PP |  | Domovní zvonek pro zásobování výdejny jídel | [14 empty] | PP | 2
42 | K | 741122611 | Montáž kabel Cu plný kulatý žíla 3x1,5 až 6 mm2 uložený pevně (např. CYKY) | m | 30 |  | 0 | CS ÚRS 2024 02 |  | základní |  | 0 | 0 | 0 | 0 | 0 | 16 | K | 2 | ROZPOCET | 0 | 0 | 0 | 0 | 0 | 1 | 0 | 16 | 84
| PP |  | Montáž kabelů měděných bez ukončení uložených pevně plných kulatých nebo bezhalogenových (např. CYKY) počtu a průřezu žil 3x1,5 až 6 mm2 | [14 empty] | PP | 2
| Online PSC |  | https://podminky.urs.cz/item/CS_URS_2024_02/741122611 | [14 empty] | Online PSC | 2
43 | M | 341130112 | Kabel silový Cu, PVC izolace 450V/2,5kV, -40ºC - +70ºC, CYKY J 3x1,5 mm2 odolnost proti šíření plamene dle ČSN EN 60332-1 | m | 30 |  | 0 |  |  | základní |  | 0 | 0 | 0 | 0 | 0 | 32 | M | 2 | ROZPOCET | 0 | 0 | 0 | 0 | 0 | 1 | 0 | 16 | 86
| PP |  | Kabel silový Cu, PVC izolace 450V/2,5kV, -40ºC - +70ºC, CYKY J 3x1,5 mm2 odolnost proti šíření plamene dle ČSN EN 60332-1 | [14 empty] | PP | 2
44 | K | 742220001 | Montáž ústředny PZTS do 16 ti zón a 4 podsystémů s komunikátorem na PCO a zdrojem | kus | 1 |  | 0 | CS ÚRS 2023 02 |  | základní |  | 0 | 0 | 0 | 0 | 0 | 16 | K | 2 | ROZPOCET | 0 | 0 | 0 | 0 | 0 | 1 | 0 | 16 | 88
| PP |  | Montáž ústředny PZTS s komunikátorem na PCO a zdrojem do 16 ti zón a 4 podsystémů | [14 empty] | PP | 2
| Online PSC |  | https://podminky.urs.cz/item/CS_URS_2023_02/742220001 | [14 empty] | Online PSC | 2
45 | M | 628126000 | Ústředna EZS - kompatabilní se systémem GALAXY dle specifikace v části D.1.4.3.11 | kus | 1 |  | 0 |  |  | základní |  | 0 | 0 | 0 | 0 | 0 | 32 | M | 2 | ROZPOCET | 0 | 0 | 0 | 0 | 0 | 1 | 0 | 16 | 90
| PP |  | Ústředna EZS - kompatabilní se systémem GALAXY dle specifikace v části D.1.4.3.11 | [14 empty] | PP | 2
46 | K | 742220141 | Montáž ovládací klávesnice pro dodanou ústřednu | kus | 1 |  | 0 | CS ÚRS 2024 02 |  | základní |  | 0 | 0 | 0 | 0 | 0 | 16 | K | 2 | ROZPOCET | 0 | 0 | 0 | 0 | 0 | 1 | 0 | 16 | 92
| PP |  | Montáž klávesnice pro dodanou ústřednu | [14 empty] | PP | 2
| Online PSC |  | https://podminky.urs.cz/item/CS_URS_2024_02/742220141 | [14 empty] | Online PSC | 2
47 | M | 345711231 | Tlačítková klávesnice EZS | kus | 1 |  | 0 |  |  | základní |  | 0 | 0 | 0 | 0 | 0 | 32 | M | 2 | ROZPOCET | 0 | 0 | 0 | 0 | 0 | 1 | 0 | 16 | 94
| PP |  | Tlačítková klávesnice EZS | [14 empty] | PP | 2
48 | K | 742220161 | Montáž akumulátoru 12 V | kus | 1 |  | 0 | CS ÚRS 2024 02 |  | základní |  | 0 | 0 | 0 | 0 | 0 | 16 | K | 2 | ROZPOCET | 0 | 0 | 0 | 0 | 0 | 1 | 0 | 16 | 96
| PP |  | Montáž akumulátoru 12 V | [14 empty] | PP | 2
| Online PSC |  | https://podminky.urs.cz/item/CS_URS_2024_02/742220161 | [14 empty] | Online PSC | 2
49 | M | 628126044 | Akumulátor 12V/18Ah | kus | 1 |  | 0 |  |  | základní |  | 0 | 0 | 0 | 0 | 0 | 32 | M | 2 | ROZPOCET | 0 | 0 | 0 | 0 | 0 | 1 | 0 | 16 | 98
| PP |  | Akumulátor 12V/18Ah | [14 empty] | PP | 2
50 | K | 742220172 | Montáž komunikátoru GSM do ústředny bez držáku | kus | 1 |  | 0 | CS ÚRS 2024 02 |  | základní |  | 0 | 0 | 0 | 0 | 0 | 16 | K | 2 | ROZPOCET | 0 | 0 | 0 | 0 | 0 | 1 | 0 | 16 | 100
| PP |  | Montáž komunikátoru do ústředny bez držáku GSM | [14 empty] | PP | 2
| Online PSC |  | https://podminky.urs.cz/item/CS_URS_2024_02/742220172 | [14 empty] | Online PSC | 2
51 | M | 628126008 | GSM - přenos - komplet | kus | 1 |  | 0 |  |  | základní |  | 0 | 0 | 0 | 0 | 0 | 32 | M | 2 | ROZPOCET | 0 | 0 | 0 | 0 | 0 | 1 | 0 | 16 | 102
| PP |  | GSM - přenos - komplet | [14 empty] | PP | 2
52 | K | 742220232 | Montáž detektoru na stěnu nebo na strop | kus | 18 |  | 0 | CS ÚRS 2024 02 |  | základní |  | 0 | 0 | 0 | 0 | 0 | 16 | K | 2 | ROZPOCET | 0 | 0 | 0 | 0 | 0 | 1 | 0 | 16 | 104
| PP |  | Montáž příslušenství pro PZTS detektor na stěnu nebo na strop | [14 empty] | PP | 2
| Online PSC |  | https://podminky.urs.cz/item/CS_URS_2024_02/742220232 | [14 empty] | Online PSC | 2
| P |  | Poznámka k položce: "včetně implemetntace do stávající grafické nadstavby MrGuard investora" | [14 empty] | P | 2
53 | M | 736208222 | Pohybové čidlo | kus | 18 |  | 0 |  |  | základní |  | 0 | 0 | 0 | 0 | 0 | 32 | M | 2 | ROZPOCET | 0 | 0 | 0 | 0 | 0 | 1 | 0 | 16 | 106
| PP |  | Pohybové čidlo | [14 empty] | PP | 2
54 | K | 742220251 | Montáž tlačítka tísňového výklopného s pamětí poplachu | kus | 1 |  | 0 | CS ÚRS 2024 02 |  | základní |  | 0 | 0 | 0 | 0 | 0 | 16 | K | 2 | ROZPOCET | 0 | 0 | 0 | 0 | 0 | 1 | 0 | 16 | 108
| PP |  | Montáž příslušenství pro PZTS tlačítko tísňové výklopné s pamětí poplachu | [14 empty] | PP | 2
| Online PSC |  | https://podminky.urs.cz/item/CS_URS_2024_02/742220251 | [14 empty] | Online PSC | 2
| P |  | Poznámka k položce: "včetně implemetntace do stávající grafické nadstavby MrGuard investora" | [14 empty] | P | 2
55 | M | 736208222.1 | Tísňový hlásič pro WC . Invalidé | kus | 1 |  | 0 |  |  | základní |  | 0 | 0 | 0 | 0 | 0 | 32 | M | 2 | ROZPOCET | 0 | 0 | 0 | 0 | 0 | 1 | 0 | 16 | 110
| PP |  | Tísňový hlásič pro WC . Invalidé | [14 empty] | PP | 2
56 | K | 742220241 | Montáž armované hadice k magnetickému kontaktu | kus | 9 |  | 0 | CS ÚRS 2024 02 |  | základní |  | 0 | 0 | 0 | 0 | 0 | 16 | K | 2 | ROZPOCET | 0 | 0 | 0 | 0 | 0 | 1 | 0 | 16 | 112
| PP |  | Montáž příslušenství pro PZTS armovaná hadice k magnetickému kontaktu | [14 empty] | PP | 2
| Online PSC |  | https://podminky.urs.cz/item/CS_URS_2024_02/742220241 | [14 empty] | Online PSC | 2
| P |  | Poznámka k položce: "včetně implemetntace do stávající grafické nadstavby MrGuard investora" | [14 empty] | P | 2
57 | M | 736208416 | Magnetický kontakt - posuvné dveře | kus | 6 |  | 0 |  |  | základní |  | 0 | 0 | 0 | 0 | 0 | 32 | M | 2 | ROZPOCET | 0 | 0 | 0 | 0 | 0 | 1 | 0 | 16 | 114
| PP |  | Magnetický kontakt - posuvné dveře | [14 empty] | PP | 2
58 | M | 736208421 | Magnetický kontakt - otevíravé dveře | kus | 8 |  | 0 |  |  | základní |  | 0 | 0 | 0 | 0 | 0 | 32 | M | 2 | ROZPOCET | 0 | 0 | 0 | 0 | 0 | 1 | 0 | 16 | 116
| PP |  | Magnetický kontakt - otevíravé dveře | [14 empty] | PP | 2
59 | K | 742220255 | Montáž sirény vnitřní pro vyhlášení poplachu | kus | 1 |  | 0 | CS ÚRS 2024 02 |  | základní |  | 0 | 0 | 0 | 0 | 0 | 16 | K | 2 | ROZPOCET | 0 | 0 | 0 | 0 | 0 | 1 | 0 | 16 | 118
| PP |  | Montáž příslušenství pro PZTS siréna vnitřní pro vyhlášení poplachu | [14 empty] | PP | 2
| Online PSC |  | https://podminky.urs.cz/item/CS_URS_2024_02/742220255 | [14 empty] | Online PSC | 2
| P |  | Poznámka k položce: "včetně implemetntace do stávající grafické nadstavby MrGuard investora" | [14 empty] | P | 2
60 | M | 736208239 | Venkovní siréna zálohovaná | kus | 1 |  | 0 |  |  | základní |  | 0 | 0 | 0 | 0 | 0 | 32 | M | 2 | ROZPOCET | 0 | 0 | 0 | 0 | 0 | 1 | 0 | 16 | 120
| PP |  | Venkovní siréna zálohovaná | [14 empty] | PP | 2
61 | K | 742220256 | Montáž zálohové sirény s majákem a s akumulátorem 1,2 Ah | kus | 1 |  | 0 | CS ÚRS 2024 02 |  | základní |  | 0 | 0 | 0 | 0 | 0 | 16 | K | 2 | ROZPOCET | 0 | 0 | 0 | 0 | 0 | 1 | 0 | 16 | 122
| PP |  | Montáž příslušenství pro PZTS siréna zálohovaná s majákem a s akumulátorem 1,2 Ah | [14 empty] | PP | 2
| Online PSC |  | https://podminky.urs.cz/item/CS_URS_2024_02/742220256 | [14 empty] | Online PSC | 2
| P |  | Poznámka k položce: "včetně implemetntace do stávající grafické nadstavby MrGuard investora" | [14 empty] | P | 2
62 | M | 736208236 | Vnitřní siréna | kus | 1 |  | 0 |  |  | základní |  | 0 | 0 | 0 | 0 | 0 | 32 | M | 2 | ROZPOCET | 0 | 0 | 0 | 0 | 0 | 1 | 0 | 16 | 124
| PP |  | Vnitřní siréna | [14 empty] | PP | 2
63 | K | 742121001 | Montáž kabelů sdělovacích pro vnitřní rozvody do 15 žil | m | 290 |  | 0 | CS ÚRS 2024 02 |  | základní |  | 0 | 0 | 0 | 0 | 0 | 16 | K | 2 | ROZPOCET | 0 | 0 | 0 | 0 | 0 | 1 | 0 | 16 | 126
| PP |  | Montáž kabelů sdělovacích pro vnitřní rozvody počtu žil do 15 | [14 empty] | PP | 2
| Online PSC |  | https://podminky.urs.cz/item/CS_URS_2024_02/742121001 | [14 empty] | Online PSC | 2
64 | M | 341118898 | kabely pro EZS FI-H06 | m | 290 |  | 0 |  |  | základní |  | 0 | 0 | 0 | 0 | 0 | 32 | M | 2 | ROZPOCET | 0 | 0 | 0 | 0 | 0 | 1 | 0 | 16 | 128
| PP |  | kabely pro EZS FI-H06 | [14 empty] | PP | 2
65 | K | 741110001 | Montáž trubka plastová tuhá D přes 16 do 23 mm uložená pevně | m | 260 |  | 0 | CS ÚRS 2024 02 |  | základní |  | 0 | 0 | 0 | 0 | 0 | 16 | K | 2 | ROZPOCET | 0 | 0 | 0 | 0 | 0 | 1 | 0 | 16 | 130
| PP |  | Montáž trubek elektroinstalačních s nasunutím nebo našroubováním do krabic plastových tuhých, uložených pevně, vnější Ø přes 16 do 23 mm | [14 empty] | PP | 2
| Online PSC |  | https://podminky.urs.cz/item/CS_URS_2024_02/741110001 | [14 empty] | Online PSC | 2
66 | M | 345710644 | trubka elektroinstalační ohebná z PVC (ČSN) 2323 | m | 260 |  | 0 | CS ÚRS 2023 02 |  | základní |  | 0 | 7e-05 | 0.0182 | 0 | 0 | 32 | M | 2 | ROZPOCET | 0 | 0 | 0 | 0 | 0 | 1 | 0 | 16 | 132
| PP |  | trubka elektroinstalační ohebná z PVC (ČSN) 2323 | [14 empty] | PP | 2
67 | K | 742210001 | Montáž ústředny EPS jednokruhové bez čelního panelu | kus | 1 |  | 0 | CS ÚRS 2024 02 |  | základní |  | 0 | 0 | 0 | 0 | 0 | 16 | K | 2 | ROZPOCET | 0 | 0 | 0 | 0 | 0 | 1 | 0 | 16 | 134
| PP |  | Montáž ústředny EPS bez čelního panelu jednokruhové | [14 empty] | PP | 2
| Online PSC |  | https://podminky.urs.cz/item/CS_URS_2024_02/742210001 | [14 empty] | Online PSC | 2
68 | M | 628123000 | Ústředna EPS kompatabilní se systémem ESSER | kus | 1 |  | 0 |  |  | základní |  | 0 | 0 | 0 | 0 | 0 | 32 | M | 2 | ROZPOCET | 0 | 0 | 0 | 0 | 0 | 1 | 0 | 16 | 136
| PP |  | Ústředna EPS kompatabilní se systémem ESSER | [14 empty] | PP | 2
69 | K | 742210061 | Montáž ovládacího panelu požární ochrany | kus | 1 |  | 0 | CS ÚRS 2024 02 |  | základní |  | 0 | 0 | 0 | 0 | 0 | 16 | K | 2 | ROZPOCET | 0 | 0 | 0 | 0 | 0 | 1 | 0 | 16 | 138
| PP |  | Montáž ovládacího panelu požární ochrany | [14 empty] | PP | 2
| Online PSC |  | https://podminky.urs.cz/item/CS_URS_2024_02/742210061 | [14 empty] | Online PSC | 2
70 | M | 628123026 | Obslužné pole požární ochrany 3xEUROFIRE | kus | 1 |  | 0 |  |  | základní |  | 0 | 0 | 0 | 0 | 0 | 32 | M | 2 | ROZPOCET | 0 | 0 | 0 | 0 | 0 | 1 | 0 | 16 | 140
| PP |  | Obslužné pole požární ochrany 3xEUROFIRE | [14 empty] | PP | 2
71 | K | 742210121 | Montáž hlásiče automatického bodového | kus | 36 |  | 0 | CS ÚRS 2024 02 |  | základní |  | 0 | 0 | 0 | 0 | 0 | 16 | K | 2 | ROZPOCET | 0 | 0 | 0 | 0 | 0 | 1 | 0 | 16 | 142
| PP |  | Montáž hlásiče automatického bodového | [14 empty] | PP | 2
| Online PSC |  | https://podminky.urs.cz/item/CS_URS_2024_02/742210121 | [14 empty] | Online PSC | 2
72 | M | 628123034 | Hlásič optickokouřový včetně patice | kus | 36 |  | 0 |  |  | základní |  | 0 | 0 | 0 | 0 | 0 | 32 | M | 2 | ROZPOCET | 0 | 0 | 0 | 0 | 0 | 1 | 0 | 16 | 144
| PP |  | Hlásič optickokouřový včetně patice | [14 empty] | PP | 2
73 | K | 742210131 | Montáž soklu hlásiče nebo patice | kus | 36 |  | 0 | CS ÚRS 2024 02 |  | základní |  | 0 | 0 | 0 | 0 | 0 | 16 | K | 2 | ROZPOCET | 0 | 0 | 0 | 0 | 0 | 1 | 0 | 16 | 146
| PP |  | Montáž soklu hlásiče nebo patice | [14 empty] | PP | 2
| Online PSC |  | https://podminky.urs.cz/item/CS_URS_2024_02/742210131 | [14 empty] | Online PSC | 2
74 | K | 742210151 | Montáž tlačítkového hlásiče se sklíčkem | kus | 2 |  | 0 | CS ÚRS 2024 02 |  | základní |  | 0 | 0 | 0 | 0 | 0 | 16 | K | 2 | ROZPOCET | 0 | 0 | 0 | 0 | 0 | 1 | 0 | 16 | 148
| PP |  | Montáž hlásiče tlačítkového se sklíčkem | [14 empty] | PP | 2
| Online PSC |  | https://podminky.urs.cz/item/CS_URS_2024_02/742210151 | [14 empty] | Online PSC | 2
75 | M | 628123071 | Hlásič tlačítkový | kus | 2 |  | 0 |  |  | základní |  | 0 | 0 | 0 | 0 | 0 | 32 | M | 2 | ROZPOCET | 0 | 0 | 0 | 0 | 0 | 1 | 0 | 16 | 150
| PP |  | Hlásič tlačítkový | [14 empty] | PP | 2
76 | K | 742210261 | Montáž sirény nebo majáku nebo signalizace | kus | 1 |  | 0 | CS ÚRS 2024 02 |  | základní |  | 0 | 0 | 0 | 0 | 0 | 16 | K | 2 | ROZPOCET | 0 | 0 | 0 | 0 | 0 | 1 | 0 | 16 | 152
| PP |  | Montáž světelných nebo zvukových prvků EPS sirény nebo majáku nebo signalizace | [14 empty] | PP | 2
| Online PSC |  | https://podminky.urs.cz/item/CS_URS_2024_02/742210261 | [14 empty] | Online PSC | 2
| P |  | Poznámka k položce: "včetně implemetntace do stávající grafické nadstavby MrGuard investora" | [14 empty] | P | 2
77 | M | 628123066 | Venkovní zábleskový maják | kus | 1 |  | 0 |  |  | základní |  | 0 | 0 | 0 | 0 | 0 | 32 | M | 2 | ROZPOCET | 0 | 0 | 0 | 0 | 0 | 1 | 0 | 16 | 154
| PP |  | Venkovní zábleskový maják | [14 empty] | PP | 2
78 | K | 741122611 | Montáž kabel Cu plný kulatý žíla 3x1,5 až 6 mm2 uložený pevně (např. CYKY) | m | 35 |  | 0 | CS ÚRS 2024 02 |  | základní |  | 0 | 0 | 0 | 0 | 0 | 16 | K | 2 | ROZPOCET | 0 | 0 | 0 | 0 | 0 | 1 | 0 | 16 | 156
| PP |  | Montáž kabelů měděných bez ukončení uložených pevně plných kulatých nebo bezhalogenových (např. CYKY) počtu a průřezu žil 3x1,5 až 6 mm2 | [14 empty] | PP | 2
| Online PSC |  | https://podminky.urs.cz/item/CS_URS_2024_02/741122611 | [14 empty] | Online PSC | 2
79 | M | 341581308 | Nehořlavý kabel 1-CXKH-V180 3x1,5 mm2 | m | 35 |  | 0 |  |  | základní |  | 0 | 0 | 0 | 0 | 0 | 32 | M | 2 | ROZPOCET | 0 | 0 | 0 | 0 | 0 | 1 | 0 | 16 | 158
| PP |  | Nehořlavý kabel 1-CXKH-V180 3x1,5 mm2 | [14 empty] | PP | 2
80 | K | 742121001 | Montáž kabelů sdělovacích pro vnitřní rozvody do 15 žil | m | 1450 |  | 0 | CS ÚRS 2024 02 |  | základní |  | 0 | 0 | 0 | 0 | 0 | 16 | K | 2 | ROZPOCET | 0 | 0 | 0 | 0 | 0 | 1 | 0 | 16 | 160
| PP |  | Montáž kabelů sdělovacích pro vnitřní rozvody počtu žil do 15 | [14 empty] | PP | 2
| Online PSC |  | https://podminky.urs.cz/item/CS_URS_2024_02/742121001 | [14 empty] | Online PSC | 2
81 | M | 341572328 | Kabel J-Y(St)Y 1x2x0,8 | m | 1450 |  | 0 |  |  | základní |  | 0 | 0 | 0 | 0 | 0 | 32 | M | 2 | ROZPOCET | 0 | 0 | 0 | 0 | 0 | 1 | 0 | 16 | 162
| PP |  | Kabel J-Y(St)Y 1x2x0,8 | [14 empty] | PP | 2
82 | K | 742111001 | Montáž příchytky pro kabely samostatné ohniodolné pro slaboproud | kus | 180 |  | 0 | CS ÚRS 2024 02 |  | základní |  | 0 | 0 | 0 | 0 | 0 | 16 | K | 2 | ROZPOCET | 0 | 0 | 0 | 0 | 0 | 1 | 0 | 16 | 164
| PP |  | Montáž příchytek pro kabely samostatné ohniodolné včetně šroubu a hmoždinky | [14 empty] | PP | 2
| Online PSC |  | https://podminky.urs.cz/item/CS_URS_2024_02/742111001 | [14 empty] | Online PSC | 2
83 | M | 202851222 | Příchytka kovová pro jednotlivý kabel + vrut do betonu | kus | 180 |  | 0 |  |  | základní |  | 0 | 0 | 0 | 0 | 0 | 32 | M | 2 | ROZPOCET | 0 | 0 | 0 | 0 | 0 | 1 | 0 | 16 | 166
| PP |  | Příchytka kovová pro jednotlivý kabel + vrut do betonu | [14 empty] | PP | 2
84 | K | 742210401 | Programování základních parametrů ústředny EPS | kus | 2 |  | 0 | CS ÚRS 2024 02 |  | základní |  | 0 | 0 | 0 | 0 | 0 | 16 | K | 2 | ROZPOCET | 0 | 0 | 0 | 0 | 0 | 1 | 0 | 16 | 168
| PP |  | Nastavení a oživení EPS programování základních parametrů ústředny | [14 empty] | PP | 2
| Online PSC |  | https://podminky.urs.cz/item/CS_URS_2024_02/742210401 | [14 empty] | Online PSC | 2
| P |  | Poznámka k položce: "včetně implemetntace do stávající grafické nadstavby MrGuard investora" | [14 empty] | P | 2
85 | M | 648128100 | Převodník - Netmodul pro kontrolu vstupů | kus | 1 |  | 0 |  |  | základní |  | 0 | 0 | 0 | 0 | 0 | 32 | M | 2 | ROZPOCET | 0 | 0 | 0 | 0 | 0 | 1 | 0 | 16 | 170
| PP |  | Převodník - Netmodul pro kontrolu vstupů | [14 empty] | PP | 2
86 | K | 742210421 | Programování a oživení systému na jeden detektor EPS | kus | 40 |  | 0 | CS ÚRS 2024 02 |  | základní |  | 0 | 0 | 0 | 0 | 0 | 16 | K | 2 | ROZPOCET | 0 | 0 | 0 | 0 | 0 | 1 | 0 | 16 | 172
| PP |  | Nastavení a oživení EPS oživení systému na jeden detektor | [14 empty] | PP | 2
| Online PSC |  | https://podminky.urs.cz/item/CS_URS_2024_02/742210421 | [14 empty] | Online PSC | 2
| P |  | Poznámka k položce: "včetně implemetntace do stávající grafické nadstavby MrGuard investora" | [14 empty] | P | 2
87 | M | 648128101 | Řídicí jednotka A - dle specifikace v části D.1.4.3.11 | kus | 1 |  | 0 |  |  | základní |  | 0 | 0 | 0 | 0 | 0 | 32 | M | 2 | ROZPOCET | 0 | 0 | 0 | 0 | 0 | 1 | 0 | 16 | 174
| PP |  | Řídicí jednotka A - dle specifikace v části D.1.4.3.11 | [14 empty] | PP | 2
88 | K | 742210521 | Výchozí revize systému EPS na jeden detektor | kus | 40 |  | 0 | CS ÚRS 2024 02 |  | základní |  | 0 | 0 | 0 | 0 | 0 | 16 | K | 2 | ROZPOCET | 0 | 0 | 0 | 0 | 0 | 1 | 0 | 16 | 176
| PP |  | Zkoušky a revize EPS revize výchozí systému EPS na jeden detektor | [14 empty] | PP | 2
| Online PSC |  | https://podminky.urs.cz/item/CS_URS_2024_02/742210521 | [14 empty] | Online PSC | 2
89 | M | 648128102 | FW pro řídicí jednotku A | kus | 1 |  | 0 |  |  | základní |  | 0 | 0 | 0 | 0 | 0 | 32 | M | 2 | ROZPOCET | 0 | 0 | 0 | 0 | 0 | 1 | 0 | 16 | 178
| PP |  | FW pro řídicí jednotku A | [14 empty] | PP | 2
90 | M | 648128103 | Řídicí jednotka B - dle specifikace v části D.1.4.3.11 | kus | 5 |  | 0 |  |  | základní |  | 0 | 0 | 0 | 0 | 0 | 32 | M | 2 | ROZPOCET | 0 | 0 | 0 | 0 | 0 | 1 | 0 | 16 | 180
| PP |  | Řídicí jednotka B - dle specifikace v části D.1.4.3.11 | [14 empty] | PP | 2
91 | M | 648128104 | FW pro řídicí jednotku B | kus | 5 |  | 0 |  |  | základní |  | 0 | 0 | 0 | 0 | 0 | 32 | M | 2 | ROZPOCET | 0 | 0 | 0 | 0 | 0 | 1 | 0 | 16 | 182
| PP |  | FW pro řídicí jednotku B | [14 empty] | PP | 2
92 | M | 648128105 | Průchodka kabelová PG-7 samosvírací | kus | 24 |  | 0 |  |  | základní |  | 0 | 0 | 0 | 0 | 0 | 32 | M | 2 | ROZPOCET | 0 | 0 | 0 | 0 | 0 | 1 | 0 | 16 | 184
| PP |  | Průchodka kabelová PG-7 samosvírací | [14 empty] | PP | 2
93 | K | HZS.003 | Montáž elektrické kontroly vstupů | hod | 48 |  | 0 |  |  | základní |  | 0 | 0 | 0 | 0 | 0 | 16 | K | 2 | ROZPOCET | 0 | 0 | 0 | 0 | 0 | 1 | 0 | 16 | 186
| PP |  | Montáž elektrické kontroly vstupů | [14 empty] | PP | 2
94 | M | 648128106 | Čtečka karet pro kontrolu vstupů dle specifikaci v části D.1.4.3.11 | kus | 6 |  | 0 |  |  | základní |  | 0 | 0 | 0 | 0 | 0 | 32 | M | 2 | ROZPOCET | 0 | 0 | 0 | 0 | 0 | 1 | 0 | 16 | 188
| PP |  | Čtečka karet pro kontrolu vstupů dle specifikaci v části D.1.4.3.11 | [14 empty] | PP | 2
95 | M | 648128107 | Plech krycí pod čtečku | kus | 6 |  | 0 |  |  | základní |  | 0 | 0 | 0 | 0 | 0 | 32 | M | 2 | ROZPOCET | 0 | 0 | 0 | 0 | 0 | 1 | 0 | 16 | 190
| PP |  | Plech krycí pod čtečku | [14 empty] | PP | 2
96 | M | 648128108 | Zdroj v krytu 10A | kus | 1 |  | 0 |  |  | základní |  | 0 | 0 | 0 | 0 | 0 | 32 | M | 2 | ROZPOCET | 0 | 0 | 0 | 0 | 0 | 1 | 0 | 16 | 192
| PP |  | Zdroj v krytu 10A | [14 empty] | PP | 2
97 | M | 648128109 | Akumulátor 12V/38Ah | kus | 1 |  | 0 |  |  | základní |  | 0 | 0 | 0 | 0 | 0 | 32 | M | 2 | ROZPOCET | 0 | 0 | 0 | 0 | 0 | 1 | 0 | 16 | 194
| PP |  | Akumulátor 12V/38Ah | [14 empty] | PP | 2
98 | M | 648128110 | Tlačítko odchodové | kus | 2 |  | 0 |  |  | základní |  | 0 | 0 | 0 | 0 | 0 | 32 | M | 2 | ROZPOCET | 0 | 0 | 0 | 0 | 0 | 1 | 0 | 16 | 196
| PP |  | Tlačítko odchodové | [14 empty] | PP | 2
99 | M | 648128111 | Tlačítko tísňové, únikové, zelené | kus | 1 |  | 0 |  |  | základní |  | 0 | 0 | 0 | 0 | 0 | 32 | M | 2 | ROZPOCET | 0 | 0 | 0 | 0 | 0 | 1 | 0 | 16 | 198
| PP |  | Tlačítko tísňové, únikové, zelené | [14 empty] | PP | 2
100 | M | 648128112 | Otvírač dveřní 12V DC | kus | 6 |  | 0 |  |  | základní |  | 0 | 0 | 0 | 0 | 0 | 32 | M | 2 | ROZPOCET | 0 | 0 | 0 | 0 | 0 | 1 | 0 | 16 | 200
| PP |  | Otvírač dveřní 12V DC | [14 empty] | PP | 2
101 | K | HZS.004 | Montáž kabelových rozvodů pro EKV | hod | 17 |  | 0 |  |  | základní |  | 0 | 0 | 0 | 0 | 0 | 16 | K | 2 | ROZPOCET | 0 | 0 | 0 | 0 | 0 | 1 | 0 | 16 | 202
| PP |  | Montáž kabelových rozvodů pro EKV | [14 empty] | PP | 2
102 | M | 648128113 | Kabelové rozvody pro EKV | kus | 1 |  | 0 |  |  | základní |  | 0 | 0 | 0 | 0 | 0 | 32 | M | 2 | ROZPOCET | 0 | 0 | 0 | 0 | 0 | 1 | 0 | 16 | 204
| PP |  | Kabelové rozvody pro EKV | [14 empty] | PP | 2
103 | K | HZS.005 | Montáž úložného materiálu pro EKV | kus | 32 |  | 0 |  |  | základní |  | 0 | 0 | 0 | 0 | 0 | 16 | K | 2 | ROZPOCET | 0 | 0 | 0 | 0 | 0 | 1 | 0 | 16 | 206
| PP |  | Montáž úložného materiálu pro EKV | [14 empty] | PP | 2
104 | M | 648128114 | Úložný materiál pro EKV | kus | 1 |  | 0 |  |  | základní |  | 0 | 0 | 0 | 0 | 0 | 32 | M | 2 | ROZPOCET | 0 | 0 | 0 | 0 | 0 | 1 | 0 | 16 | 208
| PP |  | Úložný materiál pro EKV | [14 empty] | PP | 2
105 | M | 341000000 | Drobný jednicový materiál, jehož podíl na celkových materiálových nákladech je malý, a proto se nespecifikuje, jako: vývodky spojky vodičové do průžezu 16 mm2. sponky, příchytky, drát vázací a svařovací, spojovací materiál,nýty, elektrody… 5% z nosného m |  | 1 |  | 0 |  |  | základní |  | 0 | 0 | 0 | 0 | 0 | 32 | M | 2 | ROZPOCET | 0 | 0 | 0 | 0 | 0 | 1 | 0 | 16 | 210
| PP |  | Drobný jednicový materiál, jehož podíl na celkových materiálových nákladech je malý, a proto se nespecifikuje, jako: vývodky spojky vodičové do průžezu 16 mm2. sponky, příchytky, drát vázací a svařovací, spojovací materiál,nýty, elektrody… 5% z nosného materiálu | [14 empty] | PP | 2
106 | K | 998742102 | Přesun hmot tonážní pro slaboproud v objektech v do 12 m | t | 0.093 |  | 0 | CS ÚRS 2024 02 |  | základní |  | 0 | 0 | 0 | 0 | 0 | 16 | K | 2 | ROZPOCET | 0 | 0 | 0 | 0 | 0 | 1 | 0 | 16 | -1088012483
| PP |  | Přesun hmot pro slaboproud stanovený z hmotnosti přesunovaného materiálu vodorovná dopravní vzdálenost do 50 m základní v objektech výšky přes 6 do 12 m | [14 empty] | PP | 2
| Online PSC |  | https://podminky.urs.cz/item/CS_URS_2024_02/998742102 | [14 empty] | Online PSC | 2
| D | HZS | Hodinové zúčtovací sazby |  |  |  | 0 |  |  |  |  | 0 |  | 0 |  | 0 | 4 | D | 0 | ROZPOCET | [6 empty] | 0
107 | K | HZS.006 | Uvedení do provozu, zaškolení obsluhy | hod | 8 |  | 0 |  |  | základní |  | 0 | 0 | 0 | 0 | 0 | 512 | K | 1 | ROZPOCET | 0 | 0 | 0 | 0 | 0 | 1 | 0 | 512 | 212
| PP |  | Uvedení do provozu, zaškolení obsluhy | [14 empty] | PP | 1
108 | K | HZS.008 | Práce nezahrnuté v cenících 21M.46M, zapsané do montážního deníku a potvrzené investorem | hod | 24 |  | 0 |  |  | základní |  | 0 | 0 | 0 | 0 | 0 | 512 | K | 1 | ROZPOCET | 0 | 0 | 0 | 0 | 0 | 1 | 0 | 512 | 214
| PP |  | Práce nezahrnuté v cenících 21M.46M, zapsané do montážního deníku a potvrzené investorem | [14 empty] | PP | 1
109 | K | HZS.009 | Zakreslení skutečného stavu | hod | 6 |  | 0 |  |  | základní |  | 0 | 0 | 0 | 0 | 0 | 512 | K | 1 | ROZPOCET | 0 | 0 | 0 | 0 | 0 | 1 | 0 | 512 | 216
| PP |  | Zakreslení skutečného stavu | [14 empty] | PP | 1
110 | K | HZS.010 | Podíl prací jiných profesí než elektro | hod | 60 |  | 0 |  |  | základní |  | 0 | 0 | 0 | 0 | 0 | 512 | K | 1 | ROZPOCET | 0 | 0 | 0 | 0 | 0 | 1 | 0 | 512 | 218
| PP |  | Podíl prací jiných profesí než elektro | [14 empty] | PP | 1
111 | K | HZS.011 | Koordinace profesí | hod | 6 |  | 0 |  |  | základní |  | 0 | 0 | 0 | 0 | 0 | 512 | K | 1 | ROZPOCET | 0 | 0 | 0 | 0 | 0 | 1 | 0 | 512 | 220
| PP |  | Koordinace profesí | [14 empty] | PP | 1
112 | K | 741810002 | Celková prohlídka elektrického rozvodu a zařízení přes 100 000 do 500 000,- Kč | kus | 1 |  | 0 | CS ÚRS 2024 02 |  | základní |  | 0 | 0 | 0 | 0 | 0 | 512 | K | 1 | ROZPOCET | 0 | 0 | 0 | 0 | 0 | 1 | 0 | 512 | 222
| PP |  | Zkoušky a prohlídky elektrických rozvodů a zařízení celková prohlídka a vyhotovení revizní zprávy pro objem montážních prací přes 100 do 500 tis. Kč | [14 empty] | PP | 1
| Online PSC |  | https://podminky.urs.cz/item/CS_URS_2024_02/741810002 | [14 empty] | Online PSC | 1
| D | VRN | Vedlejší rozpočtové náklady |  |  |  | 0 |  |  |  |  | 0 |  | 0 |  | 0 | 5 | D | 0 | ROZPOCET | [6 empty] | 0
| D | VRN6 | Územní vlivy |  |  |  | 0 |  |  |  |  | 0 |  | 0 |  | 0 | 5 | D | 1 | ROZPOCET | [6 empty] | 0
113 | K | 065002000 | Mimostaveništní doprava materiálů | soubor | 1 |  | 0 | CS ÚRS 2023 02 |  | základní |  | 0 | 0 | 0 | 0 | 0 | 1024 | K | 2 | ROZPOCET | 0 | 0 | 0 | 0 | 0 | 1 | 0 | 1024 | -304319504
| PP |  | Mimostaveništní doprava materiálů | [14 empty] | PP | 2
| Online PSC |  | https://podminky.urs.cz/item/CS_URS_2023_02/065002000 | [14 empty] | Online PSC | 2

## EISV - D.1.4.3 - Elektroi...
{0d4911a4-360e-46ce-88e6-a8df16f991f9}
2
| KRYCÍ LIST SOUPISU PRACÍ | [7 empty] | v --- níže se nacházejí doplnkové a pomocné údaje k sestavám --- v | [8 empty] | False
Stavba:
Novostavba zař. pro vých. a vzdělávání dětí a zahr. domku, Suchdol
Objekt:
EISV - D.1.4.3 - Elektroinstalace - venkovní rozvody
| KSO: |  |  |  |  | CC-CZ:
| Místo: |  | Suchdol |  |  | Datum: | 23. 7. 2024
| Zadavatel: |  |  |  |  | IČ:
|  | Česká zemědělská univerzita v Praze. Kamýcká 129 |  |  |  | DIČ:
| Uchazeč: |  |  |  |  | IČ: | Vyplň údaj
|  | Vyplň údaj |  |  |  | DIČ: | Vyplň údaj
| Projektant: |  |  |  |  | IČ:
|  | PilsProjekt s.r.o., Částkova 74, Plzeň |  |  |  | DIČ:
| Zpracovatel: |  |  |  |  | IČ:
|  | Ing. Ivan Kobza |  |  |  | DIČ:
Poznámka:
Soupis prací je sestaven s využitím Cenové soustavy ÚRS. Položky, které pochází z této cenové soustavy, jsou ve sloupci 'Cenová soustava' označeny popisem 'CS ÚRS' a úrovní příslušného kalendářního pololetí. Veškeré další informace vymezující popis a podmínky použití těchto položek z Cenové soustavy, které nejsou uvedeny přímo v soupisu prací, jsou neomezeně dálkově k dispozici na webu podminky.urs.cz.
| Cena bez DPH | [5 empty] | 0
|  |  | Základ daně |  |  | Sazba daně | Výše daně
| DPH | základní | 0 |  |  | 21% | 0
|  | snížená | 0 |  |  | 15% | 0
|  | zákl. přenesená | 0 |  |  | 21% | 0
|  | sníž. přenesená | 0 |  |  | 15% | 0
|  | nulová | 0 |  |  | 0% | 0
| Cena s DPH |  |  | v | CZK |  | 0
REKAPITULACE ČLENĚNÍ SOUPISU PRACÍ
Stavba:
Novostavba zař. pro vých. a vzdělávání dětí a zahr. domku, Suchdol
Objekt:
EISV - D.1.4.3 - Elektroinstalace - venkovní rozvody
Místo: |  |  | Suchdol |  |  | Datum: | 23. 7. 2024
Zadavatel: |  |  | Česká zemědělská univerzita v Praze. Kamýcká 129 |  |  | Projektant: | PilsProjekt s.r.o., Částkova 74, Plzeň
Uchazeč: |  |  | Vyplň údaj |  |  | Zpracovatel: | Ing. Ivan Kobza
Kód dílu - Popis | [6 empty] | Cena celkem [CZK]
Náklady stavby celkem | [6 empty] | 0 | [11 empty] | -1
| HSV - Práce a dodávky HSV | [5 empty] | 0
| 9 - Ostatní konstrukce a práce, bourání | [5 empty] | 0
| PSV - Práce a dodávky PSV | [5 empty] | 0
| 741 - Elektroinstalace - silnoproud | [5 empty] | 0
| 742 - Elektroinstalace - slaboproud | [5 empty] | 0
| M - Práce a dodávky M | [5 empty] | 0
| 21-M - Elektromontáže | [5 empty] | 0
| 46-M - Zemní práce při extr.mont.pracích | [5 empty] | 0
| HZS - Hodinové zúčtovací sazby | [5 empty] | 0
| VRN - Vedlejší rozpočtové náklady | [5 empty] | 0
| VRN1 - Průzkumné, geodetické a projektové práce | [5 empty] | 0
| VRN6 - Územní vlivy | [5 empty] | 0
SOUPIS PRACÍ
Stavba:
Novostavba zař. pro vých. a vzdělávání dětí a zahr. domku, Suchdol
Objekt:
EISV - D.1.4.3 - Elektroinstalace - venkovní rozvody
Místo: |  |  | Suchdol |  |  | Datum: | 23. 7. 2024
Zadavatel: |  |  | Česká zemědělská univerzita v Praze. Kamýcká 129 |  |  | Projektant: | PilsProjekt s.r.o., Částkova 74, Plzeň
Uchazeč: |  |  | Vyplň údaj |  |  | Zpracovatel: | Ing. Ivan Kobza
PČ | Typ | Kód | Popis | MJ | Množství | J.cena [CZK] | Cena celkem [CZK] | Cenová soustava |  | DPH | J. Nh [h] | Nh celkem [h] | J. hmotnost [t] | Hmotnost celkem [t] | J. suť [t] | Suť Celkem [t]
Náklady soupisu celkem | [6 empty] | 0 |  |  |  |  | 0 |  | 26.8346 |  | 0 |  | D | -1 | [10 empty] | 0
| D | HSV | Práce a dodávky HSV |  |  |  | 0 |  |  |  |  | 0 |  | 0 |  | 0 | 1 | D | 0 |  |  |  | ROZPOCET | [6 empty] | 0
| D | 9 | Ostatní konstrukce a práce, bourání |  |  |  | 0 |  |  |  |  | 0 |  | 0 |  | 0 | 1 | D | 1 |  |  |  | ROZPOCET | [6 empty] | 0
1 | K | 945412112 | Teleskopická hydraulická montážní plošina výška zdvihu do 21 m | den | 1 |  | 0 | CS ÚRS 2024 02 |  | základní |  | 0 | 0 | 0 | 0 | 0 | 4 | K | 2 |  |  |  | ROZPOCET | 0 | 0 | 0 | 0 | 0 | 1 | 0 | 4 | 1865056862
| PP |  | Teleskopická hydraulická montážní plošina na samohybném podvozku, s otočným košem výšky zdvihu do 21 m | [14 empty] | PP | 2
| Online PSC |  | https://podminky.urs.cz/item/CS_URS_2024_02/945412112 | [14 empty] | Online PSC | 2
| VV |  | "pracovní výška do 12m | [14 empty] | VV | 2 | 1 | True | 0 | ROZPOCET
| VV |  | 1 "pro montáž stožárů, svítidel VO a kabelového žlabu VO |  | 1 | [12 empty] | VV | 2 | 2 | True | 1 | ROZPOCET
| D | PSV | Práce a dodávky PSV |  |  |  | 0 |  |  |  |  | 0 |  | 0.49956 |  | 0 | 2 | D | 0 |  |  |  | ROZPOCET | [6 empty] | 0
| D | 741 | Elektroinstalace - silnoproud |  |  |  | 0 |  |  |  |  | 0 |  | 0.36084 |  | 0 | 2 | D | 1 |  |  |  | ROZPOCET | [6 empty] | 0
2 | K | 741122011 | Montáž kabel Cu bez ukončení uložený pod omítku plný kulatý 2x1,5 až 2,5 mm2 (např. CYKY) | m | 90 |  | 0 | CS ÚRS 2024 02 |  | základní |  | 0 | 0 | 0 | 0 | 0 | 16 | K | 2 |  |  |  | ROZPOCET | 0 | 0 | 0 | 0 | 0 | 1 | 0 | 16 | 1072942187
| PP |  | Montáž kabelů měděných bez ukončení uložených pod omítku plných kulatých (např. CYKY), počtu a průřezu žil 2x1,5 až 2,5 mm2 | [14 empty] | PP | 2
| Online PSC |  | https://podminky.urs.cz/item/CS_URS_2024_02/741122011 | [14 empty] | Online PSC | 2
| VV |  | 90 "2Ax2,5 mm2 |  | 90 | [12 empty] | VV | 2 | 2 | True | 1 | ROZPOCET
3 | M | 34111006 | kabel instalační jádro Cu plné izolace PVC plášť PVC 450/750V (CYKY) 2x2,5mm2 | m | 103.5 |  | 0 | CS ÚRS 2024 02 |  | základní |  | 0 | 0.00014 | 0.01449 | 0 | 0 | 32 | M | 2 |  |  |  | ROZPOCET | 0 | 0 | 0 | 0 | 0 | 1 | 0 | 16 | -1307752240
| PP |  | kabel instalační jádro Cu plné izolace PVC plášť PVC 450/750V (CYKY) 2x2,5mm2 | [14 empty] | PP | 2
| VV |  | 90*1,15 'Přepočtené koeficientem množství |  | 103.5 | [12 empty] | VV | 2 | 2 | False | 1 | ROZPOCET
4 | K | 741122016 | Montáž kabel Cu bez ukončení uložený pod omítku plný kulatý 3x2,5 až 6 mm2 (např. CYKY) | m | 120 |  | 0 | CS ÚRS 2024 02 |  | základní |  | 0 | 0 | 0 | 0 | 0 | 16 | K | 2 |  |  |  | ROZPOCET | 0 | 0 | 0 | 0 | 0 | 1 | 0 | 16 | 1650815695
| PP |  | Montáž kabelů měděných bez ukončení uložených pod omítku plných kulatých (např. CYKY), počtu a průřezu žil 3x2,5 až 6 mm2 | [14 empty] | PP | 2
| Online PSC |  | https://podminky.urs.cz/item/CS_URS_2024_02/741122016 | [14 empty] | Online PSC | 2
| VV |  | 120 "3Cx6 mm2 |  | 120 | [12 empty] | VV | 2 | 2 | True | 1 | ROZPOCET
5 | M | 34111048 | kabel instalační jádro Cu plné izolace PVC plášť PVC 450/750V (CYKY) 3x6mm2 | m | 138 |  | 0 | CS ÚRS 2024 02 |  | základní |  | 0 | 0.00035 | 0.0483 | 0 | 0 | 32 | M | 2 |  |  |  | ROZPOCET | 0 | 0 | 0 | 0 | 0 | 1 | 0 | 16 | -131696204
| PP |  | kabel instalační jádro Cu plné izolace PVC plášť PVC 450/750V (CYKY) 3x6mm2 | [14 empty] | PP | 2
| VV |  | 120*1,15 'Přepočtené koeficientem množství |  | 138 | [12 empty] | VV | 2 | 2 | False | 1 | ROZPOCET
6 | K | 741122016 | Montáž kabel Cu bez ukončení uložený pod omítku plný kulatý 3x2,5 až 6 mm2 (např. CYKY) | m | 70 |  | 0 | CS ÚRS 2024 02 |  | základní |  | 0 | 0 | 0 | 0 | 0 | 16 | K | 2 |  |  |  | ROZPOCET | 0 | 0 | 0 | 0 | 0 | 1 | 0 | 16 | 1294368597
| PP |  | Montáž kabelů měděných bez ukončení uložených pod omítku plných kulatých (např. CYKY), počtu a průřezu žil 3x2,5 až 6 mm2 | [14 empty] | PP | 2
| Online PSC |  | https://podminky.urs.cz/item/CS_URS_2024_02/741122016 | [14 empty] | Online PSC | 2
| VV |  | 70 "3Cx4 mm2 |  | 70 | [12 empty] | VV | 2 | 2 | True | 1 | ROZPOCET
7 | M | 34111042 | kabel instalační jádro Cu plné izolace PVC plášť PVC 450/750V (CYKY) 3x4mm2 | m | 80.5 |  | 0 | CS ÚRS 2024 02 |  | základní |  | 0 | 0.00023 | 0.018515 | 0 | 0 | 32 | M | 2 |  |  |  | ROZPOCET | 0 | 0 | 0 | 0 | 0 | 1 | 0 | 16 | -849280852
| PP |  | kabel instalační jádro Cu plné izolace PVC plášť PVC 450/750V (CYKY) 3x4mm2 | [14 empty] | PP | 2
| VV |  | 70*1,15 'Přepočtené koeficientem množství |  | 80.5 | [12 empty] | VV | 2 | 2 | False | 1 | ROZPOCET
8 | K | 741122024 | Montáž kabel Cu bez ukončení uložený pod omítku plný kulatý 4x10 mm2 (např. CYKY) | m | 30 |  | 0 | CS ÚRS 2024 02 |  | základní |  | 0 | 0 | 0 | 0 | 0 | 16 | K | 2 |  |  |  | ROZPOCET | 0 | 0 | 0 | 0 | 0 | 1 | 0 | 16 | -1536602885
| PP |  | Montáž kabelů měděných bez ukončení uložených pod omítku plných kulatých (např. CYKY), počtu a průřezu žil 4x10 mm2 | [14 empty] | PP | 2
| Online PSC |  | https://podminky.urs.cz/item/CS_URS_2024_02/741122024 | [14 empty] | Online PSC | 2
| VV |  | 30 "4Bx10 mm2 |  | 30 | [12 empty] | VV | 2 | 2 | True | 1 | ROZPOCET
9 | M | 34111076 | kabel instalační jádro Cu plné izolace PVC plášť PVC 450/750V (CYKY) 4x10mm2 | m | 34.5 |  | 0 | CS ÚRS 2024 02 |  | základní |  | 0 | 0.00064 | 0.02208 | 0 | 0 | 32 | M | 2 |  |  |  | ROZPOCET | 0 | 0 | 0 | 0 | 0 | 1 | 0 | 16 | -1773676234
| PP |  | kabel instalační jádro Cu plné izolace PVC plášť PVC 450/750V (CYKY) 4x10mm2 | [14 empty] | PP | 2
| VV |  | 30*1,15 'Přepočtené koeficientem množství |  | 34.5 | [12 empty] | VV | 2 | 2 | False | 1 | ROZPOCET
10 | K | 741122025 | Montáž kabel Cu bez ukončení uložený pod omítku plný kulatý 4x16 až 25 mm2 (např. CYKY) | m | 10 |  | 0 | CS ÚRS 2024 02 |  | základní |  | 0 | 0 | 0 | 0 | 0 | 16 | K | 2 |  |  |  | ROZPOCET | 0 | 0 | 0 | 0 | 0 | 1 | 0 | 16 | -768034964
| PP |  | Montáž kabelů měděných bez ukončení uložených pod omítku plných kulatých (např. CYKY), počtu a průřezu žil 4x16 až 25 mm2 | [14 empty] | PP | 2
| Online PSC |  | https://podminky.urs.cz/item/CS_URS_2024_02/741122025 | [14 empty] | Online PSC | 2
| VV |  | 10 "4Bx16 mm2 |  | 10 | [12 empty] | VV | 2 | 2 | True | 1 | ROZPOCET
11 | M | 34111080 | kabel instalační jádro Cu plné izolace PVC plášť PVC 450/750V (CYKY) 4x16mm2 | m | 11.5 |  | 0 | CS ÚRS 2024 02 |  | základní |  | 0 | 0.0009 | 0.01035 | 0 | 0 | 32 | M | 2 |  |  |  | ROZPOCET | 0 | 0 | 0 | 0 | 0 | 1 | 0 | 16 | 1226086026
| PP |  | kabel instalační jádro Cu plné izolace PVC plášť PVC 450/750V (CYKY) 4x16mm2 | [14 empty] | PP | 2
| VV |  | 10*1,15 'Přepočtené koeficientem množství |  | 11.5 | [12 empty] | VV | 2 | 2 | False | 1 | ROZPOCET
12 | K | 741130043 | Ukončení vodič izolovaný do 50 mm2 smršťovací koncovkou nebo páskem | kus | 20 |  | 0 | CS ÚRS 2024 02 |  | základní |  | 0 | 0 | 0 | 0 | 0 | 16 | K | 2 |  |  |  | ROZPOCET | 0 | 0 | 0 | 0 | 0 | 1 | 0 | 16 | 1664522096
| PP |  | Ukončení vodičů izolovaných s označením a zapojením smršťovací záklopkou nebo páskou bez letování, průřezu žíly do 50 mm2 | [14 empty] | PP | 2
| Online PSC |  | https://podminky.urs.cz/item/CS_URS_2024_02/741130043 | [14 empty] | Online PSC | 2
| VV |  | 20 "předpoklad |  | 20 | [12 empty] | VV | 2 | 2 | True | 1 | ROZPOCET
13 | K | 741136002 | Propojení kabel celoplastový spojkou venkovní smršťovací do 1 kV 4x25-35 mm2 | kus | 3 |  | 0 | CS ÚRS 2024 02 |  | základní |  | 0 | 0 | 0 | 0 | 0 | 16 | K | 2 |  |  |  | ROZPOCET | 0 | 0 | 0 | 0 | 0 | 1 | 0 | 16 | 1150918286
| PP |  | Propojení kabelů nebo vodičů spojkou venkovní teplem smršťovací kabelů celoplastových, počtu a průřezu žil 4x25 až 35 mm2 | [14 empty] | PP | 2
| Online PSC |  | https://podminky.urs.cz/item/CS_URS_2024_02/741136002 | [14 empty] | Online PSC | 2
14 | M | 35436029 | spojka kabelová smršťovaná přímá do 1kV 91ahsc-35 3-4ž.x6-35mm | kus | 3 |  | 0 | CS ÚRS 2024 02 |  | základní |  | 0 | 0.0081 | 0.0243 | 0 | 0 | 32 | M | 2 |  |  |  | ROZPOCET | 0 | 0 | 0 | 0 | 0 | 1 | 0 | 16 | -1394851665
| PP |  | spojka kabelová smršťovaná přímá do 1kV 91ahsc-35 3-4ž.x6-35mm | [14 empty] | PP | 2
15 | K | 741210001 | Montáž rozvodnice oceloplechová nebo plastová běžná do 20 kg | kus | 3 |  | 0 | CS ÚRS 2024 02 |  | základní |  | 0 | 0 | 0 | 0 | 0 | 16 | K | 2 |  |  |  | ROZPOCET | 0 | 0 | 0 | 0 | 0 | 1 | 0 | 16 | 56
| PP |  | Montáž rozvodnic oceloplechových nebo plastových bez zapojení vodičů běžných, hmotnosti do 20 kg | [14 empty] | PP | 2
| Online PSC |  | https://podminky.urs.cz/item/CS_URS_2024_02/741210001 | [14 empty] | Online PSC | 2
16 | M | 741spec-103 | RD venkovní rozvaděč 2x datová zásuvka cat6 400x400x150 IP65 instalace na sloup vo | ks | 3 |  | 0 |  |  | základní |  | 0 | 0 | 0 | 0 | 0 | 32 | M | 2 |  |  |  | ROZPOCET | 0 | 0 | 0 | 0 | 0 | 1 | 0 | 16 | 1857643823
| PP |  | RD venkovní rozvaděč 2x datová zásuvka cat6 400x400x150 IP65 instalace na sloup vo | [14 empty] | PP | 2
17 | K | 74199102R | Upevnění rovzaděče na sloup 3 ks | hod | 6 |  | 0 |  |  | základní |  | 0 | 0 | 0 | 0 | 0 | 16 | K | 2 |  |  |  | ROZPOCET | 0 | 0 | 0 | 0 | 0 | 1 | 0 | 16 | 58
| PP |  | Upevnění rovzaděče na sloup 3 ks | [14 empty] | PP | 2
18 | M | 741spec-102 | Materiál pro upevnění rovzaděče na sloup | ks | 3 |  | 0 |  |  | základní |  | 0 | 0 | 0 | 0 | 0 | 32 | M | 2 |  |  |  | ROZPOCET | 0 | 0 | 0 | 0 | 0 | 1 | 0 | 16 | 806732208
| PP |  | Materiál pro upevnění rovzaděče na sloup | [14 empty] | PP | 2
19 | K | 74199101R | Montáž RZ rozvaděč venkovní závory instalovaný v plastovém pilíři 630x900x220 IP44 včetně zemních prací | hod | 1 |  | 0 |  |  | základní |  | 0 | 0 | 0 | 0 | 0 | 16 | K | 2 |  |  |  | ROZPOCET | 0 | 0 | 0 | 0 | 0 | 1 | 0 | 16 | 62
| PP |  | Montáž RZ rozvaděč venkovní závory instalovaný v plastovém pilíři 630x900x220 IP44 včetně zemních prací | [14 empty] | PP | 2
20 | M | 741spec-100 | RZ rozvaděč venkovní závory instalovaný v plastovém pilíři 630x900x220 | ks | 1 |  | 0 |  |  | základní |  | 0 | 0 | 0 | 0 | 0 | 32 | M | 2 |  |  |  | ROZPOCET | 0 | 0 | 0 | 0 | 0 | 1 | 0 | 16 | -1046938528
| PP |  | RZ rozvaděč venkovní závory instalovaný v plastovém pilíři 630x900x220 IP44, obshuje: 1x hlavní vypínač 32A/1f,2xjistič C16/1/30mA,1xjističC10A/1, 2xvestavná zásuvka 230V,1xDIN kazeta 1x24 vláken včetně základu | [14 empty] | PP | 2
21 | K | 741310212 | Montáž ovladač (polo)zapuštěný šroubové připojení 1/0-tlačítkový zapínací se zapojením vodičů | kus | 1 |  | 0 | CS ÚRS 2024 02 |  | základní |  | 0 | 0 | 0 | 0 | 0 | 16 | K | 2 |  |  |  | ROZPOCET | 0 | 0 | 0 | 0 | 0 | 1 | 0 | 16 | 1032460794
| PP |  | Montáž spínačů jedno nebo dvoupólových polozapuštěných nebo zapuštěných se zapojením vodičů šroubové připojení, pro prostředí normální ovladačů, řazení 1/0-tlačítkových zapínacích | [14 empty] | PP | 2
| Online PSC |  | https://podminky.urs.cz/item/CS_URS_2024_02/741310212 | [14 empty] | Online PSC | 2
22 | M | 34539074 | ovládač tlačítkový zapínací, s krytem, se symbolem zvonku, řazení 1/0, bez rámečku, šroubové svorky | kus | 1 |  | 0 | CS ÚRS 2024 02 |  | základní |  | 0 | 4e-05 | 4e-05 | 0 | 0 | 32 | M | 2 |  |  |  | ROZPOCET | 0 | 0 | 0 | 0 | 0 | 1 | 0 | 16 | 704724079
| PP |  | ovládač tlačítkový zapínací, s krytem, se symbolem zvonku, řazení 1/0, bez rámečku, šroubové svorky | [14 empty] | PP | 2
23 | M | 34535011 | rámeček jednonásobný (s těsnicí manžetou), IP44 | kus | 1 |  | 0 | CS ÚRS 2024 02 |  | základní |  | 0 | 2e-05 | 2e-05 | 0 | 0 | 32 | M | 2 |  |  |  | ROZPOCET | 0 | 0 | 0 | 0 | 0 | 1 | 0 | 16 | -1399718489
| PP |  | rámeček jednonásobný (s těsnicí manžetou), IP44 | [14 empty] | PP | 2
24 | K | 741320042 | Montáž pojistka - patrona nožová se zapojením vodičů | kus | 3 |  | 0 | CS ÚRS 2024 02 |  | základní |  | 0 | 0 | 0 | 0 | 0 | 16 | K | 2 |  |  |  | ROZPOCET | 0 | 0 | 0 | 0 | 0 | 1 | 0 | 16 | 1186639849
| PP |  | Montáž pojistek se zapojením vodičů pojistkových částí patron nožových | [14 empty] | PP | 2
| Online PSC |  | https://podminky.urs.cz/item/CS_URS_2024_02/741320042 | [14 empty] | Online PSC | 2
25 | M | 35825256 | pojistka nožová 125A nízkoztrátová 10,50W, provedení normální, charakteristika gG | kus | 3 |  | 0 | CS ÚRS 2024 02 |  | základní |  | 0 | 0.0003 | 0.0009 | 0 | 0 | 32 | M | 2 |  |  |  | ROZPOCET | 0 | 0 | 0 | 0 | 0 | 1 | 0 | 16 | -53594553
| PP |  | pojistka nožová 125A nízkoztrátová 10,50W, provedení normální, charakteristika gG | [14 empty] | PP | 2
26 | K | 741410003 | Montáž drátu nebo lana uzemňovacího průměru do 10 mm na povrchu | m | 220 |  | 0 | CS ÚRS 2024 02 |  | základní |  | 0 | 0 | 0 | 0 | 0 | 16 | K | 2 |  |  |  | ROZPOCET | 0 | 0 | 0 | 0 | 0 | 1 | 0 | 16 | -705380941
| PP |  | Montáž uzemňovacího vedení s upevněním, propojením a připojením pomocí svorek na povrchu drátu nebo lana Ø do 10 mm | [14 empty] | PP | 2
| Online PSC |  | https://podminky.urs.cz/item/CS_URS_2024_02/741410003 | [14 empty] | Online PSC | 2
27 | M | 35441073 | drát D 10mm FeZn | kg | 220 |  | 0 | CS ÚRS 2024 02 |  | základní |  | 0 | 0.001 | 0.22 | 0 | 0 | 32 | M | 2 |  |  |  | ROZPOCET | 0 | 0 | 0 | 0 | 0 | 1 | 0 | 16 | -1114937312
| PP |  | drát D 10mm FeZn | [14 empty] | PP | 2
28 | K | 741420021 | Montáž svorka hromosvodná se 2 šrouby | kus | 8 |  | 0 | CS ÚRS 2024 02 |  | základní |  | 0 | 0 | 0 | 0 | 0 | 16 | K | 2 |  |  |  | ROZPOCET | 0 | 0 | 0 | 0 | 0 | 1 | 0 | 16 | -440651578
| PP |  | Montáž hromosvodného vedení svorek se 2 šrouby | [14 empty] | PP | 2
| Online PSC |  | https://podminky.urs.cz/item/CS_URS_2024_02/741420021 | [14 empty] | Online PSC | 2
29 | M | 35441885 | svorka spojovací pro lano D 8-10mm | kus | 8 |  | 0 | CS ÚRS 2024 02 |  | základní |  | 0 | 0.00023 | 0.00184 | 0 | 0 | 32 | M | 2 |  |  |  | ROZPOCET | 0 | 0 | 0 | 0 | 0 | 1 | 0 | 16 | 2082343410
| PP |  | svorka spojovací pro lano D 8-10mm | [14 empty] | PP | 2
30 | K | 741810001 | Celková prohlídka elektrického rozvodu a zařízení do 100 000,- Kč | kus | 1 |  | 0 | CS ÚRS 2024 02 |  | základní |  | 0 | 0 | 0 | 0 | 0 | 16 | K | 2 |  |  |  | ROZPOCET | 0 | 0 | 0 | 0 | 0 | 1 | 0 | 16 | 148
| PP |  | Zkoušky a prohlídky elektrických rozvodů a zařízení celková prohlídka a vyhotovení revizní zprávy pro objem montážních prací do 100 tis. Kč | [14 empty] | PP | 2
| Online PSC |  | https://podminky.urs.cz/item/CS_URS_2024_02/741810001 | [14 empty] | Online PSC | 2
31 | K | 741820012 | Měření zemnící síť dl pásku přes 100 do 200 m | kus | 1 |  | 0 | CS ÚRS 2024 02 |  | základní |  | 0 | 0 | 0 | 0 | 0 | 16 | K | 2 |  |  |  | ROZPOCET | 0 | 0 | 0 | 0 | 0 | 1 | 0 | 16 | 150
| PP |  | Měření zemních odporů zemnicí sítě délky pásku přes 100 do 200 m | [14 empty] | PP | 2
| Online PSC |  | https://podminky.urs.cz/item/CS_URS_2024_02/741820012 | [14 empty] | Online PSC | 2
32 | K | 74199909R |  | soubor | 1 |  | 0 |  |  | základní |  | 0 | 0 | 0 | 0 | 0 | 16 | K | 2 |  |  |  | ROZPOCET | 0 | 0 | 0 | 0 | 0 | 1 | 0 | 16 | -771879013
| PP |  | Drobný jednicový materiál, jehož podíl na celkových materiálových nákladech je malý, a proto se nespecifikuje, jako: vývodky spojky vodičové do průžezu 16 mm2. sponky, příchytky, drát vázací a svařovací, spojovací materiál,nýty, elektrody… 5% z nosného materiálu | [14 empty] | PP | 2
33 | K | 998741102 | Přesun hmot tonážní pro silnoproud v objektech v přes 6 do 12 m | t | 0.361 |  | 0 | CS ÚRS 2024 02 |  | základní |  | 0 | 0 | 0 | 0 | 0 | 16 | K | 2 |  |  |  | ROZPOCET | 0 | 0 | 0 | 0 | 0 | 1 | 0 | 16 | 287003777
| PP |  | Přesun hmot pro silnoproud stanovený z hmotnosti přesunovaného materiálu vodorovná dopravní vzdálenost do 50 m základní v objektech výšky přes 6 do 12 m | [14 empty] | PP | 2
| Online PSC |  | https://podminky.urs.cz/item/CS_URS_2024_02/998741102 | [14 empty] | Online PSC | 2
| D | 742 | Elektroinstalace - slaboproud |  |  |  | 0 |  |  |  |  | 0 |  | 0.13872 |  | 0 | 2 | D | 1 |  |  |  | ROZPOCET | [6 empty] | 0
34 | K | 742121001 | Montáž kabelů sdělovacích pro vnitřní rozvody do 15 žil | m | 380 |  | 0 | CS ÚRS 2024 02 |  | základní |  | 0 | 0 | 0 | 0 | 0 | 16 | K | 2 |  |  |  | ROZPOCET | 0 | 0 | 0 | 0 | 0 | 1 | 0 | 16 | -1180565892
| PP |  | Montáž kabelů sdělovacích pro vnitřní rozvody počtu žil do 15 | [14 empty] | PP | 2
| Online PSC |  | https://podminky.urs.cz/item/CS_URS_2024_02/742121001 | [14 empty] | Online PSC | 2
| VV |  | 380 "TCEKPFLE 5x4x0,8 mm2 |  | 380 | [12 empty] | VV | 2 | 2 | True | 1 | ROZPOCET
35 | M | 34126056 | kabel sdělovací stíněný laminovanou Al folií jádro Cu plné izolace PE plášť PE 150V (TCEKFLE) 5x4x0,8mm2 | m | 456 |  | 0 | CS ÚRS 2024 02 |  | základní |  | 0 | 0.00026 | 0.11856 | 0 | 0 | 32 | M | 2 |  |  |  | ROZPOCET | 0 | 0 | 0 | 0 | 0 | 1 | 0 | 16 | 1695476588
| PP |  | kabel sdělovací stíněný laminovanou Al folií jádro Cu plné izolace PE plášť PE 150V (TCEKFLE) 5x4x0,8mm2 | [14 empty] | PP | 2
| VV |  | 380*1,2 'Přepočtené koeficientem množství |  | 456 | [12 empty] | VV | 2 | 2 | False | 1 | ROZPOCET
36 | K | 742124002 | Montáž kabelů datových FTP, UTP, STP pro vnitřní rozvody do trubky | m | 80 |  | 0 | CS ÚRS 2024 02 |  | základní |  | 0 | 0 | 0 | 0 | 0 | 16 | K | 2 |  |  |  | ROZPOCET | 0 | 0 | 0 | 0 | 0 | 1 | 0 | 16 | -281322988
| PP |  | Montáž kabelů datových FTP, UTP, STP pro vnitřní rozvody do trubky | [14 empty] | PP | 2
| Online PSC |  | https://podminky.urs.cz/item/CS_URS_2024_02/742124002 | [14 empty] | Online PSC | 2
| VV |  | 80 "FTP CAT 6 |  | 80 | [12 empty] | VV | 2 | 2 | True | 1 | ROZPOCET
37 | M | 34121263 | kabel datový jádro Cu plné plášť PVC (U/UTP) kategorie 6 | m | 96 |  | 0 | CS ÚRS 2024 02 |  | základní |  | 0 | 4e-05 | 0.00384 | 0 | 0 | 32 | M | 2 |  |  |  | ROZPOCET | 0 | 0 | 0 | 0 | 0 | 1 | 0 | 16 | -1180518248
| PP |  | kabel datový jádro Cu plné plášť PVC (U/UTP) kategorie 6 | [14 empty] | PP | 2
| VV |  | 80*1,2 'Přepočtené koeficientem množství |  | 96 | [12 empty] | VV | 2 | 2 | False | 1 | ROZPOCET
38 | K | 742124011 | Montáž kabelů datových optických pro vnitřní rozvody do trubky zatažením | m | 1360 |  | 0 | CS ÚRS 2024 02 |  | základní |  | 0 | 0 | 0 | 0 | 0 | 16 | K | 2 |  |  |  | ROZPOCET | 0 | 0 | 0 | 0 | 0 | 1 | 0 | 16 | -1577524295
| PP |  | Montáž kabelů datových optických pro vnitřní rozvody do trubky zatažením | [14 empty] | PP | 2
| Online PSC |  | https://podminky.urs.cz/item/CS_URS_2024_02/742124011 | [14 empty] | Online PSC | 2
| VV |  | 1360 "optický kabel 24 vláken |  | 1360 | [12 empty] | VV | 2 | 2 | True | 1 | ROZPOCET
39 | M | 34123003 | kabel datový optický OM2 univerzální 24 vláken 50/125 plášť LSOH | m | 1632 |  | 0 | CS ÚRS 2024 02 |  | základní |  | 0 | 1e-05 | 0.01632 | 0 | 0 | 32 | M | 2 |  |  |  | ROZPOCET | 0 | 0 | 0 | 0 | 0 | 1 | 0 | 16 | -167347676
| PP |  | kabel datový optický OM2 univerzální 24 vláken 50/125 plášť LSOH | [14 empty] | PP | 2
| VV |  | 1360*1,2 'Přepočtené koeficientem množství |  | 1632 | [12 empty] | VV | 2 | 2 | False | 1 | ROZPOCET
40 | K | 742230003 | Montáž venkovní kamery | kus | 3 |  | 0 | CS ÚRS 2024 02 |  | základní |  | 0 | 0 | 0 | 0 | 0 | 16 | K | 2 |  |  |  | ROZPOCET | 0 | 0 | 0 | 0 | 0 | 1 | 0 | 16 | 64
| PP |  | Montáž kamerového systému venkovní kamery | [14 empty] | PP | 2
| Online PSC |  | https://podminky.urs.cz/item/CS_URS_2024_02/742230003 | [14 empty] | Online PSC | 2
41 | M | 742spec-001 | IP venkovní kamera dle specifikace D.1.4.3.11 | kus | 3 |  | 0 |  |  | základní |  | 0 | 0 | 0 | 0 | 0 | 32 | M | 2 |  |  |  | ROZPOCET | 0 | 0 | 0 | 0 | 0 | 1 | 0 | 16 | -1427038392
| PP |  | IP venkovní kamera dle specifikace D.1.4.3.11 | [14 empty] | PP | 2
42 | K | 742230005 | Montáž venkovního kamerového krytu | kus | 3 |  | 0 | CS ÚRS 2024 02 |  | základní |  | 0 | 0 | 0 | 0 | 0 | 16 | K | 2 |  |  |  | ROZPOCET | 0 | 0 | 0 | 0 | 0 | 1 | 0 | 16 | 66
| PP |  | Montáž kamerového systému venkovního kamerového krytu | [14 empty] | PP | 2
| Online PSC |  | https://podminky.urs.cz/item/CS_URS_2024_02/742230005 | [14 empty] | Online PSC | 2
43 | K | 742230101 | Licence k připojení jedné kamery k SW | kus | 3 |  | 0 | CS ÚRS 2024 02 |  | základní |  | 0 | 0 | 0 | 0 | 0 | 16 | K | 2 |  |  |  | ROZPOCET | 0 | 0 | 0 | 0 | 0 | 1 | 0 | 16 | 68
| PP |  | Montáž kamerového systému nastavení a instalace licence k připojení jedné kamery k SW | [14 empty] | PP | 2
| Online PSC |  | https://podminky.urs.cz/item/CS_URS_2024_02/742230101 | [14 empty] | Online PSC | 2
44 | K | 742230102 | Instalace a nastavení SW pro sledování kamer | kus | 3 |  | 0 | CS ÚRS 2024 02 |  | základní |  | 0 | 0 | 0 | 0 | 0 | 16 | K | 2 |  |  |  | ROZPOCET | 0 | 0 | 0 | 0 | 0 | 1 | 0 | 16 | 70
| PP |  | Montáž kamerového systému nastavení a instalace instalace a nastavení SW pro sledování kamer | [14 empty] | PP | 2
| Online PSC |  | https://podminky.urs.cz/item/CS_URS_2024_02/742230102 | [14 empty] | Online PSC | 2
45 | K | 74299103 | Montáž WiFi antény venkovní | ks | 8 |  | 0 |  |  | základní |  | 0 | 0 | 0 | 0 | 0 | 16 | K | 2 |  |  |  | ROZPOCET | 0 | 0 | 0 | 0 | 0 | 1 | 0 | 16 | -942324244
| PP |  | Montáž WiFi antény venkovní | [14 empty] | PP | 2
46 | M | 742spec-004 | WIFI anténa venkovní dle specifikace D.1.4.3.13 |  | 8 |  | 0 |  |  | základní |  | 0 | 0 | 0 | 0 | 0 | 32 | M | 2 |  |  |  | ROZPOCET | 0 | 0 | 0 | 0 | 0 | 1 | 0 | 16 | 176990667
| PP |  | WIFI anténa venkovní dle specifikace D.1.4.3.13 | [14 empty] | PP | 2
| D | M | Práce a dodávky M |  |  |  | 0 |  |  |  |  | 0 |  | 26.3351 |  | 0 | 3 | D | 0 |  |  |  | ROZPOCET | [6 empty] | 0
| D | 21-M | Elektromontáže |  |  |  | 0 |  |  |  |  | 0 |  | 0.64765 |  | 0 | 3 | D | 1 |  |  |  | ROZPOCET | [6 empty] | 0
47 | K | 210202013 | Montáž svítidlo výbojkové průmyslové nebo venkovní na výložník | kus | 3 |  | 0 | CS ÚRS 2024 02 |  | základní |  | 0 | 0 | 0 | 0 | 0 | 64 | K | 2 |  |  |  | ROZPOCET | 0 | 0 | 0 | 0 | 0 | 1 | 0 | 64 | 1518110063
| PP |  | Montáž svítidel výbojkových se zapojením vodičů průmyslových nebo venkovních na výložník | [14 empty] | PP | 2
| Online PSC |  | https://podminky.urs.cz/item/CS_URS_2024_02/210202013 | [14 empty] | Online PSC | 2
48 | M | 34844450 | svítidlo exteriérové výbojkové výložníkové čirý kryt 1x70W | kus | 3 |  | 0 | CS ÚRS 2023 02 |  | základní |  | 0 | 0.0075 | 0.0225 | 0 | 0 | 128 | M | 2 |  |  |  | ROZPOCET | 0 | 0 | 0 | 0 | 0 | 1 | 0 | 128 | -1045055859
| PP |  | svítidlo exteriérové výbojkové výložníkové čirý kryt 1x70W | [14 empty] | PP | 2
49 | K | 210204011 | Montáž stožárů osvětlení ocelových samostatně stojících délky do 12 m | kus | 2 |  | 0 | CS ÚRS 2024 02 |  | základní |  | 0 | 0 | 0 | 0 | 0 | 16 | K | 2 |  |  |  | ROZPOCET | 0 | 0 | 0 | 0 | 0 | 1 | 0 | 16 | 98
| PP |  | Montáž stožárů osvětlení samostatně stojících ocelových, délky do 12 m | [14 empty] | PP | 2
| Online PSC |  | https://podminky.urs.cz/item/CS_URS_2024_02/210204011 | [14 empty] | Online PSC | 2
50 | M | 31674111 | stožár osvětlovací uliční Pz 159/133/114 v 12,2m | kus | 2 |  | 0 | CS ÚRS 2024 02 |  | základní |  | 0 | 0.177 | 0.354 | 0 | 0 | 32 | M | 2 |  |  |  | ROZPOCET | 0 | 0 | 0 | 0 | 0 | 1 | 0 | 16 | 416349465
| PP |  | stožár osvětlovací uliční Pz 159/133/114 v 12,2m | [14 empty] | PP | 2
51 | K | 21099001R | D+M pouzdrového základu stožáru pro stožár výšky 12 m včetně zemních prací | ks | 3 |  | 0 |  |  | základní |  | 0 | 0 | 0 | 0 | 0 | 16 | K | 2 |  |  |  | ROZPOCET | 0 | 0 | 0 | 0 | 0 | 1 | 0 | 16 | -557196984
| PP |  | D+M pouzdrového základu stožáru pro stožár výšky 12 m včetně zemních prací | [14 empty] | PP | 2
52 | K | 210204222 | Montáž manžety stožárové průměru přes 150 mm | kus | 2 |  | 0 | CS ÚRS 2024 02 |  | základní |  | 0 | 0 | 0 | 0 | 0 | 64 | K | 2 |  |  |  | ROZPOCET | 0 | 0 | 0 | 0 | 0 | 1 | 0 | 64 | 1460599892
| PP |  | Montáž ostatních doplňků osvětlení manžety stožárové, průměru přes 150 mm | [14 empty] | PP | 2
| Online PSC |  | https://podminky.urs.cz/item/CS_URS_2024_02/210204222 | [14 empty] | Online PSC | 2
53 | M | 31674126 | manžeta plastová ochranná na stožár d=159mm | kus | 2 |  | 0 | CS ÚRS 2024 02 |  | základní |  | 0 | 0.0016 | 0.0032 | 0 | 0 | 128 | M | 2 |  |  |  | ROZPOCET | 0 | 0 | 0 | 0 | 0 | 1 | 0 | 128 | -676482753
| PP |  | manžeta plastová ochranná na stožár d=159mm | [14 empty] | PP | 2
54 | K | 210812041 | Montáž kabelu Cu plného nebo laněného do 1 kV žíly 4x50 mm2 (např. CYKY) bez ukončení uloženého volně nebo v liště | m | 100 |  | 0 | CS ÚRS 2024 02 |  | základní |  | 0 | 0 | 0 | 0 | 0 | 64 | K | 2 |  |  |  | ROZPOCET | 0 | 0 | 0 | 0 | 0 | 1 | 0 | 64 | 638663799
| PP |  | Montáž izolovaných kabelů měděných do 1 kV bez ukončení plných nebo laněných kulatých (např. CYKY, CHKE-R) uložených volně nebo v liště počtu a průřezu žil 4x50 mm2 | [14 empty] | PP | 2
| Online PSC |  | https://podminky.urs.cz/item/CS_URS_2024_02/210812041 | [14 empty] | Online PSC | 2
| VV |  | 100 "4Bx50 mm2 |  | 100 | [12 empty] | VV | 2 | 2 | True | 1 | ROZPOCET
55 | M | 34113127 | kabel silový jádro Cu izolace PVC plášť PVC 0,6/1kV (1-CYKY) 4x50mm2 | m | 115 |  | 0 | CS ÚRS 2024 02 |  | základní |  | 0 | 0.00233 | 0.26795 | 0 | 0 | 128 | M | 2 |  |  |  | ROZPOCET | 0 | 0 | 0 | 0 | 0 | 1 | 0 | 128 | 1676015793
| PP |  | kabel silový jádro Cu izolace PVC plášť PVC 0,6/1kV (1-CYKY) 4x50mm2 | [14 empty] | PP | 2
| VV |  | 100*1,15 'Přepočtené koeficientem množství |  | 115 | [12 empty] | VV | 2 | 2 | False | 1 | ROZPOCET
| D | 46-M | Zemní práce při extr.mont.pracích |  |  |  | 0 |  |  |  |  | 0 |  | 25.6874 |  | 0 | 3 | D | 1 |  |  |  | ROZPOCET | [6 empty] | 0
56 | K | 460010024 | Vytyčení trasy vedení kabelového podzemního v zastavěném prostoru | km | 0.326 |  | 0 | CS ÚRS 2024 02 |  | základní |  | 0 | 0.0088 | 0.0028688 | 0 | 0 | 16 | K | 2 |  |  |  | ROZPOCET | 0 | 0 | 0 | 0 | 0 | 1 | 0 | 16 | 110
| PP |  | Vytyčení trasy vedení kabelového (podzemního) v zastavěném prostoru | [14 empty] | PP | 2
| Online PSC |  | https://podminky.urs.cz/item/CS_URS_2024_02/460010024 | [14 empty] | Online PSC | 2
57 | K | 460010025 | Vytyčení trasy inženýrských sítí v zastavěném prostoru | km | 0.326 |  | 0 | CS ÚRS 2024 02 |  | základní |  | 0 | 0.0099 | 0.0032274 | 0 | 0 | 16 | K | 2 |  |  |  | ROZPOCET | 0 | 0 | 0 | 0 | 0 | 1 | 0 | 16 | 112
| PP |  | Vytyčení trasy inženýrských sítí v zastavěném prostoru | [14 empty] | PP | 2
| Online PSC |  | https://podminky.urs.cz/item/CS_URS_2024_02/460010025 | [14 empty] | Online PSC | 2
58 | K | 460171331 | Hloubení kabelových nezapažených rýh strojně š 50 cm hl 130 cm v hornině tř I skupiny 1 a 2 | m | 6 |  | 0 | CS ÚRS 2024 02 |  | základní |  | 0 | 0 | 0 | 0 | 0 | 16 | K | 2 |  |  |  | ROZPOCET | 0 | 0 | 0 | 0 | 0 | 1 | 0 | 16 | 114
| PP |  | Hloubení kabelových rýh strojně včetně urovnání dna s přemístěním výkopku do vzdálenosti 3 m od okraje jámy nebo s naložením na dopravní prostředek šířky 50 cm hloubky 130 cm v hornině třídy těžitelnosti I skupiny 1 a 2 | [14 empty] | PP | 2
| Online PSC |  | https://podminky.urs.cz/item/CS_URS_2024_02/460171331 | [14 empty] | Online PSC | 2
59 | K | 460431342 | Zásyp kabelových rýh ručně se zhutněním š 50 cm hl 130 cm z horniny tř I skupiny 3 | m | 6 |  | 0 | CS ÚRS 2024 02 |  | základní |  | 0 | 0 | 0 | 0 | 0 | 16 | K | 2 |  |  |  | ROZPOCET | 0 | 0 | 0 | 0 | 0 | 1 | 0 | 16 | 116
| PP |  | Zásyp kabelových rýh ručně s přemístění sypaniny ze vzdálenosti do 10 m, s uložením výkopku ve vrstvách včetně zhutnění a úpravy povrchu šířky 50 cm hloubky 130 cm z horniny třídy těžitelnosti I skupiny 3 | [14 empty] | PP | 2
| Online PSC |  | https://podminky.urs.cz/item/CS_URS_2024_02/460431342 | [14 empty] | Online PSC | 2
60 | K | 460171161 | Hloubení kabelových nezapažených rýh strojně š 35 cm hl 70 cm v hornině tř I skupiny 1 a 2 | m | 320 |  | 0 | CS ÚRS 2024 02 |  | základní |  | 0 | 0 | 0 | 0 | 0 | 16 | K | 2 |  |  |  | ROZPOCET | 0 | 0 | 0 | 0 | 0 | 1 | 0 | 16 | 118
| PP |  | Hloubení kabelových rýh strojně včetně urovnání dna s přemístěním výkopku do vzdálenosti 3 m od okraje jámy nebo s naložením na dopravní prostředek šířky 35 cm hloubky 70 cm v hornině třídy těžitelnosti I skupiny 1 a 2 | [14 empty] | PP | 2
| Online PSC |  | https://podminky.urs.cz/item/CS_URS_2024_02/460171161 | [14 empty] | Online PSC | 2
61 | K | 460431171 | Zásyp kabelových rýh ručně se zhutněním š 35 cm hl 70 cm z horniny tř I skupiny 1 a 2 | m | 320 |  | 0 | CS ÚRS 2024 02 |  | základní |  | 0 | 0 | 0 | 0 | 0 | 16 | K | 2 |  |  |  | ROZPOCET | 0 | 0 | 0 | 0 | 0 | 1 | 0 | 16 | 120
| PP |  | Zásyp kabelových rýh ručně s přemístění sypaniny ze vzdálenosti do 10 m, s uložením výkopku ve vrstvách včetně zhutnění a úpravy povrchu šířky 35 cm hloubky 70 cm z horniny třídy těžitelnosti I skupiny 1 a 2 | [14 empty] | PP | 2
| Online PSC |  | https://podminky.urs.cz/item/CS_URS_2024_02/460431171 | [14 empty] | Online PSC | 2
62 | K | 460581131 | Uvedení nezpevněného terénu do původního stavu v místě dočasného uložení výkopku s vyhrabáním, srovnáním a částečným dosetím trávy | m2 | 489 |  | 0 | CS ÚRS 2024 02 |  | základní |  | 0 | 2e-05 | 0.00978 | 0 | 0 | 64 | K | 2 |  |  |  | ROZPOCET | 0 | 0 | 0 | 0 | 0 | 1 | 0 | 64 | -822492815
| PP |  | Úprava terénu uvedení nezpevněného terénu do původního stavu v místě dočasného uložení výkopku s vyhrabáním, srovnáním a částečným dosetím trávy | [14 empty] | PP | 2
| Online PSC |  | https://podminky.urs.cz/item/CS_URS_2024_02/460581131 | [14 empty] | Online PSC | 2
| VV |  | (326*1,5) |  | 489 | [12 empty] | VV | 2 | 2 | True | 1 | ROZPOCET
63 | K | 460791211 | Montáž trubek ochranných plastových uložených volně do rýhy ohebných D do 32 mm | m | 2140 |  | 0 | CS ÚRS 2024 02 |  | základní |  | 0 | 0 | 0 | 0 | 0 | 64 | K | 2 |  |  |  | ROZPOCET | 0 | 0 | 0 | 0 | 0 | 1 | 0 | 64 | 543232503
| PP |  | Montáž trubek ochranných uložených volně do rýhy plastových ohebných, vnitřního průměru do 32 mm | [14 empty] | PP | 2
| Online PSC |  | https://podminky.urs.cz/item/CS_URS_2024_02/460791211 | [14 empty] | Online PSC | 2
| VV |  | 2140 "optické i metalické |  | 2140 | [12 empty] | VV | 2 | 2 | True | 1 | ROZPOCET
64 | M | 34571350 | trubka elektroinstalační ohebná dvouplášťová korugovaná HDPE+LDPE (chránička) D 32/40mm | m | 2247 |  | 0 | CS ÚRS 2024 02 |  | základní |  | 0 | 0.00019 | 0.42693 | 0 | 0 | 128 | M | 2 |  |  |  | ROZPOCET | 0 | 0 | 0 | 0 | 0 | 1 | 0 | 128 | 2120885176
| PP |  | trubka elektroinstalační ohebná dvouplášťová korugovaná HDPE+LDPE (chránička) D 32/40mm | [14 empty] | PP | 2
| VV |  | 2140*1,05 'Přepočtené koeficientem množství |  | 2247 | [12 empty] | VV | 2 | 2 | False | 1 | ROZPOCET
65 | K | 460791213 | Montáž trubek ochranných plastových uložených volně do rýhy ohebných přes 50 do 90 mm | m | 100 |  | 0 | CS ÚRS 2024 02 |  | základní |  | 0 | 0 | 0 | 0 | 0 | 64 | K | 2 |  |  |  | ROZPOCET | 0 | 0 | 0 | 0 | 0 | 1 | 0 | 64 | 1209661384
| PP |  | Montáž trubek ochranných uložených volně do rýhy plastových ohebných, vnitřního průměru přes 50 do 90 mm | [14 empty] | PP | 2
| Online PSC |  | https://podminky.urs.cz/item/CS_URS_2024_02/460791213 | [14 empty] | Online PSC | 2
66 | M | 34571354 | trubka elektroinstalační ohebná dvouplášťová korugovaná HDPE+LDPE (chránička) D 75/90mm | m | 105 |  | 0 | CS ÚRS 2024 02 |  | základní |  | 0 | 0.00055 | 0.05775 | 0 | 0 | 128 | M | 2 |  |  |  | ROZPOCET | 0 | 0 | 0 | 0 | 0 | 1 | 0 | 128 | -1571866493
| PP |  | trubka elektroinstalační ohebná dvouplášťová korugovaná HDPE+LDPE (chránička) D 75/90mm | [14 empty] | PP | 2
| VV |  | 100*1,05 'Přepočtené koeficientem množství |  | 105 | [12 empty] | VV | 2 | 2 | False | 1 | ROZPOCET
67 | K | 460641112 | Základové konstrukce při elektromontážích z monolitického betonu tř. C 12/15 | m3 | 0.6 |  | 0 | CS ÚRS 2024 02 |  | základní |  | 0 | 2.301 | 1.3806 | 0 | 0 | 16 | K | 2 |  |  |  | ROZPOCET | 0 | 0 | 0 | 0 | 0 | 1 | 0 | 16 | 126
| PP |  | Základové konstrukce základ bez bednění do rostlé zeminy z monolitického betonu tř. C 12/15 | [14 empty] | PP | 2
| Online PSC |  | https://podminky.urs.cz/item/CS_URS_2024_02/460641112 | [14 empty] | Online PSC | 2
68 | K | 460671113 | Výstražná fólie pro krytí kabelů šířky přes 25 do 34 cm | m | 326 |  | 0 | CS ÚRS 2024 02 |  | základní |  | 0 | 9e-05 | 0.02934 | 0 | 0 | 16 | K | 2 |  |  |  | ROZPOCET | 0 | 0 | 0 | 0 | 0 | 1 | 0 | 16 | 134
| PP |  | Výstražné prvky pro krytí kabelů včetně vyrovnání povrchu rýhy, rozvinutí a uložení fólie, šířky přes 25 do 35 cm | [14 empty] | PP | 2
| Online PSC |  | https://podminky.urs.cz/item/CS_URS_2024_02/460671113 | [14 empty] | Online PSC | 2
69 | K | 460771123 | Osazení multikanálů plastových do rýhy s obsypem z písku bez výkopových prací 9-cestných | m | 65 |  | 0 | CS ÚRS 2024 02 |  | základní |  | 0 | 0.36004 | 23.4026 | 0 | 0 | 64 | K | 2 |  |  |  | ROZPOCET | 0 | 0 | 0 | 0 | 0 | 1 | 0 | 64 | -770837402
| PP |  | Osazení kabelových multikanálů plastových včetně osazení, utěsnění a spojování do rýhy, bez výkopových prací s obsypem z písku 9-cestných | [14 empty] | PP | 2
| Online PSC |  | https://podminky.urs.cz/item/CS_URS_2024_02/460771123 | [14 empty] | Online PSC | 2
70 | M | 460spec-002 | Multikanál 9 otvorů 385x385 mm | m | 71.5 |  | 0 |  |  | základní |  | 0 | 0 | 0 | 0 | 0 | 256 | M | 2 |  |  |  | ROZPOCET | 0 | 0 | 0 | 0 | 0 | 1 | 0 | 64 | 778159133
| PP |  | Multikanál 9 otvorů 385x385 mm | [14 empty] | PP | 2
| VV |  | 65*1,1 'Přepočtené koeficientem množství |  | 71.5 | [12 empty] | VV | 2 | 2 | False | 1 | ROZPOCET
71 | K | 460841112 | Osazení kabelové komory z dílu HDPE plochy do 1 m2 hl přes 0,5 do 0,7 m pro běžné zatížení | kus | 1 |  | 0 | CS ÚRS 2024 02 |  | základní |  | 0 | 0.3743 | 0.3743 | 0 | 0 | 64 | K | 2 |  |  |  | ROZPOCET | 0 | 0 | 0 | 0 | 0 | 1 | 0 | 64 | 206877573
| PP |  | Osazení kabelové komory z plastů pro běžné zatížení komorového dílu z polyetylénu HDPE půdorysné plochy do 1,0 m2, světlé hloubky přes 0,5 do 0,7 m | [14 empty] | PP | 2
| Online PSC |  | https://podminky.urs.cz/item/CS_URS_2024_02/460841112 | [14 empty] | Online PSC | 2
72 | M | 460spec-001 | Kabelová komora plastová 600x600x600mm - instalace v zemi | ks | 1 |  | 0 |  |  | základní |  | 0 | 0 | 0 | 0 | 0 | 256 | M | 2 |  |  |  | ROZPOCET | 0 | 0 | 0 | 0 | 0 | 1 | 0 | 64 | 1027331020
| PP |  | Kabelová komora plastová 600x600x600mm - instalace v zemi | [14 empty] | PP | 2
| D | HZS | Hodinové zúčtovací sazby |  |  |  | 0 |  |  |  |  | 0 |  | 0 |  | 0 | 4 | D | 0 |  |  |  | ROZPOCET | [6 empty] | 0
73 | K | HZS2232 | Hodinová zúčtovací sazba elektrikář odborný | hod | 25 |  | 0 | CS ÚRS 2024 02 |  | základní |  | 0 | 0 | 0 | 0 | 0 | 512 | K | 1 |  |  |  | ROZPOCET | 0 | 0 | 0 | 0 | 0 | 1 | 0 | 512 | 114590342
| PP |  | Hodinové zúčtovací sazby profesí PSV provádění stavebních instalací elektrikář odborný | [14 empty] | PP | 1
| Online PSC |  | https://podminky.urs.cz/item/CS_URS_2024_02/HZS2232 | [14 empty] | Online PSC | 1
| VV |  | "práce zapsané v montážním deníku a potvrzené investorem | [14 empty] | VV | 1 | 1 | True | 0 | ROZPOCET
| VV |  | 25 "nezahrnuté v cenících 21_M, 46 -M, PSV 800-741, PSV 800-742 |  | 25 | [12 empty] | VV | 1 | 2 | True | 1 | ROZPOCET
74 | K | HZS2492 | Hodinová zúčtovací sazba pomocný dělník PSV | hod | 52 |  | 0 | CS ÚRS 2024 02 |  | základní |  | 0 | 0 | 0 | 0 | 0 | 512 | K | 1 |  |  |  | ROZPOCET | 0 | 0 | 0 | 0 | 0 | 1 | 0 | 512 | 1838320996
| PP |  | Hodinové zúčtovací sazby profesí PSV zednické výpomoci a pomocné práce PSV pomocný dělník PSV | [14 empty] | PP | 1
| Online PSC |  | https://podminky.urs.cz/item/CS_URS_2024_02/HZS2492 | [14 empty] | Online PSC | 1
| VV |  | 42 "Demontážní práce při venkovních rozvodech |  | 42 | [12 empty] | VV | 1 | 2 | True | 0 | ROZPOCET
| VV |  | 10 "Podíl prací jiných profesí než elektro ( zednické, zámečnické…práce) |  | 10 | [12 empty] | VV | 1 | 2 | True | 0 | ROZPOCET
| VV |  | Součet |  | 52 | [12 empty] | VV | 1 | 4 | True | 1 | ROZPOCET
| D | VRN | Vedlejší rozpočtové náklady |  |  |  | 0 |  |  |  |  | 0 |  | 0 |  | 0 | 5 | D | 0 |  |  |  | ROZPOCET | [6 empty] | 0
| D | VRN1 | Průzkumné, geodetické a projektové práce |  |  |  | 0 |  |  |  |  | 0 |  | 0 |  | 0 | 5 | D | 1 |  |  |  | ROZPOCET | [6 empty] | 0
75 | K | 013254000 | Dokumentace skutečného provedení stavby | hod | 14 |  | 0 | CS ÚRS 2023 02 |  | základní |  | 0 | 0 | 0 | 0 | 0 | 1024 | K | 2 |  |  |  | ROZPOCET | 0 | 0 | 0 | 0 | 0 | 1 | 0 | 1024 | 1952621561
| PP |  | Dokumentace skutečného provedení stavby | [14 empty] | PP | 2
| Online PSC |  | https://podminky.urs.cz/item/CS_URS_2023_02/013254000 | [14 empty] | Online PSC | 2
| D | VRN6 | Územní vlivy |  |  |  | 0 |  |  |  |  | 0 |  | 0 |  | 0 | 5 | D | 1 |  |  |  | ROZPOCET | [6 empty] | 0
76 | K | 065002000 | Mimostaveništní doprava materiálů | soubor | 1 |  | 0 | CS ÚRS 2023 02 |  | základní |  | 0 | 0 | 0 | 0 | 0 | 1024 | K | 2 |  |  |  | ROZPOCET | 0 | 0 | 0 | 0 | 0 | 1 | 0 | 1024 | 1551117845
| PP |  | Mimostaveništní doprava materiálů | [14 empty] | PP | 2
| Online PSC |  | https://podminky.urs.cz/item/CS_URS_2023_02/065002000 | [14 empty] | Online PSC | 2

## SLPO - Elektroinstalace -...
{a774c76b-68d4-46f2-a6e1-3978d6553e41}
2
| KRYCÍ LIST SOUPISU PRACÍ | [7 empty] | v --- níže se nacházejí doplnkové a pomocné údaje k sestavám --- v | [8 empty] | False
Stavba:
Novostavba zař. pro vých. a vzdělávání dětí a zahr. domku, Suchdol
Objekt:
SLPO - Elektroinstalace - optické kabely
| KSO: |  |  |  |  | CC-CZ:
| Místo: |  | Suchdol |  |  | Datum: | 23. 7. 2024
| Zadavatel: |  |  |  |  | IČ:
|  | Česká zemědělská univerzita v Praze. Kamýcká 129 |  |  |  | DIČ:
| Uchazeč: |  |  |  |  | IČ: | Vyplň údaj
|  | Vyplň údaj |  |  |  | DIČ: | Vyplň údaj
| Projektant: |  |  |  |  | IČ:
|  | PilsProjekt s.r.o., Částkova 74, Plzeň |  |  |  | DIČ:
| Zpracovatel: |  |  |  |  | IČ:
|  | Ing. Ivan Kobza |  |  |  | DIČ:
Poznámka:
Soupis prací je sestaven s využitím Cenové soustavy ÚRS. Položky, které pochází z této cenové soustavy, jsou ve sloupci 'Cenová soustava' označeny popisem 'CS ÚRS' a úrovní příslušného kalendářního pololetí. Veškeré další informace vymezující popis a podmínky použití těchto položek z Cenové soustavy, které nejsou uvedeny přímo v soupisu prací, jsou neomezeně dálkově k dispozici na webu podminky.urs.cz.
| Cena bez DPH | [5 empty] | 0
|  |  | Základ daně |  |  | Sazba daně | Výše daně
| DPH | základní | 0 |  |  | 21% | 0
|  | snížená | 0 |  |  | 15% | 0
|  | zákl. přenesená | 0 |  |  | 21% | 0
|  | sníž. přenesená | 0 |  |  | 15% | 0
|  | nulová | 0 |  |  | 0% | 0
| Cena s DPH |  |  | v | CZK |  | 0
REKAPITULACE ČLENĚNÍ SOUPISU PRACÍ
Stavba:
Novostavba zař. pro vých. a vzdělávání dětí a zahr. domku, Suchdol
Objekt:
SLPO - Elektroinstalace - optické kabely
Místo: |  |  | Suchdol |  |  | Datum: | 23. 7. 2024
Zadavatel: |  |  | Česká zemědělská univerzita v Praze. Kamýcká 129 |  |  | Projektant: | PilsProjekt s.r.o., Částkova 74, Plzeň
Uchazeč: |  |  | Vyplň údaj |  |  | Zpracovatel: | Ing. Ivan Kobza
Kód dílu - Popis | [6 empty] | Cena celkem [CZK]
Náklady stavby celkem | [6 empty] | 0 | [11 empty] | -1
| PSV - Práce a dodávky PSV | [5 empty] | 0
| 742 - Elektroinstalace - slaboproud | [5 empty] | 0
| M - Práce a dodávky M | [5 empty] | 0
| 46-M - Zemní práce při extr.mont.pracích | [5 empty] | 0
| HZS - Hodinové zúčtovací sazby | [5 empty] | 0
| VRN - Vedlejší rozpočtové náklady | [5 empty] | 0
| VRN6 - Územní vlivy | [5 empty] | 0
SOUPIS PRACÍ
Stavba:
Novostavba zař. pro vých. a vzdělávání dětí a zahr. domku, Suchdol
Objekt:
SLPO - Elektroinstalace - optické kabely
Místo: |  |  | Suchdol |  |  | Datum: | 23. 7. 2024
Zadavatel: |  |  | Česká zemědělská univerzita v Praze. Kamýcká 129 |  |  | Projektant: | PilsProjekt s.r.o., Částkova 74, Plzeň
Uchazeč: |  |  | Vyplň údaj |  |  | Zpracovatel: | Ing. Ivan Kobza
PČ | Typ | Kód | Popis | MJ | Množství | J.cena [CZK] | Cena celkem [CZK] | Cenová soustava |  | DPH | J. Nh [h] | Nh celkem [h] | J. hmotnost [t] | Hmotnost celkem [t] | J. suť [t] | Suť Celkem [t]
Náklady soupisu celkem | [6 empty] | 0 |  |  |  |  | 0 |  | 0.45125 |  | 0 |  | D | -1 | [10 empty] | 0
| D | PSV | Práce a dodávky PSV |  |  |  | 0 |  |  |  |  | 0 |  | 0.10473 |  | 0 | 2 | D | 0 |  |  |  | ROZPOCET | [6 empty] | 0
| D | 742 | Elektroinstalace - slaboproud |  |  |  | 0 |  |  |  |  | 0 |  | 0.10473 |  | 0 | 2 | D | 1 |  |  |  | ROZPOCET | [6 empty] | 0
1 | K | 742110102 | Montáž kabelového žlabu pro slaboproud šířky do 150 mm | m | 60 |  | 0 | CS ÚRS 2024 02 |  | základní |  | 0 | 0 | 0 | 0 | 0 | 16 | K | 2 |  |  |  | ROZPOCET | 0 | 0 | 0 | 0 | 0 | 1 | 0 | 16 | 854689880
| PP |  | Montáž kabelového žlabu šířky do 150 mm | [14 empty] | PP | 2
| Online PSC |  | https://podminky.urs.cz/item/CS_URS_2024_02/742110102 | [14 empty] | Online PSC | 2
2 | M | 34575600 | žlab kabelový drátěný galvanicky zinkovaný 150/100mm | m | 60 |  | 0 | CS ÚRS 2024 02 |  | základní |  | 0 | 0.0015 | 0.09 | 0 | 0 | 32 | M | 2 |  |  |  | ROZPOCET | 0 | 0 | 0 | 0 | 0 | 1 | 0 | 16 | 1511171177
| PP |  | žlab kabelový drátěný galvanicky zinkovaný 150/100mm | [14 empty] | PP | 2
3 | K | 742110122 | Montáž nosníku s konzolami nebo závitovými tyčemi pro slaboproud šířky do 150 mm | kus | 60 |  | 0 | CS ÚRS 2024 02 |  | základní |  | 0 | 0 | 0 | 0 | 0 | 16 | K | 2 |  |  |  | ROZPOCET | 0 | 0 | 0 | 0 | 0 | 1 | 0 | 16 | 1510650582
| PP |  | Montáž kabelového žlabu nosníku včetně konzol nebo závitových tyčí, šířky do 150 mm | [14 empty] | PP | 2
| Online PSC |  | https://podminky.urs.cz/item/CS_URS_2024_02/742110122 | [14 empty] | Online PSC | 2
4 | M | 34575387 | nosník kabelového žlabu drátěného žárově zinkovaný 150mm | kus | 60 |  | 0 | CS ÚRS 2024 02 |  | základní |  | 0 | 0.00024 | 0.0144 | 0 | 0 | 32 | M | 2 |  |  |  | ROZPOCET | 0 | 0 | 0 | 0 | 0 | 1 | 0 | 16 | -704871717
| PP |  | nosník kabelového žlabu drátěného žárově zinkovaný 150mm | [14 empty] | PP | 2
5 | K | HZS.001 | Montáž kabelu optického venkovního 1740m | hod | 42 |  | 0 |  |  | základní |  | 0 | 0 | 0 | 0 | 0 | 16 | K | 2 |  |  |  | ROZPOCET | 0 | 0 | 0 | 0 | 0 | 1 | 0 | 16 | 2
| PP |  | Montáž kabelu optického venkovního 1740m | [14 empty] | PP | 2
6 | M | 341134876 | Kabel optický single mode, venkovní, 24 vláken | m | 1450 |  | 0 |  |  | základní |  | 0 | 0 | 0 | 0 | 0 | 32 | M | 2 |  |  |  | ROZPOCET | 0 | 0 | 0 | 0 | 0 | 1 | 0 | 16 | 4
| PP |  | Kabel optický single mode, venkovní, 24 vláken | [14 empty] | PP | 2
7 | K | HZS.002 | Zakončení optického kabelů 12 vláken 4 ks včetně měření a protokolu o měření | hod | 12 |  | 0 |  |  | základní |  | 0 | 0 | 0 | 0 | 0 | 16 | K | 2 |  |  |  | ROZPOCET | 0 | 0 | 0 | 0 | 0 | 1 | 0 | 16 | 6
| PP |  | Zakončení optického kabelů 12 vláken 4 ks včetně měření a protokolu o měření | [14 empty] | PP | 2
8 | M | R | Prořez a zakončení | m | 250 |  | 0 |  |  | základní |  | 0 | 0 | 0 | 0 | 0 | 32 | M | 2 |  |  |  | ROZPOCET | 0 | 0 | 0 | 0 | 0 | 1 | 0 | 16 | 8
| PP |  | Prořez a zakončení | [14 empty] | PP | 2
9 | K | HZS.005 | Montáž konektoru pro zakončení konce kabelů v optických vanách E2000APC | hod | 4 |  | 0 |  |  | základní |  | 0 | 0 | 0 | 0 | 0 | 16 | K | 2 |  |  |  | ROZPOCET | 0 | 0 | 0 | 0 | 0 | 1 | 0 | 16 | 16
| PP |  | Montáž konektoru pro zakončení konce kabelů v optických vanách E2000APC | [14 empty] | PP | 2
10 | M | 327126104 | Konektory pro zakončení konce kabelů v optických vanách E2000APC | kpl | 48 |  | 0 |  |  | základní |  | 0 | 0 | 0 | 0 | 0 | 32 | M | 2 |  |  |  | ROZPOCET | 0 | 0 | 0 | 0 | 0 | 1 | 0 | 16 | 18
| PP |  | Konektory pro zakončení konce kabelů v optických vanách E2000APC | [14 empty] | PP | 2
11 | K | HZS.006 | Montáž optické vany do RACKu pro 12 vláken 4 ks | hod | 4 |  | 0 |  |  | základní |  | 0 | 0 | 0 | 0 | 0 | 16 | K | 2 |  |  |  | ROZPOCET | 0 | 0 | 0 | 0 | 0 | 1 | 0 | 16 | 20
| PP |  | Montáž optické vany do RACKu pro 12 vláken 4 ks | [14 empty] | PP | 2
12 | M | 327126001 | Optická vana do RACKu pro 12 vláken | kus | 3 |  | 0 |  |  | základní |  | 0 | 0 | 0 | 0 | 0 | 32 | M | 2 |  |  |  | ROZPOCET | 0 | 0 | 0 | 0 | 0 | 1 | 0 | 16 | 22
| PP |  | Optická vana do RACKu pro 12 vláken | [14 empty] | PP | 2
13 | K | HZS.007 | Demontáž optické vany 1 ks | hod | 0.5 |  | 0 |  |  | základní |  | 0 | 0 | 0 | 0 | 0 | 16 | K | 2 |  |  |  | ROZPOCET | 0 | 0 | 0 | 0 | 0 | 1 | 0 | 16 | 24
| PP |  | Demontáž optické vany 1 ks | [14 empty] | PP | 2
14 | K | HZS.009 | Montáž ocelové nosné konstrukce včetně zhotovení dílů | hod | 6 |  | 0 |  |  | základní |  | 0 | 0 | 0 | 0 | 0 | 16 | K | 2 |  |  |  | ROZPOCET | 0 | 0 | 0 | 0 | 0 | 1 | 0 | 16 | 34
| PP |  | Montáž ocelové nosné konstrukce včetně zhotovení dílů | [14 empty] | PP | 2
15 | M | 211126000 | Ocelová nosná konstrukce všeobecně kg | kg | 20 |  | 0 |  |  | základní |  | 0 | 0 | 0 | 0 | 0 | 32 | M | 2 |  |  |  | ROZPOCET | 0 | 0 | 0 | 0 | 0 | 1 | 0 | 16 | 36
| PP |  | Ocelová nosná konstrukce všeobecně kg | [14 empty] | PP | 2
16 | K | HZS.011 | Utěsnění prostupů bez protipožárních přepážek | hod | 4 |  | 0 |  |  | základní |  | 0 | 0 | 0 | 0 | 0 | 16 | K | 2 |  |  |  | ROZPOCET | 0 | 0 | 0 | 0 | 0 | 1 | 0 | 16 | 42
| PP |  | Utěsnění prostupů bez protipožárních přepážek | [14 empty] | PP | 2
17 | M | 360050050 | těsnící a fixační tmel PU 50 | kus | 1 |  | 0 |  |  | základní |  | 0 | 0.00033 | 0.00033 | 0 | 0 | 32 | M | 2 |  |  |  | ROZPOCET | 0 | 0 | 0 | 0 | 0 | 1 | 0 | 16 | 44
| PP |  | těsnící a fixační tmel PU 50 | [14 empty] | PP | 2
18 | M | 341000000 | Drobný jednicový materiál, jehož podíl na celkových materiálových nákladech je malý, a proto se nespecifikuje, jako: vývodky spojky vodičové do průžezu 16 mm2. sponky, příchytky, drát vázací a svařovací, spojovací materiál,nýty, elektrody… 20% z nosného |  | 1 |  | 0 |  |  | základní |  | 0 | 0 | 0 | 0 | 0 | 32 | M | 2 |  |  |  | ROZPOCET | 0 | 0 | 0 | 0 | 0 | 1 | 0 | 16 | 46
| PP |  | Drobný jednicový materiál, jehož podíl na celkových materiálových nákladech je malý, a proto se nespecifikuje, jako: vývodky spojky vodičové do průžezu 16 mm2. sponky, příchytky, drát vázací a svařovací, spojovací materiál,nýty, elektrody… 20% z nosného materiálu | [14 empty] | PP | 2
| D | M | Práce a dodávky M |  |  |  | 0 |  |  |  |  | 0 |  | 0.34652 |  | 0 | 3 | D | 0 |  |  |  | ROZPOCET | [6 empty] | 0
| D | 46-M | Zemní práce při extr.mont.pracích |  |  |  | 0 |  |  |  |  | 0 |  | 0.34652 |  | 0 | 3 | D | 1 |  |  |  | ROZPOCET | [6 empty] | 0
19 | K | 460010024 | Vytyčení trasy vedení kabelového podzemního v zastavěném prostoru | km | 5.8 |  | 0 | CS ÚRS 2024 02 |  | základní |  | 0 | 0.0088 | 0.05104 | 0 | 0 | 64 | K | 2 |  |  |  | ROZPOCET | 0 | 0 | 0 | 0 | 0 | 1 | 0 | 64 | -226113371
| PP |  | Vytyčení trasy vedení kabelového (podzemního) v zastavěném prostoru | [14 empty] | PP | 2
| Online PSC |  | https://podminky.urs.cz/item/CS_URS_2024_02/460010024 | [14 empty] | Online PSC | 2
| VV |  | (1,450*4) |  | 5.8 | [12 empty] | VV | 2 | 2 | True | 1 | ROZPOCET
20 | K | 460791211 | Montáž trubek ochranných plastových uložených volně do rýhy ohebných D do 32 mm | m | 1450 |  | 0 | CS ÚRS 2024 02 |  | základní |  | 0 | 0 | 0 | 0 | 0 | 64 | K | 2 |  |  |  | ROZPOCET | 0 | 0 | 0 | 0 | 0 | 1 | 0 | 64 | 1173750012
| PP |  | Montáž trubek ochranných uložených volně do rýhy plastových ohebných, vnitřního průměru do 32 mm | [14 empty] | PP | 2
| Online PSC |  | https://podminky.urs.cz/item/CS_URS_2024_02/460791211 | [14 empty] | Online PSC | 2
| P |  | Poznámka k položce: Rozpočet předpokládá, že ve venkovních trasách budou optické kabely jako příložka ke stávajícím výkopům | [14 empty] | P | 2
21 | M | 34571350 | trubka elektroinstalační ohebná dvouplášťová korugovaná HDPE+LDPE (chránička) D 32/40mm | m | 1522.5 |  | 0 | CS ÚRS 2024 02 |  | základní |  | 0 | 0.00019 | 0.28928 | 0 | 0 | 128 | M | 2 |  |  |  | ROZPOCET | 0 | 0 | 0 | 0 | 0 | 1 | 0 | 128 | 291943800
| PP |  | trubka elektroinstalační ohebná dvouplášťová korugovaná HDPE+LDPE (chránička) D 32/40mm | [14 empty] | PP | 2
| VV |  | 1450*1,05 'Přepočtené koeficientem množství |  | 1522.5 | [12 empty] | VV | 2 | 2 | False | 1 | ROZPOCET
22 | K | 460932112 | Osazení hmoždinek pro elektroinstalace včetně vyvrtání otvoru ve stěnách cihelných průměru přes 8 do 12 mm | kus | 500 |  | 0 | CS ÚRS 2024 02 |  | základní |  | 0 | 1e-05 | 0.005 | 0 | 0 | 64 | K | 2 |  |  |  | ROZPOCET | 0 | 0 | 0 | 0 | 0 | 1 | 0 | 64 | -1408462301
| PP |  | Osazení kotevních prvků hmoždinek včetně vyvrtání otvorů, pro upevnění elektroinstalací ve stěnách cihelných, vnějšího průměru přes 8 do 12 mm | [14 empty] | PP | 2
| Online PSC |  | https://podminky.urs.cz/item/CS_URS_2024_02/460932112 | [14 empty] | Online PSC | 2
23 | M | 56281031 | hmoždinky univerzální 10x60 | 100 kus | 5 |  | 0 | CS ÚRS 2024 02 |  | základní |  | 0 | 0.00024 | 0.0012 | 0 | 0 | 128 | M | 2 |  |  |  | ROZPOCET | 0 | 0 | 0 | 0 | 0 | 1 | 0 | 128 | -1873528080
| PP |  | hmoždinky univerzální 10x60 | [14 empty] | PP | 2
| VV |  | 500*0,01 'Přepočtené koeficientem množství |  | 5 | [12 empty] | VV | 2 | 2 | False | 1 | ROZPOCET
| D | HZS | Hodinové zúčtovací sazby |  |  |  | 0 |  |  |  |  | 0 |  | 0 |  | 0 | 4 | D | 0 |  |  |  | ROZPOCET | [6 empty] | 0
24 | K | HZS.013 | Uvedení do provozu | hod | 8 |  | 0 |  |  | základní |  | 0 | 0 | 0 | 0 | 0 | 512 | K | 1 |  |  |  | ROZPOCET | 0 | 0 | 0 | 0 | 0 | 1 | 0 | 512 | 48
| PP |  | Uvedení do provozu | [14 empty] | PP | 1
25 | K | HZS.014 | Rozebrání a opětné složení podhledů | hod | 17 |  | 0 |  |  | základní |  | 0 | 0 | 0 | 0 | 0 | 512 | K | 1 |  |  |  | ROZPOCET | 0 | 0 | 0 | 0 | 0 | 1 | 0 | 512 | 50
| PP |  | Rozebrání a opětné složení podhledů | [14 empty] | PP | 1
26 | K | HZS.015 | Odkrytí a opětné zakrytí kabelových žlabů | hod | 6 |  | 0 |  |  | základní |  | 0 | 0 | 0 | 0 | 0 | 512 | K | 1 |  |  |  | ROZPOCET | 0 | 0 | 0 | 0 | 0 | 1 | 0 | 512 | 52
| PP |  | Odkrytí a opětné zakrytí kabelových žlabů | [14 empty] | PP | 1
27 | K | HZS.015.1 | Dokumentace skutečného provedení | hod | 17 |  | 0 |  |  | základní |  | 0 | 0 | 0 | 0 | 0 | 512 | K | 1 |  |  |  | ROZPOCET | 0 | 0 | 0 | 0 | 0 | 1 | 0 | 512 | 54
| PP |  | Dokumentace skutečného provedení | [14 empty] | PP | 1
28 | K | HZS.016 | Práce nezahrnuté v cenících 21_M, 46 -M, PSV 800-741, PSV 800-742 a zapsané v montážním deníku a potvrzené investorem | hod | 34 |  | 0 |  |  | základní |  | 0 | 0 | 0 | 0 | 0 | 512 | K | 1 |  |  |  | ROZPOCET | 0 | 0 | 0 | 0 | 0 | 1 | 0 | 512 | 56
| PP |  | Práce nezahrnuté v cenících 21_M, 46 -M, PSV 800-741, PSV 800-742 a zapsané v montážním deníku a potvrzené investorem | [14 empty] | PP | 1
29 | K | HZS.017 | Podíl prací jiných profesí než elektro ( zednické, zámečnické…práce) | hod | 34 |  | 0 |  |  | základní |  | 0 | 0 | 0 | 0 | 0 | 512 | K | 1 |  |  |  | ROZPOCET | 0 | 0 | 0 | 0 | 0 | 1 | 0 | 512 | 58
| PP |  | Podíl prací jiných profesí než elektro ( zednické, zámečnické…práce) | [14 empty] | PP | 1
30 | K | HZS.018 | Závěrečná měření a předávací protokoly | hod | 17 |  | 0 |  |  | základní |  | 0 | 0 | 0 | 0 | 0 | 512 | K | 1 |  |  |  | ROZPOCET | 0 | 0 | 0 | 0 | 0 | 1 | 0 | 512 | 60
| PP |  | Závěrečná měření a předávací protokoly | [14 empty] | PP | 1
| D | VRN | Vedlejší rozpočtové náklady |  |  |  | 0 |  |  |  |  | 0 |  | 0 |  | 0 | 5 | D | 0 |  |  |  | ROZPOCET | [6 empty] | 0
| D | VRN6 | Územní vlivy |  |  |  | 0 |  |  |  |  | 0 |  | 0 |  | 0 | 5 | D | 1 |  |  |  | ROZPOCET | [6 empty] | 0
31 | K | 065002000 | Mimostaveništní doprava materiálů | soubor | 1 |  | 0 | CS ÚRS 2023 02 |  | základní |  | 0 | 0 | 0 | 0 | 0 | 1024 | K | 2 |  |  |  | ROZPOCET | 0 | 0 | 0 | 0 | 0 | 1 | 0 | 1024 | 434354272
| PP |  | Mimostaveništní doprava materiálů | [14 empty] | PP | 2
| Online PSC |  | https://podminky.urs.cz/item/CS_URS_2023_02/065002000 | [14 empty] | Online PSC | 2

## VZT - Vzduchotechnika
{94b7bbca-1036-4dc7-9a03-2d1904772cc5}
2
| KRYCÍ LIST SOUPISU PRACÍ | [7 empty] | v --- níže se nacházejí doplnkové a pomocné údaje k sestavám --- v | [8 empty] | False
Stavba:
Novostavba zař. pro vých. a vzdělávání dětí a zahr. domku, Suchdol
Objekt:
VZT - Vzduchotechnika
| KSO: |  |  |  |  | CC-CZ:
| Místo: |  | Suchdol |  |  | Datum: | 23. 7. 2024
| Zadavatel: |  |  |  |  | IČ:
|  | Česká zemědělská univerzita v Praze. Kamýcká 129 |  |  |  | DIČ:
| Uchazeč: |  |  |  |  | IČ: | Vyplň údaj
|  | Vyplň údaj |  |  |  | DIČ: | Vyplň údaj
| Projektant: |  |  |  |  | IČ:
|  | PilsProjekt s.r.o., Částkova 74, Plzeň |  |  |  | DIČ:
| Zpracovatel: |  |  |  |  | IČ:
|  | Jakub Vilingr |  |  |  | DIČ:
Poznámka:
Soupis prací je sestaven s využitím Cenové soustavy ÚRS. Položky, které pochází z této cenové soustavy, jsou ve sloupci 'Cenová soustava' označeny popisem 'CS ÚRS' a úrovní příslušného kalendářního pololetí. Veškeré další informace vymezující popis a podmínky použití těchto položek z Cenové soustavy, které nejsou uvedeny přímo v soupisu prací, jsou neomezeně dálkově k dispozici na webu podminky.urs.cz.
| Cena bez DPH | [5 empty] | 0
|  |  | Základ daně |  |  | Sazba daně | Výše daně
| DPH | základní | 0 |  |  | 21% | 0
|  | snížená | 0 |  |  | 15% | 0
|  | zákl. přenesená | 0 |  |  | 21% | 0
|  | sníž. přenesená | 0 |  |  | 15% | 0
|  | nulová | 0 |  |  | 0% | 0
| Cena s DPH |  |  | v | CZK |  | 0
REKAPITULACE ČLENĚNÍ SOUPISU PRACÍ
Stavba:
Novostavba zař. pro vých. a vzdělávání dětí a zahr. domku, Suchdol
Objekt:
VZT - Vzduchotechnika
Místo: |  |  | Suchdol |  |  | Datum: | 23. 7. 2024
Zadavatel: |  |  | Česká zemědělská univerzita v Praze. Kamýcká 129 |  |  | Projektant: | PilsProjekt s.r.o., Částkova 74, Plzeň
Uchazeč: |  |  | Vyplň údaj |  |  | Zpracovatel: | Jakub Vilingr
Kód dílu - Popis | [6 empty] | Cena celkem [CZK]
Náklady stavby celkem | [6 empty] | 0 | [11 empty] | -1
| PSV - PSV | [5 empty] | 0
| 713.1 - Izolace tepelné | [5 empty] | 0
| 713.2 - Izolace protipožární | [5 empty] | 0
| 751 - Vzduchotechnika | [5 empty] | 0
| 751-01 - Zařízení č.1.1 | [5 empty] | 0
| 751-02 - Zařízení 1.2 | [5 empty] | 0
| 751-03 - Zařízení 1.3 | [5 empty] | 0
| 751-04 - Zařízení 1.4 | [5 empty] | 0
| 751-05 - Zařízení č.2 | [5 empty] | 0
| 751-06 - Zařízení č.3 | [5 empty] | 0
| 751-07 - Montážní náklady | [5 empty] | 0
| HZS - Hodinové zúčtovací sazby | [5 empty] | 0
SOUPIS PRACÍ
Stavba:
Novostavba zař. pro vých. a vzdělávání dětí a zahr. domku, Suchdol
Objekt:
VZT - Vzduchotechnika
Místo: |  |  | Suchdol |  |  | Datum: | 23. 7. 2024
Zadavatel: |  |  | Česká zemědělská univerzita v Praze. Kamýcká 129 |  |  | Projektant: | PilsProjekt s.r.o., Částkova 74, Plzeň
Uchazeč: |  |  | Vyplň údaj |  |  | Zpracovatel: | Jakub Vilingr
PČ | Typ | Kód | Popis | MJ | Množství | J.cena [CZK] | Cena celkem [CZK] | Cenová soustava |  | DPH | J. Nh [h] | Nh celkem [h] | J. hmotnost [t] | Hmotnost celkem [t] | J. suť [t] | Suť Celkem [t]
Náklady soupisu celkem | [6 empty] | 0 |  |  |  |  | 0 |  | 0 |  | 0 |  | D | -1 | [7 empty] | 0
| D | PSV | PSV |  |  |  | 0 |  |  |  |  | 0 |  | 0 |  | 0 | 2 | D | 0 | ROZPOCET | [6 empty] | 0
| D | 713.1 | Izolace tepelné |  |  |  | 0 |  |  |  |  | 0 |  | 0 |  | 0 | 1 | D | 1 | ROZPOCET | [6 empty] | 0
1 | K | 1101-59 | D+M SAMOLEPÍCÍ KAUČUKOVÁ TEPELNÉ IZOLACE 1x POLEP AL FOLIÍ tl 40mm | m2 | 241 |  | 0 |  |  | základní |  | 0 | 0 | 0 | 0 | 0 | 16 | K | 2 | ROZPOCET | 0 | 0 | 0 | 0 | 0 | 1 | 0 | 16 | 180
| PP |  | D+M SAMOLEPÍCÍ KAUČUKOVÁ TEPELNÉ IZOLACE 1x POLEP AL FOLIÍ tl 40mm | [14 empty] | PP | 2
| P |  | Poznámka k položce: 1.23 | [14 empty] | P | 2
2 | K | 1103-6.2 | D+M Montážní materiál ( 3,6% z dodávky potrubí) | kpl | 0.04 |  | 0 |  |  | základní |  | 0 | 0 | 0 | 0 | 0 | 16 | K | 2 | ROZPOCET | 0 | 0 | 0 | 0 | 0 | 1 | 0 | 16 | 182
| PP |  | D+M Montážní materiál ( 3,6% z dodávky potrubí) | [14 empty] | PP | 2
| D | 713.2 | Izolace protipožární |  |  |  | 0 |  |  |  |  | 0 |  | 0 |  | 0 | 1 | D | 1 | ROZPOCET | [6 empty] | 0
3 | K | 1101-89 | IZOLACE DESKOU Z MIN.PLSTI 1x POLEP. AL FOLIÍ tl. 60 mm odolnost 30 min | m2 | 18 |  | 0 |  |  | základní |  | 0 | 0 | 0 | 0 | 0 | 16 | K | 2 | ROZPOCET | 0 | 0 | 0 | 0 | 0 | 1 | 0 | 16 | 184
| PP |  | IZOLACE DESKOU Z MIN.PLSTI 1x POLEP. AL FOLIÍ tl. 60 mm odolnost 30 min | [14 empty] | PP | 2
| P |  | Poznámka k položce: D+M PROTIPOŽ.IZOLACE POTRUBÍ DLE OZNAČENÍ NA VÝKRESU pos. 1.12 | [14 empty] | P | 2
4 | K | 1103-6.2 | D+M Montážní materiál ( 3,6% z dodávky potrubí) | kpl | 0.04 |  | 0 |  |  | základní |  | 0 | 0 | 0 | 0 | 0 | 16 | K | 2 | ROZPOCET | 0 | 0 | 0 | 0 | 0 | 1 | 0 | 16 | 186
| PP |  | D+M Montážní materiál ( 3,6% z dodávky potrubí) | [14 empty] | PP | 2
| D | 751 | Vzduchotechnika |  |  |  | 0 |  |  |  |  | 0 |  | 0 |  | 0 | 2 | D | 1 | ROZPOCET | [6 empty] | 0
| D | 751-01 | Zařízení č.1.1 |  |  |  | 0 |  |  |  |  | 0 |  | 0 |  | 0 | 1 | D | 2 | ROZPOCET | [6 empty] | 0
5 | K | R75199001 | D+M VZT jednotka s deskovým rekuperátorem, učinnost 92,5% | ks | 1 |  | 0 |  |  | základní |  | 0 | 0 | 0 | 0 | 0 | 16 | K | 3 | ROZPOCET | 0 | 0 | 0 | 0 | 0 | 1 | 0 | 16 | 2
| PP |  | D+M VZT jednotka s deskovým rekuperátorem, učinnost 92,5% | [14 empty] | PP | 3
| P |  | Poznámka k položce: D+M VZT jednotka s deskovým rekuperátorem, učinnost 92,5%, Vp=Vo=1200 m3/hod, tlak 300 Pa, napětí 230 V, příkon pro dimenzování 2x0,37 kW, max. proud 2x2,5 A, SFP 0,382/0,277 W.h/m3, ventilátory EC1, el. ohřívač 0,7 kW, Přímý chladič 4,48 kW. NABÍDKA Na66508 / Z81161 / 0 / D pos. 1.1 | [14 empty] | P | 3
6 | K | 1003-595 | D+M LAKOVANÝ TALÍŘOVÝ VENTIL KE 200 tal.ventil kov.odvod | ks | 6 |  | 0 |  |  | základní |  | 0 | 0 | 0 | 0 | 0 | 16 | K | 3 | ROZPOCET | 0 | 0 | 0 | 0 | 0 | 1 | 0 | 16 | 4
| PP |  | D+M LAKOVANÝ TALÍŘOVÝ VENTIL KE 200 tal.ventil kov.odvod | [14 empty] | PP | 3
| P |  | Poznámka k položce: 1.3 | [14 empty] | P | 3
7 | K | 1003-595.1 | D+M LAKOVANÝ TALÍŘOVÝ VENTIL KK 200 tal.ventil kov.odvod | ks | 6 |  | 0 |  |  | základní |  | 0 | 0 | 0 | 0 | 0 | 16 | K | 3 | ROZPOCET | 0 | 0 | 0 | 0 | 0 | 1 | 0 | 16 | 6
| PP |  | D+M LAKOVANÝ TALÍŘOVÝ VENTIL KK 200 tal.ventil kov.odvod | [14 empty] | PP | 3
| P |  | Poznámka k položce: 1.3 | [14 empty] | P | 3
8 | K | 1003-594 | D+M LAKOVANÝ TALÍŘOVÝ VENTIL KK 160 tal.ventil kov.odvod | ks | 1 |  | 0 |  |  | základní |  | 0 | 0 | 0 | 0 | 0 | 16 | K | 3 | ROZPOCET | 0 | 0 | 0 | 0 | 0 | 1 | 0 | 16 | 8
| PP |  | D+M LAKOVANÝ TALÍŘOVÝ VENTIL KK 160 tal.ventil kov.odvod | [14 empty] | PP | 3
| P |  | Poznámka k položce: 1.3 | [14 empty] | P | 3
9 | K | 1231-22555 | D+M TLUMIČE HLUKU S POTRUBÍM /šírka vložky 10/ THP-500x250-1000/3 3 vložky | ks | 8 |  | 0 |  |  | základní |  | 0 | 0 | 0 | 0 | 0 | 16 | K | 3 | ROZPOCET | 0 | 0 | 0 | 0 | 0 | 1 | 0 | 16 | 10
| PP |  | D+M TLUMIČE HLUKU S POTRUBÍM /šírka vložky 10/ THP-500x250-1000/3 3 vložky | [14 empty] | PP | 3
10 | K | 1008-4053 | D+M STĚNOVÁ MŘÍŽKA TPJ 48-12-80 SMU 12,5 425x225 | ks | 2 |  | 0 |  |  | základní |  | 0 | 0 | 0 | 0 | 0 | 16 | K | 3 | ROZPOCET | 0 | 0 | 0 | 0 | 0 | 1 | 0 | 16 | 12
| PP |  | D+M STĚNOVÁ MŘÍŽKA TPJ 48-12-80 SMU 12,5 425x225 | [14 empty] | PP | 3
| P |  | Poznámka k položce: 1.7 | [14 empty] | P | 3
11 | K | 1231-12906 | D+M PROTIDEŠŤOVÉ ŽALUZIE HLINÍKOVÉ PZAL-500x250 | ks | 2 |  | 0 |  |  | základní |  | 0 | 0 | 0 | 0 | 0 | 16 | K | 3 | ROZPOCET | 0 | 0 | 0 | 0 | 0 | 1 | 0 | 16 | 14
| PP |  | D+M PROTIDEŠŤOVÉ ŽALUZIE HLINÍKOVÉ PZAL-500x250 | [14 empty] | PP | 3
| P |  | Poznámka k položce: 1.8 | [14 empty] | P | 3
12 | K | 1008-662 | D+M VYÚSTKA VK2 325x75 TPJ 68-12-76 s regulací | ks | 17 |  | 0 |  |  | základní |  | 0 | 0 | 0 | 0 | 0 | 16 | K | 3 | ROZPOCET | 0 | 0 | 0 | 0 | 0 | 1 | 0 | 16 | 16
| PP |  | D+M VYÚSTKA VK2 325x75 TPJ 68-12-76 s regulací | [14 empty] | PP | 3
| P |  | Poznámka k položce: 1.11 | [14 empty] | P | 3
13 | K | 1231-19738 | D+M REGULAČNÍ KLAPKA ovládání servopohonem LM 230A-5Nm RK-250x200-S | ks | 4 |  | 0 |  |  | základní |  | 0 | 0 | 0 | 0 | 0 | 16 | K | 3 | ROZPOCET | 0 | 0 | 0 | 0 | 0 | 1 | 0 | 16 | 18
| PP |  | D+M REGULAČNÍ KLAPKA ovládání servopohonem LM 230A-5Nm RK-250x200-S | [14 empty] | PP | 3
| P |  | Poznámka k položce: 1.27 | [14 empty] | P | 3
14 | K | 1008-2782 | D+M REGULAČNÍ KLAPKA ovládání servopohonem LM 230A-5Nm DN 250 TPJ 68-12-92 | ks | 1 |  | 0 |  |  | základní |  | 0 | 0 | 0 | 0 | 0 | 16 | K | 3 | ROZPOCET | 0 | 0 | 0 | 0 | 0 | 1 | 0 | 16 | 20
| PP |  | D+M REGULAČNÍ KLAPKA ovládání servopohonem LM 230A-5Nm DN 250 TPJ 68-12-92 | [14 empty] | PP | 3
| P |  | Poznámka k položce: 1.28 | [14 empty] | P | 3
15 | K | 1231-19709 | D+M REGULAČNÍ KLAPKA ovládání servopohonem LM 230A-5Nm RK-200x200-S | ks | 1 |  | 0 |  |  | základní |  | 0 | 0 | 0 | 0 | 0 | 16 | K | 3 | ROZPOCET | 0 | 0 | 0 | 0 | 0 | 1 | 0 | 16 | 22
| PP |  | D+M REGULAČNÍ KLAPKA ovládání servopohonem LM 230A-5Nm RK-200x200-S | [14 empty] | PP | 3
| P |  | Poznámka k položce: 1.29 | [14 empty] | P | 3
16 | K | 1020-15 | D+M Čtverhranný vzduchotechnický systém z vyztužených trub a tvarových kusů. Třída těsnosti C do obvodu 1050 10% tvarovek | bm | 72 |  | 0 |  |  | základní |  | 0 | 0 | 0 | 0 | 0 | 16 | K | 3 | ROZPOCET | 0 | 0 | 0 | 0 | 0 | 1 | 0 | 16 | 24
| PP |  | D+M Čtverhranný vzduchotechnický systém z vyztužených trub a tvarových kusů. Třída těsnosti C do obvodu 1050 10% tvarovek | [14 empty] | PP | 3
| P |  | Poznámka k položce: V souladu s normami EN 1505, EN 1507 a DIN 18379 | [14 empty] | P | 3
17 | K | 1020-30 | D+M Čtverhranný vzduchotechnický systém z vyztužených trub a tvarových kusů. Třída těsnosti C do obvodu 1500 50% tvarovek | bm | 15.4 |  | 0 |  |  | základní |  | 0 | 0 | 0 | 0 | 0 | 16 | K | 3 | ROZPOCET | 0 | 0 | 0 | 0 | 0 | 1 | 0 | 16 | 26
| PP |  | D+M Čtverhranný vzduchotechnický systém z vyztužených trub a tvarových kusů. Třída těsnosti C do obvodu 1500 50% tvarovek | [14 empty] | PP | 3
| P |  | Poznámka k položce: V souladu s normami EN 1505, EN 1507 a DIN 18379 | [14 empty] | P | 3
18 | K | 1021-29 | D+M Kruhový vzduchotechnický systém s certifikaci EUROVENT sestávající ze spirálově vinutých trub a tvarových kusů opatřených dvoubřitým těsněním z gumy EPDM do průměru200 40% tvarovek | bm | 0.8 |  | 0 |  |  | základní |  | 0 | 0 | 0 | 0 | 0 | 16 | K | 3 | ROZPOCET | 0 | 0 | 0 | 0 | 0 | 1 | 0 | 16 | 28
| PP |  | D+M Kruhový vzduchotechnický systém s certifikaci EUROVENT sestávající ze spirálově vinutých trub a tvarových kusů opatřených dvoubřitým těsněním z gumy EPDM do průměru200 40% tvarovek | [14 empty] | PP | 3
| P |  | Poznámka k položce: Tento systém těsnění zaručuje třídu těsnosti C. V souladu s normami EN 12237 a EN 1506. | [14 empty] | P | 3
19 | K | 1021-40 | D+M Kruhový vzduchotechnický systém s certifikaci EUROVENT sestávající ze spirálově vinutých trub a tvarových kusů opatřených dvoubřitým těsněním z gumy EPDM do průměru280 40% tvarovek | bm | 9.1 |  | 0 |  |  | základní |  | 0 | 0 | 0 | 0 | 0 | 16 | K | 3 | ROZPOCET | 0 | 0 | 0 | 0 | 0 | 1 | 0 | 16 | 30
| PP |  | D+M Kruhový vzduchotechnický systém s certifikaci EUROVENT sestávající ze spirálově vinutých trub a tvarových kusů opatřených dvoubřitým těsněním z gumy EPDM do průměru280 40% tvarovek | [14 empty] | PP | 3
| P |  | Poznámka k položce: Tento systém těsnění zaručuje třídu těsnosti C. V souladu s normami EN 12237 a EN 1506. | [14 empty] | P | 3
20 | K | 1103-6 | D+M ZÁVĚSY, ZÁVĚSNÉ LIŠTY, ZÁVITOVÉ TYČE,ZÁVĚSY, KRUHOVÉ ZÁVĚSY, HMOŽDINKY (3,6% z dodávky potrubí) | kpl | 0.04 |  | 0 |  |  | základní |  | 0 | 0 | 0 | 0 | 0 | 16 | K | 3 | ROZPOCET | 0 | 0 | 0 | 0 | 0 | 1 | 0 | 16 | 32
| PP |  | D+M ZÁVĚSY, ZÁVĚSNÉ LIŠTY, ZÁVITOVÉ TYČE,ZÁVĚSY, KRUHOVÉ ZÁVĚSY, HMOŽDINKY (3,6% z dodávky potrubí) | [14 empty] | PP | 3
| D | 751-02 | Zařízení 1.2 |  |  |  | 0 |  |  |  |  | 0 |  | 0 |  | 0 | 1 | D | 2 | ROZPOCET | [6 empty] | 0
21 | K | R75199002 | D+M VZT jednotka s deskovým rekuperátorem, učinnost 91,3% | ks | 1 |  | 0 |  |  | základní |  | 0 | 0 | 0 | 0 | 0 | 16 | K | 3 | ROZPOCET | 0 | 0 | 0 | 0 | 0 | 1 | 0 | 16 | 34
| PP |  | D+M VZT jednotka s deskovým rekuperátorem, učinnost 91,3% | [14 empty] | PP | 3
| P |  | Poznámka k položce: D+M VZT jednotka s deskovým rekuperátorem, učinnost 91,3%, Vp=Vo=1500 m3/hod, tlak 300 Pa, napětí 230 V, příkon pro dimenzování 2x0,58 kW, max. proud 2x2,5 A, SFP 0,382/0,277 W.h/m3, ventilátory EC1, el. ohřívač 1,0 kW, Přímý chladič 6,06 kW. NABÍDKA Na66508 / Z81161 / 0 / D | [14 empty] | P | 3
22 | K | 1003-595.1 | D+M LAKOVANÝ TALÍŘOVÝ VENTIL KK 200 tal.ventil kov.odvod | ks | 9 |  | 0 |  |  | základní |  | 0 | 0 | 0 | 0 | 0 | 16 | K | 3 | ROZPOCET | 0 | 0 | 0 | 0 | 0 | 1 | 0 | 16 | 36
| PP |  | D+M LAKOVANÝ TALÍŘOVÝ VENTIL KK 200 tal.ventil kov.odvod | [14 empty] | PP | 3
| P |  | Poznámka k položce: 1.3 | [14 empty] | P | 3
23 | K | 1003-595 | D+M LAKOVANÝ TALÍŘOVÝ VENTIL KE 200 tal.ventil kov.odvod | ks | 6 |  | 0 |  |  | základní |  | 0 | 0 | 0 | 0 | 0 | 16 | K | 3 | ROZPOCET | 0 | 0 | 0 | 0 | 0 | 1 | 0 | 16 | 38
| PP |  | D+M LAKOVANÝ TALÍŘOVÝ VENTIL KE 200 tal.ventil kov.odvod | [14 empty] | PP | 3
| P |  | Poznámka k položce: 1.3 | [14 empty] | P | 3
24 | K | 1003-594 | D+M LAKOVANÝ TALÍŘOVÝ VENTIL KK 160 tal.ventil kov.odvod | ks | 1 |  | 0 |  |  | základní |  | 0 | 0 | 0 | 0 | 0 | 16 | K | 3 | ROZPOCET | 0 | 0 | 0 | 0 | 0 | 1 | 0 | 16 | 40
| PP |  | D+M LAKOVANÝ TALÍŘOVÝ VENTIL KK 160 tal.ventil kov.odvod | [14 empty] | PP | 3
| P |  | Poznámka k položce: 1.24 | [14 empty] | P | 3
25 | K | 1231-22555 | D+M TLUMIČE HLUKU S POTRUBÍM /šírka vložky 10/ THP-500x250-1000/3 3 vložky | ks | 7 |  | 0 |  |  | základní |  | 0 | 0 | 0 | 0 | 0 | 16 | K | 3 | ROZPOCET | 0 | 0 | 0 | 0 | 0 | 1 | 0 | 16 | 42
| PP |  | D+M TLUMIČE HLUKU S POTRUBÍM /šírka vložky 10/ THP-500x250-1000/3 3 vložky | [14 empty] | PP | 3
| P |  | Poznámka k položce: 1.4 | [14 empty] | P | 3
26 | K | 1231-22451 | D+M TLUMIČE HLUKU S POTRUBÍM /šírka vložky 10/ THP-500x250-500/3 3 vložky | ks | 2 |  | 0 |  |  | základní |  | 0 | 0 | 0 | 0 | 0 | 16 | K | 3 | ROZPOCET | 0 | 0 | 0 | 0 | 0 | 1 | 0 | 16 | 44
| PP |  | D+M TLUMIČE HLUKU S POTRUBÍM /šírka vložky 10/ THP-500x250-500/3 3 vložky | [14 empty] | PP | 3
| P |  | Poznámka k položce: 1.5 | [14 empty] | P | 3
27 | K | 1008-4053 | D+M STĚNOVÁ MŘÍŽKA TPJ 48-12-80 SMU 12,5 425x225 | ks | 2 |  | 0 |  |  | základní |  | 0 | 0 | 0 | 0 | 0 | 16 | K | 3 | ROZPOCET | 0 | 0 | 0 | 0 | 0 | 1 | 0 | 16 | 46
| PP |  | D+M STĚNOVÁ MŘÍŽKA TPJ 48-12-80 SMU 12,5 425x225 | [14 empty] | PP | 3
| P |  | Poznámka k položce: 1.7 | [14 empty] | P | 3
28 | K | 1231-12906 | D+M PROTIDEŠŤOVÉ ŽALUZIE HLINÍKOVÉ PZAL-500x250 | ks | 2 |  | 0 |  |  | základní |  | 0 | 0 | 0 | 0 | 0 | 16 | K | 3 | ROZPOCET | 0 | 0 | 0 | 0 | 0 | 1 | 0 | 16 | 48
| PP |  | D+M PROTIDEŠŤOVÉ ŽALUZIE HLINÍKOVÉ PZAL-500x250 | [14 empty] | PP | 3
| P |  | Poznámka k položce: 1.8 | [14 empty] | P | 3
29 | K | 1008-662.1 | D+M VYÚSTKA VK2 325x75 TPJ 68-12-76 s regulací | ks | 7 |  | 0 |  |  | základní |  | 0 | 0 | 0 | 0 | 0 | 16 | K | 3 | ROZPOCET | 0 | 0 | 0 | 0 | 0 | 1 | 0 | 16 | 50
| PP |  | D+M VYÚSTKA VK2 325x75 TPJ 68-12-76 s regulací | [14 empty] | PP | 3
| P |  | Poznámka k položce: 1.11 | [14 empty] | P | 3
30 | K | 1008-642 | D+M VYÚSTKA VK1 325x75 TPJ 68-12-76 s regulací | ks | 9 |  | 0 |  |  | základní |  | 0 | 0 | 0 | 0 | 0 | 16 | K | 3 | ROZPOCET | 0 | 0 | 0 | 0 | 0 | 1 | 0 | 16 | 52
| PP |  | D+M VYÚSTKA VK1 325x75 TPJ 68-12-76 s regulací | [14 empty] | PP | 3
| P |  | Poznámka k položce: 1.26 | [14 empty] | P | 3
31 | K | 1231-19738 | D+M REGULAČNÍ KLAPKA ovládání servopohonem LM 230A-5Nm RK-250x200-S | ks | 2 |  | 0 |  |  | základní |  | 0 | 0 | 0 | 0 | 0 | 16 | K | 3 | ROZPOCET | 0 | 0 | 0 | 0 | 0 | 1 | 0 | 16 | 54
| PP |  | D+M REGULAČNÍ KLAPKA ovládání servopohonem LM 230A-5Nm RK-250x200-S | [14 empty] | PP | 3
| P |  | Poznámka k položce: 1.27 | [14 empty] | P | 3
32 | K | 1008-2782 | D+M REGULAČNÍ KLAPKA ovládání servopohonem LM 230A-5Nm DN 250 TPJ 68-12-92 | ks | 1 |  | 0 |  |  | základní |  | 0 | 0 | 0 | 0 | 0 | 16 | K | 3 | ROZPOCET | 0 | 0 | 0 | 0 | 0 | 1 | 0 | 16 | 56
| PP |  | D+M REGULAČNÍ KLAPKA ovládání servopohonem LM 230A-5Nm DN 250 TPJ 68-12-92 | [14 empty] | PP | 3
| P |  | Poznámka k položce: 1.28 | [14 empty] | P | 3
33 | K | 1231-19709 | D+M REGULAČNÍ KLAPKA ovládání servopohonem LM 230A-5Nm RK-200x200-S | ks | 3 |  | 0 |  |  | základní |  | 0 | 0 | 0 | 0 | 0 | 16 | K | 3 | ROZPOCET | 0 | 0 | 0 | 0 | 0 | 1 | 0 | 16 | 58
| PP |  | D+M REGULAČNÍ KLAPKA ovládání servopohonem LM 230A-5Nm RK-200x200-S | [14 empty] | PP | 3
| P |  | Poznámka k položce: 1.29 | [14 empty] | P | 3
34 | K | 1020-15.1 | D+M Čtverhranný vzduchotechnický systém z vyztužených trub a tvarových kusů do obvodu 1050 10% tvarovek | bm | 57 |  | 0 |  |  | základní |  | 0 | 0 | 0 | 0 | 0 | 16 | K | 3 | ROZPOCET | 0 | 0 | 0 | 0 | 0 | 1 | 0 | 16 | 60
| PP |  | D+M Čtverhranný vzduchotechnický systém z vyztužených trub a tvarových kusů do obvodu 1050 10% tvarovek | [14 empty] | PP | 3
| P |  | Poznámka k položce: Třída těsnosti C . V souladu s normami EN 1505, EN 1507 a DIN 18379 | [14 empty] | P | 3
35 | K | 1020-28 | D+M Čtverhranný vzduchotechnický systém z vyztužených trub a tvarových kusů do obvodu 1500 30% tvarovek | bm | 35 |  | 0 |  |  | základní |  | 0 | 0 | 0 | 0 | 0 | 16 | K | 3 | ROZPOCET | 0 | 0 | 0 | 0 | 0 | 1 | 0 | 16 | 62
| PP |  | D+M Čtverhranný vzduchotechnický systém z vyztužených trub a tvarových kusů do obvodu 1500 30% tvarovek | [14 empty] | PP | 3
| P |  | Poznámka k položce: Třída těsnosti C . V souladu s normami EN 1505, EN 1507 a DIN 18379 | [14 empty] | P | 3
36 | K | 1021-29.1 | D+M Kruhový vzduchotechnický systém s certifikaci EUROVENT sestávající ze spirálově vinutých trub a tvarových kusů opatřených dvoubřitým těsněním z gumy EPDM do průměru200 40% tvarovek | bm | 1 |  | 0 |  |  | základní |  | 0 | 0 | 0 | 0 | 0 | 16 | K | 3 | ROZPOCET | 0 | 0 | 0 | 0 | 0 | 1 | 0 | 16 | 64
| PP |  | D+M Kruhový vzduchotechnický systém s certifikaci EUROVENT sestávající ze spirálově vinutých trub a tvarových kusů opatřených dvoubřitým těsněním z gumy EPDM do průměru200 40% tvarovek | [14 empty] | PP | 3
| P |  | Poznámka k položce: Tento systém těsnění zaručuje třídu těsnosti C. V souladu s normami EN 12237 a EN 1506 | [14 empty] | P | 3
37 | K | 1021-39 | D+M Kruhový vzduchotechnický systém s certifikaci EUROVENT sestávající ze spirálově vinutých trub a tvarových kusů opatřených dvoubřitým těsněním z gumy EPDM do průměru280 30% tvarovek | bm | 24 |  | 0 |  |  | základní |  | 0 | 0 | 0 | 0 | 0 | 16 | K | 3 | ROZPOCET | 0 | 0 | 0 | 0 | 0 | 1 | 0 | 16 | 66
| PP |  | D+M Kruhový vzduchotechnický systém s certifikaci EUROVENT sestávající ze spirálově vinutých trub a tvarových kusů opatřených dvoubřitým těsněním z gumy EPDM do průměru280 30% tvarovek | [14 empty] | PP | 3
| P |  | Poznámka k položce: Tento systém těsnění zaručuje třídu těsnosti C. V souladu s normami EN 12237 a EN 1506 | [14 empty] | P | 3
38 | K | 1103-6.1 | D+M ZÁVĚSY, ZÁVĚSNÉ LIŠTY, ZÁVITOVÉ TYČE,ZÁVĚSY, KRUHOVÉ ZÁVĚSY, HMOŽDINKY ( 3,6% z dodávky potrubí) | kpl | 0.04 |  | 0 |  |  | základní |  | 0 | 0 | 0 | 0 | 0 | 16 | K | 3 | ROZPOCET | 0 | 0 | 0 | 0 | 0 | 1 | 0 | 16 | 68
| PP |  | D+M ZÁVĚSY, ZÁVĚSNÉ LIŠTY, ZÁVITOVÉ TYČE,ZÁVĚSY, KRUHOVÉ ZÁVĚSY, HMOŽDINKY ( 3,6% z dodávky potrubí) | [14 empty] | PP | 3
| D | 751-03 | Zařízení 1.3 |  |  |  | 0 |  |  |  |  | 0 |  | 0 |  | 0 | 1 | D | 2 | ROZPOCET | [6 empty] | 0
39 | K | R75199003 | D+M VZT jednotka s deskovým rekuperátorem, učinnost 91,3% | ks | 1 |  | 0 |  |  | základní |  | 0 | 0 | 0 | 0 | 0 | 16 | K | 3 | ROZPOCET | 0 | 0 | 0 | 0 | 0 | 1 | 0 | 16 | 70
| PP |  | D+M VZT jednotka s deskovým rekuperátorem, učinnost 91,3% | [14 empty] | PP | 3
| P |  | Poznámka k položce: D+M VZT jednotka s deskovým rekuperátorem, učinnost 91,3%, Vp=Vo=1500 m3/hod, tlak 300 Pa, napětí 230 V, příkon pro dimenzování 2x0,58 kW, max. proud 2x2,5 A, SFP 0,382/0,277 W.h/m3, ventilátory EC1, el. ohřívač 1,0 kW, Přímý chladič 6,06 kW. NABÍDKA Na66508 / Z81161 / 0 / D pos. 1.3 | [14 empty] | P | 3
40 | K | 1003-595.1 | D+M LAKOVANÝ TALÍŘOVÝ VENTIL KK 200 tal.ventil kov.odvod | ks | 9 |  | 0 |  |  | základní |  | 0 | 0 | 0 | 0 | 0 | 16 | K | 3 | ROZPOCET | 0 | 0 | 0 | 0 | 0 | 1 | 0 | 16 | 72
| PP |  | D+M LAKOVANÝ TALÍŘOVÝ VENTIL KK 200 tal.ventil kov.odvod | [14 empty] | PP | 3
| P |  | Poznámka k položce: 1.3 | [14 empty] | P | 3
41 | K | 1003-595 | D+M LAKOVANÝ TALÍŘOVÝ VENTIL KE 200 tal.ventil kov.odvod | ks | 9 |  | 0 |  |  | základní |  | 0 | 0 | 0 | 0 | 0 | 16 | K | 3 | ROZPOCET | 0 | 0 | 0 | 0 | 0 | 1 | 0 | 16 | 74
| PP |  | D+M LAKOVANÝ TALÍŘOVÝ VENTIL KE 200 tal.ventil kov.odvod | [14 empty] | PP | 3
| P |  | Poznámka k položce: 1.3 | [14 empty] | P | 3
42 | K | 1003-591 | D+M LAKOVANÝ TALÍŘOVÝ VENTIL KK 100 tal.ventil kov.odvod | ks | 1 |  | 0 |  |  | základní |  | 0 | 0 | 0 | 0 | 0 | 16 | K | 3 | ROZPOCET | 0 | 0 | 0 | 0 | 0 | 1 | 0 | 16 | 76
| PP |  | D+M LAKOVANÝ TALÍŘOVÝ VENTIL KK 100 tal.ventil kov.odvod | [14 empty] | PP | 3
| P |  | Poznámka k položce: 1.14 | [14 empty] | P | 3
43 | K | 1003-594 | D+M LAKOVANÝ TALÍŘOVÝ VENTIL KK 160 tal.ventil kov.odvod | ks | 1 |  | 0 |  |  | základní |  | 0 | 0 | 0 | 0 | 0 | 16 | K | 3 | ROZPOCET | 0 | 0 | 0 | 0 | 0 | 1 | 0 | 16 | 78
| PP |  | D+M LAKOVANÝ TALÍŘOVÝ VENTIL KK 160 tal.ventil kov.odvod | [14 empty] | PP | 3
| P |  | Poznámka k položce: 1.25 | [14 empty] | P | 3
44 | K | 1231-22555 | D+M TLUMIČE HLUKU S POTRUBÍM /šírka vložky 10/ THP-500x250-1000/3 3 vložky | ks | 8 |  | 0 |  |  | základní |  | 0 | 0 | 0 | 0 | 0 | 16 | K | 3 | ROZPOCET | 0 | 0 | 0 | 0 | 0 | 1 | 0 | 16 | 80
| PP |  | D+M TLUMIČE HLUKU S POTRUBÍM /šírka vložky 10/ THP-500x250-1000/3 3 vložky | [14 empty] | PP | 3
| P |  | Poznámka k položce: 1.4 | [14 empty] | P | 3
45 | K | 1008-4053 | D+M STĚNOVÁ MŘÍŽKA TPJ 48-12-80 SMU 12,5 425x225 | ks | 2 |  | 0 |  |  | základní |  | 0 | 0 | 0 | 0 | 0 | 16 | K | 3 | ROZPOCET | 0 | 0 | 0 | 0 | 0 | 1 | 0 | 16 | 82
| PP |  | D+M STĚNOVÁ MŘÍŽKA TPJ 48-12-80 SMU 12,5 425x225 | [14 empty] | PP | 3
| P |  | Poznámka k položce: 1.7 | [14 empty] | P | 3
46 | K | 1231-12906 | D+M PROTIDEŠŤOVÉ ŽALUZIE HLINÍKOVÉ PZAL-500x250 | ks | 2 |  | 0 |  |  | základní |  | 0 | 0 | 0 | 0 | 0 | 16 | K | 3 | ROZPOCET | 0 | 0 | 0 | 0 | 0 | 1 | 0 | 16 | 84
| PP |  | D+M PROTIDEŠŤOVÉ ŽALUZIE HLINÍKOVÉ PZAL-500x250 | [14 empty] | PP | 3
| P |  | Poznámka k položce: 1.8 | [14 empty] | P | 3
47 | K | 1008-662.2 | D+M VYÚSTKA PROCLIMA VK2 325x75 TPJ 68-12-76 s regulací | ks | 17 |  | 0 |  |  | základní |  | 0 | 0 | 0 | 0 | 0 | 16 | K | 3 | ROZPOCET | 0 | 0 | 0 | 0 | 0 | 1 | 0 | 16 | 86
| PP |  | D+M VYÚSTKA PROCLIMA VK2 325x75 TPJ 68-12-76 s regulací | [14 empty] | PP | 3
| P |  | Poznámka k položce: 1.11 | [14 empty] | P | 3
48 | K | 1008-2757 | D+M REGULAČNÍ KLAPKA ovládání servopohonem LM 230A-5Nm DN 100 TPJ 68-12-92 | ks | 1 |  | 0 |  |  | základní |  | 0 | 0 | 0 | 0 | 0 | 16 | K | 3 | ROZPOCET | 0 | 0 | 0 | 0 | 0 | 1 | 0 | 16 | 88
| PP |  | D+M REGULAČNÍ KLAPKA ovládání servopohonem LM 230A-5Nm DN 100 TPJ 68-12-92 | [14 empty] | PP | 3
| P |  | Poznámka k položce: 1.13 | [14 empty] | P | 3
49 | K | 1008-2782 | D+M REGULAČNÍ KLAPKA ovládání servopohonem LM 230A-5Nm DN 250 TPJ 68-12-92 | ks | 1 |  | 0 |  |  | základní |  | 0 | 0 | 0 | 0 | 0 | 16 | K | 3 | ROZPOCET | 0 | 0 | 0 | 0 | 0 | 1 | 0 | 16 | 90
| PP |  | D+M REGULAČNÍ KLAPKA ovládání servopohonem LM 230A-5Nm DN 250 TPJ 68-12-92 | [14 empty] | PP | 3
| P |  | Poznámka k položce: 1.28 | [14 empty] | P | 3
50 | K | 1231-19709 | D+M REGULAČNÍ KLAPKA ovládání servopohonem LM 230A-5Nm RK-200x200-S | ks | 3 |  | 0 |  |  | základní |  | 0 | 0 | 0 | 0 | 0 | 16 | K | 3 | ROZPOCET | 0 | 0 | 0 | 0 | 0 | 1 | 0 | 16 | 92
| PP |  | D+M REGULAČNÍ KLAPKA ovládání servopohonem LM 230A-5Nm RK-200x200-S | [14 empty] | PP | 3
| P |  | Poznámka k položce: 1.29 | [14 empty] | P | 3
51 | K | 1231-19738 | D+M REGULAČNÍ KLAPKA ovládání servopohonem LM 230A-5Nm RK-250x200-S | ks | 4 |  | 0 |  |  | základní |  | 0 | 0 | 0 | 0 | 0 | 16 | K | 3 | ROZPOCET | 0 | 0 | 0 | 0 | 0 | 1 | 0 | 16 | 94
| PP |  | D+M REGULAČNÍ KLAPKA ovládání servopohonem LM 230A-5Nm RK-250x200-S | [14 empty] | PP | 3
| P |  | Poznámka k položce: 1.27 | [14 empty] | P | 3
52 | K | 1020-15 | D+M Čtverhranný vzduchotechnický systém z vyztužených trub a tvarových kusů. Třída těsnosti C do obvodu 1050 10% tvarovek | bm | 106 |  | 0 |  |  | základní |  | 0 | 0 | 0 | 0 | 0 | 16 | K | 3 | ROZPOCET | 0 | 0 | 0 | 0 | 0 | 1 | 0 | 16 | 96
| PP |  | D+M Čtverhranný vzduchotechnický systém z vyztužených trub a tvarových kusů. Třída těsnosti C do obvodu 1050 10% tvarovek | [14 empty] | PP | 3
| P |  | Poznámka k položce: V souladu s normami EN 1505, EN 1507 a DIN 18379 | [14 empty] | P | 3
53 | K | 1020-30 | D+M Čtverhranný vzduchotechnický systém z vyztužených trub a tvarových kusů. Třída těsnosti C do obvodu 1500 50% tvarovek | bm | 18 |  | 0 |  |  | základní |  | 0 | 0 | 0 | 0 | 0 | 16 | K | 3 | ROZPOCET | 0 | 0 | 0 | 0 | 0 | 1 | 0 | 16 | 98
| PP |  | D+M Čtverhranný vzduchotechnický systém z vyztužených trub a tvarových kusů. Třída těsnosti C do obvodu 1500 50% tvarovek | [14 empty] | PP | 3
| P |  | Poznámka k položce: V souladu s normami EN 1505, EN 1507 a DIN 18379 | [14 empty] | P | 3
54 | K | 1021-6 | D+M Kruhový vzduchotechnický systém s certifikaci EUROVENT sestávající ze spirálově vinutých trub a tvarových kusů opatřených dvoubřitým těsněním z gumy EPDM do průměru100 30% tvarovek | bm | 2 |  | 0 |  |  | základní |  | 0 | 0 | 0 | 0 | 0 | 16 | K | 3 | ROZPOCET | 0 | 0 | 0 | 0 | 0 | 1 | 0 | 16 | 100
| PP |  | D+M Kruhový vzduchotechnický systém s certifikaci EUROVENT sestávající ze spirálově vinutých trub a tvarových kusů opatřených dvoubřitým těsněním z gumy EPDM do průměru100 30% tvarovek | [14 empty] | PP | 3
| P |  | Poznámka k položce: Tento systém těsnění zaručuje třídu těsnosti C. V souladu s normami EN 12237 a EN 1506 | [14 empty] | P | 3
55 | K | 1021-29.1 | D+M Kruhový vzduchotechnický systém s certifikaci EUROVENT sestávající ze spirálově vinutých trub a tvarových kusů opatřených dvoubřitým těsněním z gumy EPDM do průměru200 40% tvarovek | bm | 1 |  | 0 |  |  | základní |  | 0 | 0 | 0 | 0 | 0 | 16 | K | 3 | ROZPOCET | 0 | 0 | 0 | 0 | 0 | 1 | 0 | 16 | 102
| PP |  | D+M Kruhový vzduchotechnický systém s certifikaci EUROVENT sestávající ze spirálově vinutých trub a tvarových kusů opatřených dvoubřitým těsněním z gumy EPDM do průměru200 40% tvarovek | [14 empty] | PP | 3
| P |  | Poznámka k položce: Tento systém těsnění zaručuje třídu těsnosti C. V souladu s normami EN 12237 a EN 1506 | [14 empty] | P | 3
56 | K | 1021-40.1 | D+M Kruhový vzduchotechnický systém s certifikaci EUROVENT sestávající ze spirálově vinutých trub a tvarových kusů opatřených dvoubřitým těsněním z gumy EPDM do průměru280 40% tvarovek | bm | 12 |  | 0 |  |  | základní |  | 0 | 0 | 0 | 0 | 0 | 16 | K | 3 | ROZPOCET | 0 | 0 | 0 | 0 | 0 | 1 | 0 | 16 | 104
| PP |  | D+M Kruhový vzduchotechnický systém s certifikaci EUROVENT sestávající ze spirálově vinutých trub a tvarových kusů opatřených dvoubřitým těsněním z gumy EPDM do průměru280 40% tvarovek | [14 empty] | PP | 3
| P |  | Poznámka k položce: Tento systém těsnění zaručuje třídu těsnosti C. V souladu s normami EN 12237 a EN 1506 | [14 empty] | P | 3
57 | K | 1103-6.1 | D+M ZÁVĚSY, ZÁVĚSNÉ LIŠTY, ZÁVITOVÉ TYČE,ZÁVĚSY, KRUHOVÉ ZÁVĚSY, HMOŽDINKY ( 3,6% z dodávky potrubí) | kpl | 0.04 |  | 0 |  |  | základní |  | 0 | 0 | 0 | 0 | 0 | 16 | K | 3 | ROZPOCET | 0 | 0 | 0 | 0 | 0 | 1 | 0 | 16 | 106
| PP |  | D+M ZÁVĚSY, ZÁVĚSNÉ LIŠTY, ZÁVITOVÉ TYČE,ZÁVĚSY, KRUHOVÉ ZÁVĚSY, HMOŽDINKY ( 3,6% z dodávky potrubí) | [14 empty] | PP | 3
| D | 751-04 | Zařízení 1.4 |  |  |  | 0 |  |  |  |  | 0 |  | 0 |  | 0 | 1 | D | 2 | ROZPOCET | [6 empty] | 0
58 | K | R75199004 | D+M VZT jednotka s deskovým rekuperátorem, učinnost 86,3% | ks | 1 |  | 0 |  |  | základní |  | 0 | 0 | 0 | 0 | 0 | 16 | K | 3 | ROZPOCET | 0 | 0 | 0 | 0 | 0 | 1 | 0 | 16 | 108
| PP |  | D+M VZT jednotka s deskovým rekuperátorem, učinnost 86,3% | [14 empty] | PP | 3
| P |  | Poznámka k položce: D+M VZT jednotka s deskovým rekuperátorem, učinnost 86,3%, Vp=Vo=655 m3/hod, tlak 300 Pa, napětí 230 V, příkon pro dimenzování 2x0,27 kW, max. proud 2x2,5 A, SFP 0,382/0,277 W.h/m3, ventilátory EC1, el. ohřívač 0,8 kW, Přímý chladič 2,89 kW. NABÍDKA Na66508 / Z81161 / 0 / D Pos 1.4 | [14 empty] | P | 3
59 | K | 1003-690 | D+M TLUMIČ HLUKU MAA 250/900 ED tlumič hluku | ks | 4 |  | 0 |  |  | základní |  | 0 | 0 | 0 | 0 | 0 | 16 | K | 3 | ROZPOCET | 0 | 0 | 0 | 0 | 0 | 1 | 0 | 16 | 110
| PP |  | D+M TLUMIČ HLUKU MAA 250/900 ED tlumič hluku | [14 empty] | PP | 3
| P |  | Poznámka k položce: 1.6 | [14 empty] | P | 3
60 | K | 1231-12906 | D+M PROTIDEŠŤOVÉ ŽALUZIE HLINÍKOVÉ PZAL-500x250 | ks | 2 |  | 0 |  |  | základní |  | 0 | 0 | 0 | 0 | 0 | 16 | K | 3 | ROZPOCET | 0 | 0 | 0 | 0 | 0 | 1 | 0 | 16 | 112
| PP |  | D+M PROTIDEŠŤOVÉ ŽALUZIE HLINÍKOVÉ PZAL-500x250 | [14 empty] | PP | 3
| P |  | Poznámka k položce: 1.8 | [14 empty] | P | 3
61 | K | 1231-22442 | D+M TLUMIČE HLUKU S POTRUBÍM /šírka vložky 10/ THP-400x250-500/2 2 vložky | ks | 4 |  | 0 |  |  | základní |  | 0 | 0 | 0 | 0 | 0 | 16 | K | 3 | ROZPOCET | 0 | 0 | 0 | 0 | 0 | 1 | 0 | 16 | 114
| PP |  | D+M TLUMIČE HLUKU S POTRUBÍM /šírka vložky 10/ THP-400x250-500/2 2 vložky | [14 empty] | PP | 3
| P |  | Poznámka k položce: 1.9 | [14 empty] | P | 3
62 | K | 1003-595.1 | D+M LAKOVANÝ TALÍŘOVÝ VENTIL KK 200 tal.ventil kov.odvod | ks | 1 |  | 0 |  |  | základní |  | 0 | 0 | 0 | 0 | 0 | 16 | K | 3 | ROZPOCET | 0 | 0 | 0 | 0 | 0 | 1 | 0 | 16 | 116
| PP |  | D+M LAKOVANÝ TALÍŘOVÝ VENTIL KK 200 tal.ventil kov.odvod | [14 empty] | PP | 3
| P |  | Poznámka k položce: 1.16 | [14 empty] | P | 3
63 | K | 1003-595 | D+M LAKOVANÝ TALÍŘOVÝ VENTIL KE 200 tal.ventil kov.odvod | ks | 1 |  | 0 |  |  | základní |  | 0 | 0 | 0 | 0 | 0 | 16 | K | 3 | ROZPOCET | 0 | 0 | 0 | 0 | 0 | 1 | 0 | 16 | 118
| PP |  | D+M LAKOVANÝ TALÍŘOVÝ VENTIL KE 200 tal.ventil kov.odvod | [14 empty] | PP | 3
| P |  | Poznámka k položce: 1.16 | [14 empty] | P | 3
64 | K | 1231-21083 | D+M KLAPKA DO POTRUBÍ KRUHOVÁ KK-P-125 | ks | 2 |  | 0 |  |  | základní |  | 0 | 0 | 0 | 0 | 0 | 16 | K | 3 | ROZPOCET | 0 | 0 | 0 | 0 | 0 | 1 | 0 | 16 | 120
| PP |  | D+M KLAPKA DO POTRUBÍ KRUHOVÁ KK-P-125 | [14 empty] | PP | 3
| P |  | Poznámka k položce: 1.17 | [14 empty] | P | 3
65 | K | 1003-13108 | D+M KOMFORTNÍ VYÚSTKA PRO KRUHOVÉ POTRUBÍ KV-K1-R2 425*75 vyústka TPJ 48-12-95 s regulací | ks | 1 |  | 0 |  |  | základní |  | 0 | 0 | 0 | 0 | 0 | 16 | K | 3 | ROZPOCET | 0 | 0 | 0 | 0 | 0 | 1 | 0 | 16 | 122
| PP |  | D+M KOMFORTNÍ VYÚSTKA PRO KRUHOVÉ POTRUBÍ KV-K1-R2 425*75 vyústka TPJ 48-12-95 s regulací | [14 empty] | PP | 3
| P |  | Poznámka k položce: 1.19 | [14 empty] | P | 3
66 | K | 1003-13102 | D+M KOMFORTNÍ VYÚSTKA PRO KRUHOVÉ POTRUBÍ KV-K1-R1 425*75 vyústka TPJ 48-12-95 s regulací | ks | 1 |  | 0 |  |  | základní |  | 0 | 0 | 0 | 0 | 0 | 16 | K | 3 | ROZPOCET | 0 | 0 | 0 | 0 | 0 | 1 | 0 | 16 | 124
| PP |  | D+M KOMFORTNÍ VYÚSTKA PRO KRUHOVÉ POTRUBÍ KV-K1-R1 425*75 vyústka TPJ 48-12-95 s regulací | [14 empty] | PP | 3
| P |  | Poznámka k položce: 1.22 | [14 empty] | P | 3
67 | K | 1014-803 | D+M VÍŘIVÝ ANEMOSTAT VDW-Q-Z-H 400x16 | ks | 1 |  | 0 |  |  | základní |  | 0 | 0 | 0 | 0 | 0 | 16 | K | 3 | ROZPOCET | 0 | 0 | 0 | 0 | 0 | 1 | 0 | 16 | 126
| PP |  | D+M VÍŘIVÝ ANEMOSTAT VDW-Q-Z-H 400x16 | [14 empty] | PP | 3
| P |  | Poznámka k položce: 1.20 | [14 empty] | P | 3
68 | K | 1014-803.1 | D+M VÍŘIVÝ ANEMOSTAT VDW-Q-A-H 400x16 | ks | 1 |  | 0 |  |  | základní |  | 0 | 0 | 0 | 0 | 0 | 16 | K | 3 | ROZPOCET | 0 | 0 | 0 | 0 | 0 | 1 | 0 | 16 | 128
| PP |  | D+M VÍŘIVÝ ANEMOSTAT VDW-Q-A-H 400x16 | [14 empty] | PP | 3
| P |  | Poznámka k položce: 1.20 | [14 empty] | P | 3
69 | K | 1014-802 | D+M VÍŘIVÝ ANEMOSTAT VDW-Q-Z-H 300x8 | ks | 1 |  | 0 |  |  | základní |  | 0 | 0 | 0 | 0 | 0 | 16 | K | 3 | ROZPOCET | 0 | 0 | 0 | 0 | 0 | 1 | 0 | 16 | 130
| PP |  | D+M VÍŘIVÝ ANEMOSTAT VDW-Q-Z-H 300x8 | [14 empty] | PP | 3
| P |  | Poznámka k položce: 1.21 | [14 empty] | P | 3
70 | K | 1014-802.1 | D+M VÍŘIVÝ ANEMOSTAT VDW-Q-A-H 300x8 | ks | 1 |  | 0 |  |  | základní |  | 0 | 0 | 0 | 0 | 0 | 16 | K | 3 | ROZPOCET | 0 | 0 | 0 | 0 | 0 | 1 | 0 | 16 | 132
| PP |  | D+M VÍŘIVÝ ANEMOSTAT VDW-Q-A-H 300x8 | [14 empty] | PP | 3
| P |  | Poznámka k položce: 1.21 | [14 empty] | P | 3
71 | K | 1014-873 | D+M KLAPKA V KOMOŘE M 400x16 | ks | 2 |  | 0 |  |  | základní |  | 0 | 0 | 0 | 0 | 0 | 16 | K | 3 | ROZPOCET | 0 | 0 | 0 | 0 | 0 | 1 | 0 | 16 | 134
| PP |  | D+M KLAPKA V KOMOŘE M 400x16 | [14 empty] | PP | 3
72 | K | 1014-872 | D+M KLAPKA V KOMOŘE M 300x8 | ks | 2 |  | 0 |  |  | základní |  | 0 | 0 | 0 | 0 | 0 | 16 | K | 3 | ROZPOCET | 0 | 0 | 0 | 0 | 0 | 1 | 0 | 16 | 136
| PP |  | D+M KLAPKA V KOMOŘE M 300x8 | [14 empty] | PP | 3
73 | K | 1020-28 | D+M Čtverhranný vzduchotechnický systém z vyztužených trub a tvarových kusů do obvodu 1500 30% tvarovek | bm | 8 |  | 0 |  |  | základní |  | 0 | 0 | 0 | 0 | 0 | 16 | K | 3 | ROZPOCET | 0 | 0 | 0 | 0 | 0 | 1 | 0 | 16 | 138
| PP |  | D+M Čtverhranný vzduchotechnický systém z vyztužených trub a tvarových kusů do obvodu 1500 30% tvarovek | [14 empty] | PP | 3
| P |  | Poznámka k položce: Třída těsnosti C. V souladu s normami EN 1505, EN 1507 a DIN 18379 | [14 empty] | P | 3
74 | K | 1021-15 | D+M Kruhový vzduchotechnický systém s certifikaci EUROVENT sestávající ze spirálově vinutých trub a tvarových kusů opatřených dvoubřitým těsněním z gumy EPDM do průměru140 10% tvarovek | bm | 10 |  | 0 |  |  | základní |  | 0 | 0 | 0 | 0 | 0 | 16 | K | 3 | ROZPOCET | 0 | 0 | 0 | 0 | 0 | 1 | 0 | 16 | 140
| PP |  | D+M Kruhový vzduchotechnický systém s certifikaci EUROVENT sestávající ze spirálově vinutých trub a tvarových kusů opatřených dvoubřitým těsněním z gumy EPDM do průměru140 10% tvarovek | [14 empty] | PP | 3
| P |  | Poznámka k položce: Tento systém těsnění zaručuje třídu těsnosti C. V souladu s normami EN 12237 a EN 1506 | [14 empty] | P | 3
75 | K | 1021-29.1 | D+M Kruhový vzduchotechnický systém s certifikaci EUROVENT sestávající ze spirálově vinutých trub a tvarových kusů opatřených dvoubřitým těsněním z gumy EPDM do průměru200 40% tvarovek | bm | 8 |  | 0 |  |  | základní |  | 0 | 0 | 0 | 0 | 0 | 16 | K | 3 | ROZPOCET | 0 | 0 | 0 | 0 | 0 | 1 | 0 | 16 | 142
| PP |  | D+M Kruhový vzduchotechnický systém s certifikaci EUROVENT sestávající ze spirálově vinutých trub a tvarových kusů opatřených dvoubřitým těsněním z gumy EPDM do průměru200 40% tvarovek | [14 empty] | PP | 3
| P |  | Poznámka k položce: Tento systém těsnění zaručuje třídu těsnosti C. V souladu s normami EN 12237 a EN 1506 | [14 empty] | P | 3
76 | K | 1021-38 | D+M Kruhový vzduchotechnický systém s certifikaci EUROVENT sestávající ze spirálově vinutých trub a tvarových kusů opatřených dvoubřitým těsněním z gumy EPDM do průměru280 20% tvarovek | bm | 32 |  | 0 |  |  | základní |  | 0 | 0 | 0 | 0 | 0 | 16 | K | 3 | ROZPOCET | 0 | 0 | 0 | 0 | 0 | 1 | 0 | 16 | 144
| PP |  | D+M Kruhový vzduchotechnický systém s certifikaci EUROVENT sestávající ze spirálově vinutých trub a tvarových kusů opatřených dvoubřitým těsněním z gumy EPDM do průměru280 20% tvarovek | [14 empty] | PP | 3
| P |  | Poznámka k položce: Tento systém těsnění zaručuje třídu těsnosti C. V souladu s normami EN 12237 a EN 1506 | [14 empty] | P | 3
77 | K | 1021-1240 | D+M Kruhový vzduchotechnický systém s certifikaci EUROVENT sestávající ze spirálově vinutých trub a tvarových kusů opatřených dvoubřitým těsněním z gumy EPDM do průměru280 rovné | bm | 1 |  | 0 |  |  | základní |  | 0 | 0 | 0 | 0 | 0 | 16 | K | 3 | ROZPOCET | 0 | 0 | 0 | 0 | 0 | 1 | 0 | 16 | 146
| PP |  | D+M Kruhový vzduchotechnický systém s certifikaci EUROVENT sestávající ze spirálově vinutých trub a tvarových kusů opatřených dvoubřitým těsněním z gumy EPDM do průměru280 rovné | [14 empty] | PP | 3
| P |  | Poznámka k položce: Tento systém těsnění zaručuje třídu těsnosti C. V souladu s normami EN 12237 a EN 1506 | [14 empty] | P | 3
78 | K | 1103-6.1 | D+M ZÁVĚSY, ZÁVĚSNÉ LIŠTY, ZÁVITOVÉ TYČE,ZÁVĚSY, KRUHOVÉ ZÁVĚSY, HMOŽDINKY ( 3,6% z dodávky potrubí) | kpl | 0.04 |  | 0 |  |  | základní |  | 0 | 0 | 0 | 0 | 0 | 16 | K | 3 | ROZPOCET | 0 | 0 | 0 | 0 | 0 | 1 | 0 | 16 | 148
| PP |  | D+M ZÁVĚSY, ZÁVĚSNÉ LIŠTY, ZÁVITOVÉ TYČE,ZÁVĚSY, KRUHOVÉ ZÁVĚSY, HMOŽDINKY ( 3,6% z dodávky potrubí) | [14 empty] | PP | 3
| D | 751-05 | Zařízení č.2 |  |  |  | 0 |  |  |  |  | 0 |  | 0 |  | 0 | 1 | D | 2 | ROZPOCET | [6 empty] | 0
79 | K | R75199005 | D+M Venkovní kondenzační jednotka - Qch=5,0 kW | ks | 1 |  | 0 |  |  | základní |  | 0 | 0 | 0 | 0 | 0 | 16 | K | 3 | ROZPOCET | 0 | 0 | 0 | 0 | 0 | 1 | 0 | 16 | 150
| PP |  | D+M Venkovní kondenzační jednotka - Qch=5,0 kW | [14 empty] | PP | 3
| P |  | Poznámka k položce: D+M Venkovní kondenzační jednotka - Qch=5,0 kW, nom. el. příkon 2,94 kW, EER 2,84, garantovaný chod chlazení 48°C, napětí 230 V, proud 8,3A, akustický tlak v 1 m 49 dB(A), rozměry š/v/h - 770x545x288, hmotnost 33,3 kg, chladivo R32, připojení 6,35/9,52 mm, max délka potrubí 30 m pos. 2.1 | [14 empty] | P | 3
80 | K | R75199006 | D+M Venkovní kondenzační jednotka - Qch=6,8 kW | ks | 1 |  | 0 |  |  | základní |  | 0 | 0 | 0 | 0 | 0 | 16 | K | 3 | ROZPOCET | 0 | 0 | 0 | 0 | 0 | 1 | 0 | 16 | 152
| PP |  | D+M Venkovní kondenzační jednotka - Qch=6,8 kW | [14 empty] | PP | 3
| P |  | Poznámka k položce: D+M Venkovní kondenzační jednotka - Qch=6,8 kW, nom. el. příkon 2,00 kW, EER 3,4, garantovaný chod chlazení 48°C, napětí 230 V, proud 12,5A, akustický tlak v 1 m 48 dB(A), rozměry š/v/h - 770x545x288, hmotnost 33,3 kg, chladivo R32, připojení 6,35/9,52 mm, max délka potrubí 30 m Pos. 2.2 | [14 empty] | P | 3
81 | K | R75199007 | D+M Venkovní kondenzační jednotka - Qch=6,8 kW | ks | 1 |  | 0 |  |  | základní |  | 0 | 0 | 0 | 0 | 0 | 16 | K | 3 | ROZPOCET | 0 | 0 | 0 | 0 | 0 | 1 | 0 | 16 | 154
| PP |  | D+M Venkovní kondenzační jednotka - Qch=6,8 kW | [14 empty] | PP | 3
| P |  | Poznámka k položce: D+M Venkovní kondenzační jednotka - Qch=6,8 kW, nom. el. příkon 2,00 kW, EER 3,4, garantovaný chod chlazení 48°C, napětí 230 V, proud 12,5A, akustický tlak v 1 m 48 dB(A), rozměry š/v/h - 770x545x288, hmotnost 33,3 kg, chladivo R32, připojení 6,35/9,52 mm, max délka potrubí 30 m Pos. 2.3 | [14 empty] | P | 3
82 | K | R75199008 | D+M Venkovní kondenzační jednotka - Qch=3,4 kW | ks | 1 |  | 0 |  |  | základní |  | 0 | 0 | 0 | 0 | 0 | 16 | K | 3 | ROZPOCET | 0 | 0 | 0 | 0 | 0 | 1 | 0 | 16 | 156
| PP |  | D+M Venkovní kondenzační jednotka - Qch=3,4 kW | [14 empty] | PP | 3
| P |  | Poznámka k položce: D+M Venkovní kondenzační jednotka - Qch=3,4 kW, nom. el. příkon 0,97 kW, EER 3,51, garantovaný chod chlazení 48°C, napětí 230 V, proud 6A, akustický tlak v 1 m 49 dB(A), rozměry š/v/h - 770x545x288, hmotnost 33,3 kg, chladivo R32, připojení 6,35/9,52 mm, max délka potrubí 30 m Pos 2.4 | [14 empty] | P | 3
83 | K | R75199009 | D+M Řídící box včetně modbus | ks | 4 |  | 0 |  |  | základní |  | 0 | 0 | 0 | 0 | 0 | 16 | K | 3 | ROZPOCET | 0 | 0 | 0 | 0 | 0 | 1 | 0 | 16 | 158
| PP |  | D+M Řídící box včetně modbus | [14 empty] | PP | 3
84 | K | R75199010 | D+M Modul omezení výkonu řídí požadovaný vypařovací tlak synchronně s požadavkem na výkon | ks | 4 |  | 0 |  |  | základní |  | 0 | 0 | 0 | 0 | 0 | 16 | K | 3 | ROZPOCET | 0 | 0 | 0 | 0 | 0 | 1 | 0 | 16 | 160
| PP |  | D+M Modul omezení výkonu řídí požadovaný vypařovací tlak synchronně s požadavkem na výkon | [14 empty] | PP | 3
85 | K | R75199011 | D+M Dvojice Cu potrubí chladiva včetně paroprustné izolace a sdělovacího kabelu | m | 80 |  | 0 |  |  | základní |  | 0 | 0 | 0 | 0 | 0 | 16 | K | 3 | ROZPOCET | 0 | 0 | 0 | 0 | 0 | 1 | 0 | 16 | 162
| PP |  | D+M Dvojice Cu potrubí chladiva včetně paroprustné izolace a sdělovacího kabelu | [14 empty] | PP | 3
86 | K | R75199012 | D+M Doplnění chladiva R32 | g | 600 |  | 0 |  |  | základní |  | 0 | 0 | 0 | 0 | 0 | 16 | K | 3 | ROZPOCET | 0 | 0 | 0 | 0 | 0 | 1 | 0 | 16 | 164
| PP |  | D+M Doplnění chladiva R32 | [14 empty] | PP | 3
87 | K | R75199013 | D+M Konstrukce pro osazení kondenzační jednotky | ks | 4 |  | 0 |  |  | základní |  | 0 | 0 | 0 | 0 | 0 | 16 | K | 3 | ROZPOCET | 0 | 0 | 0 | 0 | 0 | 1 | 0 | 16 | 166
| PP |  | D+M Konstrukce pro osazení kondenzační jednotky | [14 empty] | PP | 3
88 | K | 1103-6.1 | D+M ZÁVĚSY, ZÁVĚSNÉ LIŠTY, ZÁVITOVÉ TYČE,ZÁVĚSY, KRUHOVÉ ZÁVĚSY, HMOŽDINKY ( 3,6% z dodávky potrubí) | kpl | 0.04 |  | 0 |  |  | základní |  | 0 | 0 | 0 | 0 | 0 | 16 | K | 3 | ROZPOCET | 0 | 0 | 0 | 0 | 0 | 1 | 0 | 16 | 168
| PP |  | D+M ZÁVĚSY, ZÁVĚSNÉ LIŠTY, ZÁVITOVÉ TYČE,ZÁVĚSY, KRUHOVÉ ZÁVĚSY, HMOŽDINKY ( 3,6% z dodávky potrubí) | [14 empty] | PP | 3
| D | 751-06 | Zařízení č.3 |  |  |  | 0 |  |  |  |  | 0 |  | 0 |  | 0 | 1 | D | 2 | ROZPOCET | [6 empty] | 0
89 | K | 1003-2983 | D+M MALÝ AXIÁLNÍ VENTILÁTOR IP44 malý ax.vent. | ks | 2 |  | 0 |  |  | základní |  | 0 | 0 | 0 | 0 | 0 | 16 | K | 3 | ROZPOCET | 0 | 0 | 0 | 0 | 0 | 1 | 0 | 16 | 170
| PP |  | D+M MALÝ AXIÁLNÍ VENTILÁTOR IP44 malý ax.vent. | [14 empty] | PP | 3
| P |  | Poznámka k položce: 3.1 | [14 empty] | P | 3
90 | K | 1021-13 | D+M Kruhový vzduchotechnický systém s certifikaci EUROVENT sestávající ze spirálově vinutých trub a tvarových kusů opatřených dvoubřitým těsněním z gumy EPDM do průměru100 100% tvarovek | bm | 9 |  | 0 |  |  | základní |  | 0 | 0 | 0 | 0 | 0 | 16 | K | 3 | ROZPOCET | 0 | 0 | 0 | 0 | 0 | 1 | 0 | 16 | 172
| PP |  | D+M Kruhový vzduchotechnický systém s certifikaci EUROVENT sestávající ze spirálově vinutých trub a tvarových kusů opatřených dvoubřitým těsněním z gumy EPDM do průměru100 100% tvarovek | [14 empty] | PP | 3
| P |  | Poznámka k položce: Tento systém těsnění zaručuje třídu těsnosti C. V souladu s normami EN 12237 a EN 1506 | [14 empty] | P | 3
91 | K | R75199014 | D+M odvaděč kondenzátu osazený na patě stoupačky | ks | 2 |  | 0 |  |  | základní |  | 0 | 0 | 0 | 0 | 0 | 16 | K | 3 | ROZPOCET | 0 | 0 | 0 | 0 | 0 | 1 | 0 | 16 | 174
| PP |  | D+M odvaděč kondenzátu osazený na patě stoupačky | [14 empty] | PP | 3
92 | K | 1003-7277 | RH 100 protidešťová stříška na spiro | ks | 1 |  | 0 |  |  | základní |  | 0 | 0 | 0 | 0 | 0 | 16 | K | 3 | ROZPOCET | 0 | 0 | 0 | 0 | 0 | 1 | 0 | 16 | 176
| PP |  | RH 100 protidešťová stříška na spiro | [14 empty] | PP | 3
93 | K | 1103-6.1 | D+M ZÁVĚSY, ZÁVĚSNÉ LIŠTY, ZÁVITOVÉ TYČE,ZÁVĚSY, KRUHOVÉ ZÁVĚSY, HMOŽDINKY ( 3,6% z dodávky potrubí) | kpl | 0.036 |  | 0 |  |  | základní |  | 0 | 0 | 0 | 0 | 0 | 16 | K | 3 | ROZPOCET | 0 | 0 | 0 | 0 | 0 | 1 | 0 | 16 | 178
| PP |  | D+M ZÁVĚSY, ZÁVĚSNÉ LIŠTY, ZÁVITOVÉ TYČE,ZÁVĚSY, KRUHOVÉ ZÁVĚSY, HMOŽDINKY ( 3,6% z dodávky potrubí) | [14 empty] | PP | 3
| D | 751-07 | Montážní náklady |  |  |  | 0 |  |  |  |  | 0 |  | 0 |  | 0 | 2 | D | 2 | ROZPOCET | [6 empty] | 0
94 | K | R75199015 | Doprava 3,60% z dodávky zařízení | % |  |  | 0 |  |  | základní |  | 0 | 0 | 0 | 0 | 0 | 16 | K | 3 | ROZPOCET | 0 | 0 | 0 | 0 | 0 | 1 | 0 | 16 | -195598929
| PP |  | Doprava 3,60% z dodávky zařízení | [14 empty] | PP | 3
95 | K | R75199016 | Přesun 0,60/kg: Cena, Hmotnost | kg | 0.6 |  | 0 |  |  | základní |  | 0 | 0 | 0 | 0 | 0 | 16 | K | 3 | ROZPOCET | 0 | 0 | 0 | 0 | 0 | 1 | 0 | 16 | -773638021
| PP |  | Přesun 0,60/kg: Cena, Hmotnost | [14 empty] | PP | 3
96 | K | R75199017 | PPV 5,00% z montáže a nátěrů zařízení | % |  |  | 0 |  |  | základní |  | 0 | 0 | 0 | 0 | 0 | 16 | K | 3 | ROZPOCET | 0 | 0 | 0 | 0 | 0 | 1 | 0 | 16 | 1597971064
| PP |  | PPV 5,00% z montáže a nátěrů zařízení | [14 empty] | PP | 3
97 | K | R75199018 | Zednické výpomoci 1,60% z montáže a nátěrů zařízení | % |  |  | 0 |  |  | základní |  | 0 | 0 | 0 | 0 | 0 | 16 | K | 3 | ROZPOCET | 0 | 0 | 0 | 0 | 0 | 1 | 0 | 16 | -1315930041
| PP |  | Zednické výpomoci 1,60% z montáže a nátěrů zařízení | [14 empty] | PP | 3
| D | HZS | Hodinové zúčtovací sazby |  |  |  | 0 |  |  |  |  | 0 |  | 0 |  | 0 | 4 | D | 0 | ROZPOCET | [6 empty] | 0
98 | K | HZS99A001 | Zprovoznění, seřízení a vyzkoušení zařízení | hod | 80 |  | 0 |  |  | základní |  | 0 | 0 | 0 | 0 | 0 | 512 | K | 1 | ROZPOCET | 0 | 0 | 0 | 0 | 0 | 1 | 0 | 512 | 188
| PP |  | Zprovoznění, seřízení a vyzkoušení zařízení | [14 empty] | PP | 1
| P |  | Poznámka k položce: Zprovoznění, seřízení a vyzkoušení zařízení-Před předáním. Vyhotovení zápisu s popisem postupu zprovoznění, výsledků seřízení, výsledků zkoušek, atd. Zařízení musí být před předáním bez závad. | [14 empty] | P | 1
99 | K | HZS99A002 | Funkční zkoušky včetně vystavení protokolů o zkouškách | hod | 32 |  | 0 |  |  | základní |  | 0 | 0 | 0 | 0 | 0 | 512 | K | 1 | ROZPOCET | 0 | 0 | 0 | 0 | 0 | 1 | 0 | 512 | 190
| PP |  | Funkční zkoušky včetně vystavení protokolů o zkouškách | [14 empty] | PP | 1
100 | K | HZS99A003 | Ostatní zúčtovatelný drobný, pomocný, doplňkový a ostatní materiál v potřebném rozsahu pro řádné dokončení díla | % |  |  | 0 |  |  | základní |  | 0 | 0 | 0 | 0 | 0 | 512 | K | 1 | ROZPOCET | 0 | 0 | 0 | 0 | 0 | 1 | 0 | 512 | 192
| PP |  | Ostatní zúčtovatelný drobný, pomocný, doplňkový a ostatní materiál v potřebném rozsahu pro řádné dokončení díla | [14 empty] | PP | 1
| P |  | Poznámka k položce: Ostatní zúčtovatelný drobný, pomocný, doplňkový a ostatní materiál v potřebném rozsahu pro řádné dokončení díla + finanční rezerva - min. 4 % z ceny-Např. přizpůsobování nových rozvodů a zařízení ostatním stávajícícm zařízením a stavební části, drobný materiál jako např. těsnění, atd., tedy veškerý ostatní materiál a výrobky potřebné pro řádné dokončení díla + finanční rezerva (mimo jiné ohled na nutnost přizpůsobování, práce a koordinace se stavební částí a TZB stávajícího stavu) - čáska bude podrobně zúčtována a dodavatelem využita pouze do objektivně doložené výše | [14 empty] | P | 1
101 | K | HZS99A004 | Ostatní zúčtovatelné stavební, montážní, pomocné a doplňkové práce v potřebném rozsahu | % |  |  | 0 |  |  | základní |  | 0 | 0 | 0 | 0 | 0 | 512 | K | 1 | ROZPOCET | 0 | 0 | 0 | 0 | 0 | 1 | 0 | 512 | 194
| PP |  | Ostatní zúčtovatelné stavební, montážní, pomocné a doplňkové práce v potřebném rozsahu | [14 empty] | PP | 1
| P |  | Poznámka k položce: Ostatní zúčtovatelné stavební, montážní, pomocné a doplňkové práce v potřebném rozsahu + finanční rezerva - min. 4 % z ceny-např. přizpůsobování nových rozvodů a zařízení ostatním zařízením a stavební části, provádění funkčních zkoušek a montáže s vazbou na zkoušky a montáž ostatních částí stavby, atd., tedy veškeré ostatní práce potřebné pro řádné dokončení díla + finanční rezerva (mimo jiné ohled na nutnost přizpůsobování, práce a koordinace se stavební částí a TZB stávajícího stavu) - čáska bude podrobně zúčtována a dodavatelem využita pouze do objektivně doložené výše | [14 empty] | P | 1
102 | K | HZS99A005 | Zohlednit zejména firemní know-how dodavatele a potřeby pro řádné provedení díla na stavbě | ks | 1 |  | 0 |  |  | základní |  | 0 | 0 | 0 | 0 | 0 | 512 | K | 1 | ROZPOCET | 0 | 0 | 0 | 0 | 0 | 1 | 0 | 512 | 196
| PP |  | Zohlednit zejména firemní know-how dodavatele a potřeby pro řádné provedení díla na stavbě | [14 empty] | PP | 1
| P |  | Poznámka k položce: Zohlednit zejména firemní know-how dodavatele a potřeby pro řádné provedení díla na stavbě -Bude provedeno před započetím díla a konzultováno a odsouhlaseno investorem. Dopracování zadávací dokumentace na prováděcí a dílenskou dokumentaci | [14 empty] | P | 1
103 | K | HZS99A006 | Vypracování dílenské dokntace | % |  |  | 0 |  |  | základní |  | 0 | 0 | 0 | 0 | 0 | 512 | K | 1 | ROZPOCET | 0 | 0 | 0 | 0 | 0 | 1 | 0 | 512 | 198
| PP |  | Vypracování dílenské dokntace | [14 empty] | PP | 1
| P |  | Poznámka k položce: Vypracování dílenské dokntace - Dokumentace bude vypracována dle skutečně použitého materiálu, zařízení a výrobků | [14 empty] | P | 1
104 | K | HZS99A007 | Vypracování dokumentace skutečného stavu | % |  |  | 0 |  |  | základní |  | 0 | 0 | 0 | 0 | 0 | 512 | K | 1 | ROZPOCET | 0 | 0 | 0 | 0 | 0 | 1 | 0 | 512 | 200
| PP |  | Vypracování dokumentace skutečného stavu | [14 empty] | PP | 1
| P |  | Poznámka k položce: Vypracování dokumentace skutečného stavu - Dokumentace bude vypracována na úrovni prováděcí dokumentace (textová a výkresová část, specifikace skutečně použitého materiálu, zařízení a výrobků | [14 empty] | P | 1
105 | K | HZS99A008 | D+M Popisy a označení rozvodů a zařízení | ks | 1 |  | 0 |  |  | základní |  | 0 | 0 | 0 | 0 | 0 | 512 | K | 1 | ROZPOCET | 0 | 0 | 0 | 0 | 0 | 1 | 0 | 512 | 202
| PP |  | D+M Popisy a označení rozvodů a zařízení | [14 empty] | PP | 1
| P |  | Poznámka k položce: D+M Popisy a označení rozvodů a zařízení-Popisy a označení především rozvodů, ventilátorů, klapek, filtrů a ovládacích prvků MaR, atd. a např. ČSN 13 0072, tak aby byla umožněna snadná orientace v zařízení VZT pro obsluhu, údržbu a servis | [14 empty] | P | 1
106 | K | HZS99A009 | Likvidace odpadů-Kompletní systém sběru, třídění, odvozu a likvidace odpadu v souladu se zák. č.185/2001 Sb. v platném znění a vyhl. č.381/2001 Sb. v platném znění | ks | 1 |  | 0 |  |  | základní |  | 0 | 0 | 0 | 0 | 0 | 512 | K | 1 | ROZPOCET | 0 | 0 | 0 | 0 | 0 | 1 | 0 | 512 | 204
| PP |  | Likvidace odpadů-Kompletní systém sběru, třídění, odvozu a likvidace odpadu v souladu se zák. č.185/2001 Sb. v platném znění a vyhl. č.381/2001 Sb. v platném znění | [14 empty] | PP | 1
107 | K | HZS99A010 | Závěrečný úklid | ks | 1 |  | 0 |  |  | základní |  | 0 | 0 | 0 | 0 | 0 | 512 | K | 1 | ROZPOCET | 0 | 0 | 0 | 0 | 0 | 1 | 0 | 512 | 206
| PP |  | Závěrečný úklid | [14 empty] | PP | 1
| P |  | Poznámka k položce: Závěrečný úklid-Provedení komplexního úklidu po provádění vytápění na úroveň min. původního stavu v návaznosti na likvidaci odpadů a úklid celé stavby | [14 empty] | P | 1
108 | K | HZS99A011 | Koordinační činnost | ks | 1 |  | 0 |  |  | základní |  | 0 | 0 | 0 | 0 | 0 | 512 | K | 1 | ROZPOCET | 0 | 0 | 0 | 0 | 0 | 1 | 0 | 512 | 208
| PP |  | Koordinační činnost | [14 empty] | PP | 1
109 | K | HZS99A012 | Zařízení staveniště-Především v souladu s NV č. 591/2006 Sb. | % |  |  | 0 |  |  | základní |  | 0 | 0 | 0 | 0 | 0 | 512 | K | 1 | ROZPOCET | 0 | 0 | 0 | 0 | 0 | 1 | 0 | 512 | 210
| PP |  | Zařízení staveniště-Především v souladu s NV č. 591/2006 Sb. | [14 empty] | PP | 1

## MaR - Měření a regulace
{b57fb2fb-da22-4195-adeb-987f2b6a2fe5}
2
| KRYCÍ LIST SOUPISU PRACÍ | [7 empty] | v --- níže se nacházejí doplnkové a pomocné údaje k sestavám --- v | [8 empty] | False
Stavba:
Novostavba zař. pro vých. a vzdělávání dětí a zahr. domku, Suchdol
Objekt:
MaR - Měření a regulace
| KSO: |  |  |  |  | CC-CZ:
| Místo: |  | Suchdol |  |  | Datum: | 23. 7. 2024
| Zadavatel: |  |  |  |  | IČ:
|  | Česká zemědělská univerzita v Praze. Kamýcká 129 |  |  |  | DIČ:
| Uchazeč: |  |  |  |  | IČ: | Vyplň údaj
|  | Vyplň údaj |  |  |  | DIČ: | Vyplň údaj
| Projektant: |  |  |  |  | IČ:
|  | PilsProjekt s.r.o., Částkova 74, Plzeň |  |  |  | DIČ:
| Zpracovatel: |  |  |  |  | IČ:
|  | Jakub Vilingr |  |  |  | DIČ:
Poznámka:
Soupis prací je sestaven s využitím Cenové soustavy ÚRS. Položky, které pochází z této cenové soustavy, jsou ve sloupci 'Cenová soustava' označeny popisem 'CS ÚRS' a úrovní příslušného kalendářního pololetí. Veškeré další informace vymezující popis a podmínky použití těchto položek z Cenové soustavy, které nejsou uvedeny přímo v soupisu prací, jsou neomezeně dálkově k dispozici na webu podminky.urs.cz.
| Cena bez DPH | [5 empty] | 0
|  |  | Základ daně |  |  | Sazba daně | Výše daně
| DPH | základní | 0 |  |  | 21% | 0
|  | snížená | 0 |  |  | 15% | 0
|  | zákl. přenesená | 0 |  |  | 21% | 0
|  | sníž. přenesená | 0 |  |  | 15% | 0
|  | nulová | 0 |  |  | 0% | 0
| Cena s DPH |  |  | v | CZK |  | 0
REKAPITULACE ČLENĚNÍ SOUPISU PRACÍ
Stavba:
Novostavba zař. pro vých. a vzdělávání dětí a zahr. domku, Suchdol
Objekt:
MaR - Měření a regulace
Místo: |  |  | Suchdol |  |  | Datum: | 23. 7. 2024
Zadavatel: |  |  | Česká zemědělská univerzita v Praze. Kamýcká 129 |  |  | Projektant: | PilsProjekt s.r.o., Částkova 74, Plzeň
Uchazeč: |  |  | Vyplň údaj |  |  | Zpracovatel: | Jakub Vilingr
Kód dílu - Popis | [6 empty] | Cena celkem [CZK]
Náklady stavby celkem | [6 empty] | 0 | [11 empty] | -1
| PSV - Práce a dodávky PSV | [5 empty] | 0
| 751 - Vzduchotechnika | [5 empty] | 0
SOUPIS PRACÍ
Stavba:
Novostavba zař. pro vých. a vzdělávání dětí a zahr. domku, Suchdol
Objekt:
MaR - Měření a regulace
Místo: |  |  | Suchdol |  |  | Datum: | 23. 7. 2024
Zadavatel: |  |  | Česká zemědělská univerzita v Praze. Kamýcká 129 |  |  | Projektant: | PilsProjekt s.r.o., Částkova 74, Plzeň
Uchazeč: |  |  | Vyplň údaj |  |  | Zpracovatel: | Jakub Vilingr
PČ | Typ | Kód | Popis | MJ | Množství | J.cena [CZK] | Cena celkem [CZK] | Cenová soustava |  | DPH | J. Nh [h] | Nh celkem [h] | J. hmotnost [t] | Hmotnost celkem [t] | J. suť [t] | Suť Celkem [t]
Náklady soupisu celkem | [6 empty] | 0 |  |  |  |  | 0 |  | 0 |  | 0 |  | D | -1 | [7 empty] | 0
| D | PSV | Práce a dodávky PSV |  |  |  | 0 |  |  |  |  | 0 |  | 0 |  | 0 | 2 | D | 0 | ROZPOCET | [6 empty] | 0
| D | 751 | Vzduchotechnika |  |  |  | 0 |  |  |  |  | 0 |  | 0 |  | 0 | 2 | D | 1 | ROZPOCET | [6 empty] | 0
1 | K | R75199901 | D+M měření a regulace | kpl | 1 |  | 0 |  |  | základní |  | 0 | 0 | 0 | 0 | 0 | 16 | K | 2 | ROZPOCET | 0 | 0 | 0 | 0 | 0 | 1 | 0 | 16 | -2029296151
| PP |  | D+M měření a regulace | [14 empty] | PP | 2

## ARSB - Stavebně konstrukč...
{6fe540da-e336-4ae8-84ec-67320d14223d}
2
| KRYCÍ LIST SOUPISU PRACÍ | [7 empty] | v --- níže se nacházejí doplnkové a pomocné údaje k sestavám --- v | [8 empty] | False
Stavba:
Novostavba zař. pro vých. a vzdělávání dětí a zahr. domku, Suchdol
Objekt:
ARSB - Stavebně konstrukční řešení - zahradní domek
| KSO: |  | 801 31 81 |  |  | CC-CZ:
| Místo: |  | Suchdol |  |  | Datum: | 23. 7. 2024
| Zadavatel: |  |  |  |  | IČ:
|  | Česká zemědělská univerzita v Praze. Kamýcká 129 |  |  |  | DIČ:
| Uchazeč: |  |  |  |  | IČ: | Vyplň údaj
|  | Vyplň údaj |  |  |  | DIČ: | Vyplň údaj
| Projektant: |  |  |  |  | IČ:
|  | PilsProjekt s.r.o., Částkova 74, Plzeň |  |  |  | DIČ:
| Zpracovatel: |  |  |  |  | IČ:
|  | Jakub Vilingr |  |  |  | DIČ:
Poznámka:
Soupis prací je sestaven s využitím Cenové soustavy ÚRS. Položky, které pochází z této cenové soustavy, jsou ve sloupci 'Cenová soustava' označeny popisem 'CS ÚRS' a úrovní příslušného kalendářního pololetí. Veškeré další informace vymezující popis a podmínky použití těchto položek z Cenové soustavy, které nejsou uvedeny přímo v soupisu prací, jsou neomezeně dálkově k dispozici na webu podminky.urs.cz.
| Cena bez DPH | [5 empty] | 0
|  |  | Základ daně |  |  | Sazba daně | Výše daně
| DPH | základní | 0 |  |  | 21% | 0
|  | snížená | 0 |  |  | 15% | 0
|  | zákl. přenesená | 0 |  |  | 21% | 0
|  | sníž. přenesená | 0 |  |  | 15% | 0
|  | nulová | 0 |  |  | 0% | 0
| Cena s DPH |  |  | v | CZK |  | 0
REKAPITULACE ČLENĚNÍ SOUPISU PRACÍ
Stavba:
Novostavba zař. pro vých. a vzdělávání dětí a zahr. domku, Suchdol
Objekt:
ARSB - Stavebně konstrukční řešení - zahradní domek
Místo: |  |  | Suchdol |  |  | Datum: | 23. 7. 2024
Zadavatel: |  |  | Česká zemědělská univerzita v Praze. Kamýcká 129 |  |  | Projektant: | PilsProjekt s.r.o., Částkova 74, Plzeň
Uchazeč: |  |  | Vyplň údaj |  |  | Zpracovatel: | Jakub Vilingr
Kód dílu - Popis | [6 empty] | Cena celkem [CZK]
Náklady stavby celkem | [6 empty] | 0 | [11 empty] | -1
| HSV - Práce a dodávky HSV | [5 empty] | 0
| 1 - Zemní práce | [5 empty] | 0
| 5 - Komunikace pozemní | [5 empty] | 0
| 6 - Úpravy povrchů, podlahy a osazování výplní | [5 empty] | 0
| 9 - Ostatní konstrukce a práce, bourání | [5 empty] | 0
| PSV - Práce a dodávky PSV | [5 empty] | 0
| 712 - Povlakové krytiny | [5 empty] | 0
| 721 - Zdravotechnika - vnitřní kanalizace | [5 empty] | 0
| 762 - Konstrukce tesařské | [5 empty] | 0
| 764 - Konstrukce klempířské | [5 empty] | 0
| 766 - Konstrukce truhlářské | [5 empty] | 0
| 783 - Dokončovací práce - nátěry | [5 empty] | 0
| HZS - Hodinové zúčtovací sazby | [5 empty] | 0
SOUPIS PRACÍ
Stavba:
Novostavba zař. pro vých. a vzdělávání dětí a zahr. domku, Suchdol
Objekt:
ARSB - Stavebně konstrukční řešení - zahradní domek
Místo: |  |  | Suchdol |  |  | Datum: | 23. 7. 2024
Zadavatel: |  |  | Česká zemědělská univerzita v Praze. Kamýcká 129 |  |  | Projektant: | PilsProjekt s.r.o., Částkova 74, Plzeň
Uchazeč: |  |  | Vyplň údaj |  |  | Zpracovatel: | Jakub Vilingr
PČ | Typ | Kód | Popis | MJ | Množství | J.cena [CZK] | Cena celkem [CZK] | Cenová soustava |  | DPH | J. Nh [h] | Nh celkem [h] | J. hmotnost [t] | Hmotnost celkem [t] | J. suť [t] | Suť Celkem [t]
Náklady soupisu celkem | [6 empty] | 0 |  |  |  |  | 0 |  | 15.7259 |  | 0 |  | D | -1 | [10 empty] | 0
| D | HSV | Práce a dodávky HSV |  |  |  | 0 |  |  |  |  | 0 |  | 10.7278 |  | 0 | 1 | D | 0 |  |  |  | ROZPOCET | [6 empty] | 0
| D | 1 | Zemní práce |  |  |  | 0 |  |  |  |  | 0 |  | 0 |  | 0 | 1 | D | 1 |  |  |  | ROZPOCET | [6 empty] | 0
1 | K | 131251100 | Hloubení jam nezapažených v hornině třídy těžitelnosti I skupiny 3 objem do 20 m3 strojně | m3 | 11.92 |  | 0 | CS ÚRS 2024 02 |  | základní |  | 0 | 0 | 0 | 0 | 0 | 4 | K | 2 |  |  |  | ROZPOCET | 0 | 0 | 0 | 0 | 0 | 1 | 0 | 4 | -1358856455
| PP |  | Hloubení nezapažených jam a zářezů strojně s urovnáním dna do předepsaného profilu a spádu v hornině třídy těžitelnosti I skupiny 3 do 20 m3 | [14 empty] | PP | 2
| Online PSC |  | https://podminky.urs.cz/item/CS_URS_2024_02/131251100 | [14 empty] | Online PSC | 2
| VV |  | "konstrukce zpevněné plochy | [14 empty] | VV | 2 | 1 | True | 0 | ROZPOCET
| VV |  | (30,565*0,39) |  | 11.92 | [12 empty] | VV | 2 | 2 | True | 1 | ROZPOCET
2 | K | 132251101 | Hloubení rýh nezapažených š do 800 mm v hornině třídy těžitelnosti I skupiny 3 objem do 20 m3 strojně | m3 | 4.201 |  | 0 | CS ÚRS 2024 02 |  | základní |  | 0 | 0 | 0 | 0 | 0 | 4 | K | 2 |  |  |  | ROZPOCET | 0 | 0 | 0 | 0 | 0 | 1 | 0 | 4 | 771405112
| PP |  | Hloubení nezapažených rýh šířky do 800 mm strojně s urovnáním dna do předepsaného profilu a spádu v hornině třídy těžitelnosti I skupiny 3 do 20 m3 | [14 empty] | PP | 2
| Online PSC |  | https://podminky.urs.cz/item/CS_URS_2024_02/132251101 | [14 empty] | Online PSC | 2
| VV |  | "výkop z úrovně pláně | [14 empty] | VV | 2 | 1 | True | 0 | ROZPOCET
| VV |  | (21,364-15,978)*0,78 |  | 4.201 | [12 empty] | VV | 2 | 2 | True | 1 | ROZPOCET
3 | K | 181951112 | Úprava pláně v hornině třídy těžitelnosti I skupiny 1 až 3 se zhutněním strojně | m2 | 30.565 |  | 0 | CS ÚRS 2024 02 |  | základní |  | 0 | 0 | 0 | 0 | 0 | 4 | K | 2 |  |  |  | ROZPOCET | 0 | 0 | 0 | 0 | 0 | 1 | 0 | 4 | 201036404
| PP |  | Úprava pláně vyrovnáním výškových rozdílů strojně v hornině třídy těžitelnosti I, skupiny 1 až 3 se zhutněním | [14 empty] | PP | 2
| Online PSC |  | https://podminky.urs.cz/item/CS_URS_2024_02/181951112 | [14 empty] | Online PSC | 2
| VV |  | "pláň | [14 empty] | VV | 2 | 1 | True | 0 | ROZPOCET
| VV |  | 30,565 |  | 30.565 | [12 empty] | VV | 2 | 2 | True | 1 | ROZPOCET
| D | 5 | Komunikace pozemní |  |  |  | 0 |  |  |  |  | 0 |  | 4.9472 |  | 0 | 1 | D | 1 |  |  |  | ROZPOCET | [6 empty] | 0
4 | K | 564750101 | Podklad z kameniva hrubého drceného vel. 16-32 mm plochy do 100 m2 tl 150 mm | m2 | 30.565 |  | 0 | CS ÚRS 2024 02 |  | základní |  | 0 | 0 | 0 | 0 | 0 | 4 | K | 2 |  |  |  | ROZPOCET | 0 | 0 | 0 | 0 | 0 | 1 | 0 | 4 | 183417152
| PP |  | Podklad nebo kryt z kameniva hrubého drceného vel. 16-32 mm s rozprostřením a zhutněním plochy jednotlivě do 100 m2, po zhutnění tl. 150 mm | [14 empty] | PP | 2
| Online PSC |  | https://podminky.urs.cz/item/CS_URS_2024_02/564750101 | [14 empty] | Online PSC | 2
| VV |  | "skladba Pochozí zámková dlažba | [14 empty] | VV | 2 | 1 | True | 0 | ROZPOCET
| VV |  | 30,565 "odměřeno v CAD |  | 30.565 | [12 empty] | VV | 2 | 2 | True | 1 | ROZPOCET
5 | K | 564751101 | Podklad z kameniva hrubého drceného vel. 32-63 mm plochy do 100 m2 tl 150 mm | m2 | 30.565 |  | 0 | CS ÚRS 2024 02 |  | základní |  | 0 | 0 | 0 | 0 | 0 | 4 | K | 2 |  |  |  | ROZPOCET | 0 | 0 | 0 | 0 | 0 | 1 | 0 | 4 | -1228826607
| PP |  | Podklad nebo kryt z kameniva hrubého drceného vel. 32-63 mm s rozprostřením a zhutněním plochy jednotlivě do 100 m2, po zhutnění tl. 150 mm | [14 empty] | PP | 2
| Online PSC |  | https://podminky.urs.cz/item/CS_URS_2024_02/564751101 | [14 empty] | Online PSC | 2
| VV |  | "skladba Pochozí zámková dlažba | [14 empty] | VV | 2 | 1 | True | 0 | ROZPOCET
| VV |  | 30,565 "odměřeno v CAD |  | 30.565 | [12 empty] | VV | 2 | 2 | True | 1 | ROZPOCET
6 | K | 596211110 | Kladení zámkové dlažby komunikací pro pěší ručně tl 60 mm skupiny A pl do 50 m2 | m2 | 21.97 |  | 0 | CS ÚRS 2024 02 |  | základní |  | 0 | 0.08922 | 1.9602 | 0 | 0 | 4 | K | 2 |  |  |  | ROZPOCET | 0 | 0 | 0 | 0 | 0 | 1 | 0 | 4 | 1452256481
| PP |  | Kladení dlažby z betonových zámkových dlaždic komunikací pro pěší ručně s ložem z kameniva těženého nebo drceného tl. do 40 mm, s vyplněním spár s dvojitým hutněním, vibrováním a se smetením přebytečného materiálu na krajnici tl. 60 mm skupiny A, pro plochy do 50 m2 | [14 empty] | PP | 2
| Online PSC |  | https://podminky.urs.cz/item/CS_URS_2024_02/596211110 | [14 empty] | Online PSC | 2
| VV |  | "skladba Pochozí zámková dlažba | [14 empty] | VV | 2 | 1 | True | 0 | ROZPOCET
| VV |  | 30,565 "odměřeno v CAD |  | 30.565 | [12 empty] | VV | 2 | 2 | True | 0 | ROZPOCET
| VV |  | -8,595 "okapový chodník dlaždice |  | -8.595 | [12 empty] | VV | 2 | 2 | True | 0 | ROZPOCET
| VV |  | Součet |  | 21.97 | [12 empty] | VV | 2 | 4 | True | 1 | ROZPOCET
7 | M | 59245018 | dlažba skladebná betonová 200x100mm tl 60mm přírodní | m2 | 22.629 |  | 0 | CS ÚRS 2024 02 |  | základní |  | 0 | 0.132 | 2.987 | 0 | 0 | 8 | M | 2 |  |  |  | ROZPOCET | 0 | 0 | 0 | 0 | 0 | 1 | 0 | 4 | 248067764
| PP |  | dlažba skladebná betonová 200x100mm tl 60mm přírodní | [14 empty] | PP | 2
| VV |  | 21,97*1,03 'Přepočtené koeficientem množství |  | 22.629 | [12 empty] | VV | 2 | 2 | False | 1 | ROZPOCET
| D | 6 | Úpravy povrchů, podlahy a osazování výplní |  |  |  | 0 |  |  |  |  | 0 |  | 2.0958 |  | 0 | 1 | D | 1 |  |  |  | ROZPOCET | [6 empty] | 0
8 | K | 637211132 | Okapový chodník z betonových dlaždic tl 60 mm do kameniva | m2 | 8.595 |  | 0 | CS ÚRS 2024 02 |  | základní |  | 0 | 0.24384 | 2.0958 | 0 | 0 | 4 | K | 2 |  |  |  | ROZPOCET | 0 | 0 | 0 | 0 | 0 | 1 | 0 | 4 | 411827714
| PP |  | Okapový chodník z dlaždic betonových do kameniva s vyplněním spár drobným kamenivem, tl. dlaždic 60 mm | [14 empty] | PP | 2
| Online PSC |  | https://podminky.urs.cz/item/CS_URS_2024_02/637211132 | [14 empty] | Online PSC | 2
| VV |  | "okapový chodník | [14 empty] | VV | 2 | 1 | True | 0 | ROZPOCET
| VV |  | (5,5*0,5) |  | 2.75 | [12 empty] | VV | 2 | 2 | True | 0 | ROZPOCET
| VV |  | (0,5*(3,5+3,3)/2) |  | 1.7 | [12 empty] | VV | 2 | 2 | True | 0 | ROZPOCET
| VV |  | (0,5*6,29) |  | 3.145 | [12 empty] | VV | 2 | 2 | True | 0 | ROZPOCET
| VV |  | (0,5*2) |  | 1 | [12 empty] | VV | 2 | 2 | True | 0 | ROZPOCET
| VV |  | Součet |  | 8.595 | [12 empty] | VV | 2 | 4 | True | 1 | ROZPOCET
| D | 9 | Ostatní konstrukce a práce, bourání |  |  |  | 0 |  |  |  |  | 0 |  | 3.6848 |  | 0 | 1 | D | 1 |  |  |  | ROZPOCET | [6 empty] | 0
9 | K | 916231113 | Osazení chodníkového obrubníku betonového ležatého s boční opěrou do lože z betonu prostého | m | 18.7 |  | 0 | CS ÚRS 2024 02 |  | základní |  | 0 | 0.16849 | 3.1508 | 0 | 0 | 4 | K | 2 |  |  |  | ROZPOCET | 0 | 0 | 0 | 0 | 0 | 1 | 0 | 4 | -1473755144
| PP |  | Osazení chodníkového obrubníku betonového se zřízením lože, s vyplněním a zatřením spár cementovou maltou ležatého s boční opěrou z betonu prostého, do lože z betonu prostého | [14 empty] | PP | 2
| Online PSC |  | https://podminky.urs.cz/item/CS_URS_2024_02/916231113 | [14 empty] | Online PSC | 2
| VV |  | "obvod plochy | [14 empty] | VV | 2 | 1 | True | 0 | ROZPOCET
| VV |  | (23,5-(4,2+0,6)) |  | 18.7 | [12 empty] | VV | 2 | 2 | True | 1 | ROZPOCET
10 | M | 59217001 | obrubník zahradní betonový 1000x50x250mm | m | 19.074 |  | 0 | CS ÚRS 2024 02 |  | základní |  | 0 | 0.028 | 0.53407 | 0 | 0 | 8 | M | 2 |  |  |  | ROZPOCET | 0 | 0 | 0 | 0 | 0 | 1 | 0 | 4 | 473879638
| PP |  | obrubník zahradní betonový 1000x50x250mm | [14 empty] | PP | 2
| VV |  | 18,7*1,02 'Přepočtené koeficientem množství |  | 19.074 | [12 empty] | VV | 2 | 2 | False | 1 | ROZPOCET
| D | PSV | Práce a dodávky PSV |  |  |  | 0 |  |  |  |  | 0 |  | 4.9981 |  | 0 | 2 | D | 0 |  |  |  | ROZPOCET | [6 empty] | 0
| D | 712 | Povlakové krytiny |  |  |  | 0 |  |  |  |  | 0 |  | 1.8491 |  | 0 | 2 | D | 1 |  |  |  | ROZPOCET | [6 empty] | 0
11 | K | 712363001 | Provedení povlakové krytiny střech do 10° termoplastickou fólií PVC rozvinutím a natažením v ploše | m2 | 22.45 |  | 0 | CS ÚRS 2024 02 |  | základní |  | 0 | 0 | 0 | 0 | 0 | 16 | K | 2 |  |  |  | ROZPOCET | 0 | 0 | 0 | 0 | 0 | 1 | 0 | 16 | -537520034
| PP |  | Provedení povlakové krytiny střech plochých do 10° fólií termoplastickou mPVC (měkčené PVC) rozvinutí a natažení fólie v ploše | [14 empty] | PP | 2
| Online PSC |  | https://podminky.urs.cz/item/CS_URS_2024_02/712363001 | [14 empty] | Online PSC | 2
| VV |  | "skladba plochá střecha | [14 empty] | VV | 2 | 1 | True | 0 | ROZPOCET
| VV |  | 17,86 |  | 17.86 | [12 empty] | VV | 2 | 2 | True | 0 | ROZPOCET
| VV |  | (17,7-2,4)*0,3 "vytaženo na obvodové stěny pod klemp. |  | 4.59 | [12 empty] | VV | 2 | 2 | True | 0 | ROZPOCET
| VV |  | Součet |  | 22.45 | [12 empty] | VV | 2 | 4 | True | 1 | ROZPOCET
12 | M | 28342832 | fólie hydroizolační střešní TPO (FPO) určená ke stabilizaci přitížením a do vegetačních střech tl 1,8mm | m2 | 26.165 |  | 0 | CS ÚRS 2024 02 |  | základní |  | 0 | 0.0018 | 0.047097 | 0 | 0 | 32 | M | 2 |  |  |  | ROZPOCET | 0 | 0 | 0 | 0 | 0 | 1 | 0 | 16 | 553707424
| PP |  | fólie hydroizolační střešní TPO (FPO) určená ke stabilizaci přitížením a do vegetačních střech tl 1,8mm | [14 empty] | PP | 2
| VV |  | 22,45*1,1655 'Přepočtené koeficientem množství |  | 26.165 | [12 empty] | VV | 2 | 2 | False | 1 | ROZPOCET
13 | K | 712363004 | Provedení povlakové krytiny střech do 10° nalepením fólie PVC lepidlem na oplechování v plné ploše | m2 | 0.792 |  | 0 | CS ÚRS 2024 02 |  | základní |  | 0 | 0 | 0 | 0 | 0 | 16 | K | 2 |  |  |  | ROZPOCET | 0 | 0 | 0 | 0 | 0 | 1 | 0 | 16 | -1716966121
| PP |  | Provedení povlakové krytiny střech plochých do 10° fólií termoplastickou mPVC (měkčené PVC) aplikace fólie na oplechování (na tzv. fóliový plech) nalepením lepidlem v plné ploše | [14 empty] | PP | 2
| Online PSC |  | https://podminky.urs.cz/item/CS_URS_2024_02/712363004 | [14 empty] | Online PSC | 2
| VV |  | "u okapu | [14 empty] | VV | 2 | 1 | True | 0 | ROZPOCET
| VV |  | (2,4*0,33) |  | 0.792 | [12 empty] | VV | 2 | 2 | True | 1 | ROZPOCET
14 | K | 712363357 | Povlakové krytiny střech do 10° z tvarovaných poplastovaných lišt délky 2 m okapnice široká rš 250 mm | m | 2.4 |  | 0 | CS ÚRS 2024 02 |  | základní |  | 0 | 0.00286 | 0.006864 | 0 | 0 | 16 | K | 2 |  |  |  | ROZPOCET | 0 | 0 | 0 | 0 | 0 | 1 | 0 | 16 | 1170188588
| PP |  | Povlakové krytiny střech plochých do 10° z tvarovaných poplastovaných lišt pro mPVC okapnice rš 250 mm | [14 empty] | PP | 2
| Online PSC |  | https://podminky.urs.cz/item/CS_URS_2024_02/712363357 | [14 empty] | Online PSC | 2
| VV |  | "u okapu | [14 empty] | VV | 2 | 1 | True | 0 | ROZPOCET
| VV |  | 2,4 |  | 2.4 | [12 empty] | VV | 2 | 2 | True | 1 | ROZPOCET
15 | K | 712391171 | Provedení povlakové krytiny střech do 10° podkladní textilní vrstvy | m2 | 22.45 |  | 0 | CS ÚRS 2024 02 |  | základní |  | 0 | 0 | 0 | 0 | 0 | 16 | K | 2 |  |  |  | ROZPOCET | 0 | 0 | 0 | 0 | 0 | 1 | 0 | 16 | -796499946
| PP |  | Provedení povlakové krytiny střech plochých do 10° -ostatní práce provedení vrstvy textilní podkladní | [14 empty] | PP | 2
| Online PSC |  | https://podminky.urs.cz/item/CS_URS_2024_02/712391171 | [14 empty] | Online PSC | 2
| VV |  | "skladba plochá střecha | [14 empty] | VV | 2 | 1 | True | 0 | ROZPOCET
| VV |  | 17,86 |  | 17.86 | [12 empty] | VV | 2 | 2 | True | 0 | ROZPOCET
| VV |  | (17,7-2,4)*0,3 "vytaženo na obvodové stěny pod klemp. |  | 4.59 | [12 empty] | VV | 2 | 2 | True | 0 | ROZPOCET
| VV |  | Součet |  | 22.45 | [12 empty] | VV | 2 | 4 | True | 1 | ROZPOCET
16 | M | 69311175 | geotextilie PP s ÚV stabilizací 500g/m2 | m2 | 25.93 |  | 0 | CS ÚRS 2024 02 |  | základní |  | 0 | 0.0005 | 0.012965 | 0 | 0 | 32 | M | 2 |  |  |  | ROZPOCET | 0 | 0 | 0 | 0 | 0 | 1 | 0 | 16 | 603051340
| PP |  | geotextilie PP s ÚV stabilizací 500g/m2 | [14 empty] | PP | 2
| VV |  | 22,45*1,155 'Přepočtené koeficientem množství |  | 25.93 | [12 empty] | VV | 2 | 2 | False | 1 | ROZPOCET
17 | K | 712391172 | Provedení povlakové krytiny střech do 10° ochranné textilní vrstvy | m2 | 22.45 |  | 0 | CS ÚRS 2024 02 |  | základní |  | 0 | 0 | 0 | 0 | 0 | 16 | K | 2 |  |  |  | ROZPOCET | 0 | 0 | 0 | 0 | 0 | 1 | 0 | 16 | -136111311
| PP |  | Provedení povlakové krytiny střech plochých do 10° -ostatní práce provedení vrstvy textilní ochranné | [14 empty] | PP | 2
| Online PSC |  | https://podminky.urs.cz/item/CS_URS_2024_02/712391172 | [14 empty] | Online PSC | 2
| VV |  | "skladba plochá střecha | [14 empty] | VV | 2 | 1 | True | 0 | ROZPOCET
| VV |  | 17,86 |  | 17.86 | [12 empty] | VV | 2 | 2 | True | 0 | ROZPOCET
| VV |  | (17,7-2,4)*0,3 "vytaženo na obvodové stěny pod klemp. |  | 4.59 | [12 empty] | VV | 2 | 2 | True | 0 | ROZPOCET
| VV |  | Součet |  | 22.45 | [12 empty] | VV | 2 | 4 | True | 1 | ROZPOCET
18 | M | 69311175 | geotextilie PP s ÚV stabilizací 500g/m2 | m2 | 25.93 |  | 0 | CS ÚRS 2024 02 |  | základní |  | 0 | 0.0005 | 0.012965 | 0 | 0 | 32 | M | 2 |  |  |  | ROZPOCET | 0 | 0 | 0 | 0 | 0 | 1 | 0 | 16 | 1817534820
| PP |  | geotextilie PP s ÚV stabilizací 500g/m2 | [14 empty] | PP | 2
| VV |  | 22,45*1,155 'Přepočtené koeficientem množství |  | 25.93 | [12 empty] | VV | 2 | 2 | False | 1 | ROZPOCET
19 | K | 712771201 | Provedení drenážní vrstvy vegetační střechy z kameniva tl do 100 mm sklon do 5° | m2 | 17.86 |  | 0 | CS ÚRS 2024 02 |  | základní |  | 0 | 0 | 0 | 0 | 0 | 16 | K | 2 |  |  |  | ROZPOCET | 0 | 0 | 0 | 0 | 0 | 1 | 0 | 16 | 137600476
| PP |  | Provedení drenážní vrstvy vegetační střechy z kameniva, tloušťky násypu do 100 mm, sklon střechy do 5° | [14 empty] | PP | 2
| Online PSC |  | https://podminky.urs.cz/item/CS_URS_2024_02/712771201 | [14 empty] | Online PSC | 2
| VV |  | "skladba plochá střecha | [14 empty] | VV | 2 | 1 | True | 0 | ROZPOCET
| VV |  | 17,86 |  | 17.86 | [12 empty] | VV | 2 | 2 | True | 1 | ROZPOCET
20 | M | 58337402 | kamenivo dekorační (kačírek) frakce 16/22 | t | 1.768 |  | 0 | CS ÚRS 2024 02 |  | základní |  | 0 | 1 | 1.768 | 0 | 0 | 32 | M | 2 |  |  |  | ROZPOCET | 0 | 0 | 0 | 0 | 0 | 1 | 0 | 16 | -567555190
| PP |  | kamenivo dekorační (kačírek) frakce 16/22 | [14 empty] | PP | 2
| VV |  | (17,86*0,05)*1,8 |  | 1.607 | [12 empty] | VV | 2 | 2 | True | 1 | ROZPOCET
| VV |  | 1,607*1,1 'Přepočtené koeficientem množství |  | 1.768 | [12 empty] | VV | 2 | 2 | False | 1 | ROZPOCET
21 | K | 712771611 | Osazení ochranné kačírkové lišty přitížením konstrukcí | m | 2.4 |  | 0 | CS ÚRS 2024 02 |  | základní |  | 0 | 0 | 0 | 0 | 0 | 16 | K | 2 |  |  |  | ROZPOCET | 0 | 0 | 0 | 0 | 0 | 1 | 0 | 16 | -790885864
| PP |  | Provedení ochranných pásů vegetační střechy osazení ochranné kačírkové lišty přitížením konstrukcí | [14 empty] | PP | 2
| Online PSC |  | https://podminky.urs.cz/item/CS_URS_2024_02/712771611 | [14 empty] | Online PSC | 2
| VV |  | "u okapu | [14 empty] | VV | 2 | 1 | True | 0 | ROZPOCET
| VV |  | 2,4 |  | 2.4 | [12 empty] | VV | 2 | 2 | True | 1 | ROZPOCET
22 | M | 69334020 | lišta kačírková Al výška 40-50mm | m | 2.448 |  | 0 | CS ÚRS 2024 02 |  | základní |  | 0 | 0.0005 | 0.001224 | 0 | 0 | 32 | M | 2 |  |  |  | ROZPOCET | 0 | 0 | 0 | 0 | 0 | 1 | 0 | 16 | -2055930959
| PP |  | lišta kačírková Al výška 40-50mm | [14 empty] | PP | 2
| VV |  | 2,4*1,02 'Přepočtené koeficientem množství |  | 2.448 | [12 empty] | VV | 2 | 2 | False | 1 | ROZPOCET
23 | K | 998712101 | Přesun hmot tonážní pro krytiny povlakové v objektech v do 6 m | t | 1.849 |  | 0 | CS ÚRS 2024 02 |  | základní |  | 0 | 0 | 0 | 0 | 0 | 16 | K | 2 |  |  |  | ROZPOCET | 0 | 0 | 0 | 0 | 0 | 1 | 0 | 16 | 493301850
| PP |  | Přesun hmot pro povlakové krytiny stanovený z hmotnosti přesunovaného materiálu vodorovná dopravní vzdálenost do 50 m základní v objektech výšky do 6 m | [14 empty] | PP | 2
| Online PSC |  | https://podminky.urs.cz/item/CS_URS_2024_02/998712101 | [14 empty] | Online PSC | 2
| D | 721 | Zdravotechnika - vnitřní kanalizace |  |  |  | 0 |  |  |  |  | 0 |  | 0.0015 |  | 0 | 2 | D | 1 |  |  |  | ROZPOCET | [6 empty] | 0
24 | K | 721242105 | Lapač střešních splavenin z PP se zápachovou klapkou a lapacím košem DN 110 | kus | 1 |  | 0 | CS ÚRS 2024 02 |  | základní |  | 0 | 0.0015 | 0.0015 | 0 | 0 | 16 | K | 2 |  |  |  | ROZPOCET | 0 | 0 | 0 | 0 | 0 | 1 | 0 | 16 | 45047259
| PP |  | Lapače střešních splavenin polypropylenové (PP) se svislým odtokem DN 110 | [14 empty] | PP | 2
| Online PSC |  | https://podminky.urs.cz/item/CS_URS_2024_02/721242105 | [14 empty] | Online PSC | 2
| D | 762 | Konstrukce tesařské |  |  |  | 0 |  |  |  |  | 0 |  | 2.0913 |  | 0 | 2 | D | 1 |  |  |  | ROZPOCET | [6 empty] | 0
25 | K | 762083121 | Impregnace řeziva proti dřevokaznému hmyzu, houbám a plísním máčením třída ohrožení 1 a 2 | m3 | 4.344 |  | 0 | CS ÚRS 2024 02 |  | základní |  | 0 | 0.00108 | 0.0046915 | 0 | 0 | 16 | K | 2 |  |  |  | ROZPOCET | 0 | 0 | 0 | 0 | 0 | 1 | 0 | 16 | -1470648531
| PP |  | Impregnace řeziva máčením proti dřevokaznému hmyzu, houbám a plísním, třída ohrožení 1 a 2 (dřevo v interiéru) | [14 empty] | PP | 2
| Online PSC |  | https://podminky.urs.cz/item/CS_URS_2024_02/762083121 | [14 empty] | Online PSC | 2
| VV |  | (1,943+0,65+0,628+0,55+0,573) |  | 4.344 | [12 empty] | VV | 2 | 2 | True | 1 | ROZPOCET
26 | K | 762112120 | Montáž tesařských stěn na sraz z hraněného řeziva průřezové pl přes 120 do 224 cm2 | m | 90.1 |  | 0 | CS ÚRS 2024 02 |  | základní |  | 0 | 0 | 0 | 0 | 0 | 16 | K | 2 |  |  |  | ROZPOCET | 0 | 0 | 0 | 0 | 0 | 1 | 0 | 16 | -964031538
| PP |  | Montáž konstrukce stěn a příček na sraz (na hladko - bez zářezů) z hraněného a polohraněného řeziva průřezové plochy přes 120 do 224 cm2 | [14 empty] | PP | 2
| Online PSC |  | https://podminky.urs.cz/item/CS_URS_2024_02/762112120 | [14 empty] | Online PSC | 2
| VV |  | "stěnové sloupky; průřez 140/140 mm | [14 empty] | VV | 2 | 1 | True | 0 | ROZPOCET
| VV |  | (2,05*36) |  | 73.8 | [12 empty] | VV | 2 | 2 | True | 0 | ROZPOCET
| VV |  | "atikový nosník; průřez 140/140 mm | [14 empty] | VV | 2 | 1 | True | 0 | ROZPOCET
| VV |  | 16,3 |  | 16.3 | [12 empty] | VV | 2 | 2 | True | 0 | ROZPOCET
| VV |  | Součet |  | 90.1 | [12 empty] | VV | 2 | 4 | True | 1 | ROZPOCET
27 | M | 61223272 | hranol konstrukční KVH lepený průřezu 140x140-240mm pohledový | m3 | 1.943 |  | 0 | CS ÚRS 2024 02 |  | základní |  | 0 | 0.44 | 0.85492 | 0 | 0 | 32 | M | 2 |  |  |  | ROZPOCET | 0 | 0 | 0 | 0 | 0 | 1 | 0 | 16 | -981686504
| PP |  | hranol konstrukční KVH lepený průřezu 140x140-240mm pohledový | [14 empty] | PP | 2
| P |  | Poznámka k položce: Požadavky na výrobky a materiály ze dřeva: - certifikát dodavatele potvrzující, že dřevo používané na stavbě pochází z trvale obhospodařovaných zdrojů (lesů) - doklady materiálového složení výrobků použitých na stavbě - certifikát PEFC (Programme for the Endorsement of Forest Certification Schemes) - nebo FSC (Forest Stewardship Council) - nebo jejich ekvivalent | [14 empty] | P | 2
| VV |  | 1,766*1,1 'Přepočtené koeficientem množství |  | 1.943 | [12 empty] | VV | 2 | 2 | False | 1 | ROZPOCET
28 | K | 762112130 | Montáž tesařských stěn na sraz z hraněného řeziva průřezové pl přes 224 do 288 cm2 | m | 17.6 |  | 0 | CS ÚRS 2024 02 |  | základní |  | 0 | 0 | 0 | 0 | 0 | 16 | K | 2 |  |  |  | ROZPOCET | 0 | 0 | 0 | 0 | 0 | 1 | 0 | 16 | -1463824954
| PP |  | Montáž konstrukce stěn a příček na sraz (na hladko - bez zářezů) z hraněného a polohraněného řeziva průřezové plochy přes 224 do 288 cm2 | [14 empty] | PP | 2
| Online PSC |  | https://podminky.urs.cz/item/CS_URS_2024_02/762112130 | [14 empty] | Online PSC | 2
| VV |  | "základový rám; průřez 140/240 mm | [14 empty] | VV | 2 | 1 | True | 0 | ROZPOCET
| VV |  | 17,6 |  | 17.6 | [12 empty] | VV | 2 | 2 | True | 1 | ROZPOCET
29 | M | 61223272 | hranol konstrukční KVH lepený průřezu 140x140-240mm pohledový | m3 | 0.65 |  | 0 | CS ÚRS 2024 02 |  | základní |  | 0 | 0.44 | 0.286 | 0 | 0 | 32 | M | 2 |  |  |  | ROZPOCET | 0 | 0 | 0 | 0 | 0 | 1 | 0 | 16 | -1192893852
| PP |  | hranol konstrukční KVH lepený průřezu 140x140-240mm pohledový | [14 empty] | PP | 2
| P |  | Poznámka k položce: Požadavky na výrobky a materiály ze dřeva: - certifikát dodavatele potvrzující, že dřevo používané na stavbě pochází z trvale obhospodařovaných zdrojů (lesů) - doklady materiálového složení výrobků použitých na stavbě - certifikát PEFC (Programme for the Endorsement of Forest Certification Schemes) - nebo FSC (Forest Stewardship Council) - nebo jejich ekvivalent | [14 empty] | P | 2
| VV |  | 0,591*1,1 'Přepočtené koeficientem množství |  | 0.65 | [12 empty] | VV | 2 | 2 | False | 1 | ROZPOCET
30 | K | 762195000 | Spojovací prostředky pro montáž stěn, příček, bednění stěn | m3 | 1.766 |  | 0 | CS ÚRS 2024 02 |  | základní |  | 0 | 0.01192 | 0.021051 | 0 | 0 | 16 | K | 2 |  |  |  | ROZPOCET | 0 | 0 | 0 | 0 | 0 | 1 | 0 | 16 | 352916956
| PP |  | Spojovací prostředky stěn a příček hřebíky, svorníky, fixační prkna | [14 empty] | PP | 2
| Online PSC |  | https://podminky.urs.cz/item/CS_URS_2024_02/762195000 | [14 empty] | Online PSC | 2
31 | K | 762332133 | Montáž vázaných kcí krovů pravidelných pomocí tesařských spojů z hraněného řeziva průřezové pl přes 224 do 288 cm2 | m | 20.4 |  | 0 | CS ÚRS 2024 02 |  | základní |  | 0 | 0 | 0 | 0 | 0 | 16 | K | 2 |  |  |  | ROZPOCET | 0 | 0 | 0 | 0 | 0 | 1 | 0 | 16 | 1241552657
| PP |  | Montáž vázaných konstrukcí krovů střech pultových, sedlových, valbových, stanových čtvercového nebo obdélníkového půdorysu z řeziva hraněného pomocí tesařských spojů průřezové plochy přes 224 do 288 cm2 | [14 empty] | PP | 2
| Online PSC |  | https://podminky.urs.cz/item/CS_URS_2024_02/762332133 | [14 empty] | Online PSC | 2
| VV |  | "krokev; průřez 140/200 mm | [14 empty] | VV | 2 | 1 | True | 0 | ROZPOCET
| VV |  | (4,8*3+3,5+2,5) |  | 20.4 | [12 empty] | VV | 2 | 2 | True | 1 | ROZPOCET
32 | M | 61223272 | hranol konstrukční KVH lepený průřezu 140x140-240mm pohledový | m3 | 0.628 |  | 0 | CS ÚRS 2024 02 |  | základní |  | 0 | 0.44 | 0.27632 | 0 | 0 | 32 | M | 2 |  |  |  | ROZPOCET | 0 | 0 | 0 | 0 | 0 | 1 | 0 | 16 | 1497200764
| PP |  | hranol konstrukční KVH lepený průřezu 140x140-240mm pohledový | [14 empty] | PP | 2
| P |  | Poznámka k položce: Požadavky na výrobky a materiály ze dřeva: - certifikát dodavatele potvrzující, že dřevo používané na stavbě pochází z trvale obhospodařovaných zdrojů (lesů) - doklady materiálového složení výrobků použitých na stavbě - certifikát PEFC (Programme for the Endorsement of Forest Certification Schemes) - nebo FSC (Forest Stewardship Council) - nebo jejich ekvivalent | [14 empty] | P | 2
| VV |  | 0,571*1,1 'Přepočtené koeficientem množství |  | 0.628 | [12 empty] | VV | 2 | 2 | False | 1 | ROZPOCET
33 | K | 762341210 | Montáž bednění střech rovných a šikmých sklonu do 60° z hrubých prken na sraz tl do 32 mm | m2 | 17.86 |  | 0 | CS ÚRS 2024 02 |  | základní |  | 0 | 0 | 0 | 0 | 0 | 16 | K | 2 |  |  |  | ROZPOCET | 0 | 0 | 0 | 0 | 0 | 1 | 0 | 16 | -1064653076
| PP |  | Montáž bednění střech rovných a šikmých sklonu do 60° s vyřezáním otvorů z prken hrubých na sraz tl. do 32 mm | [14 empty] | PP | 2
| Online PSC |  | https://podminky.urs.cz/item/CS_URS_2024_02/762341210 | [14 empty] | Online PSC | 2
| VV |  | "skladba plochá střecha | [14 empty] | VV | 2 | 1 | True | 0 | ROZPOCET
| VV |  | 17,86 |  | 17.86 | [12 empty] | VV | 2 | 2 | True | 1 | ROZPOCET
34 | M | 60515111 | řezivo jehličnaté boční prkno 20-30mm | m3 | 0.55 |  | 0 | CS ÚRS 2024 02 |  | základní |  | 0 | 0.55 | 0.3025 | 0 | 0 | 32 | M | 2 |  |  |  | ROZPOCET | 0 | 0 | 0 | 0 | 0 | 1 | 0 | 16 | 1243454792
| PP |  | řezivo jehličnaté boční prkno 20-30mm | [14 empty] | PP | 2
| P |  | Poznámka k položce: Požadavky na výrobky a materiály ze dřeva: - certifikát dodavatele potvrzující, že dřevo používané na stavbě pochází z trvale obhospodařovaných zdrojů (lesů) - doklady materiálového složení výrobků použitých na stavbě - certifikát PEFC (Programme for the Endorsement of Forest Certification Schemes) - nebo FSC (Forest Stewardship Council) - nebo jejich ekvivalent | [14 empty] | P | 2
| VV |  | (17,86*0,028) |  | 0.5 | [12 empty] | VV | 2 | 2 | True | 1 | ROZPOCET
| VV |  | 0,5*1,1 'Přepočtené koeficientem množství |  | 0.55 | [12 empty] | VV | 2 | 2 | False | 1 | ROZPOCET
35 | K | 762361312 | Konstrukční a vyrovnávací vrstva pod klempířské prvky (atiky) z desek dřevoštěpkových tl 22 mm | m2 | 4.62 |  | 0 | CS ÚRS 2024 02 |  | základní |  | 0 | 0.01396 | 0.064495 | 0 | 0 | 16 | K | 2 |  |  |  | ROZPOCET | 0 | 0 | 0 | 0 | 0 | 1 | 0 | 16 | 970061367
| PP |  | Konstrukční vrstva pod klempířské prvky pro oplechování horních ploch zdí a nadezdívek (atik) z desek dřevoštěpkových šroubovaných do podkladu, tloušťky desky 22 mm | [14 empty] | PP | 2
| Online PSC |  | https://podminky.urs.cz/item/CS_URS_2024_02/762361312 | [14 empty] | Online PSC | 2
| VV |  | "atika | [14 empty] | VV | 2 | 1 | True | 0 | ROZPOCET
| VV |  | (5,72+5,78+5)*0,28 |  | 4.62 | [12 empty] | VV | 2 | 2 | True | 1 | ROZPOCET
36 | K | 762395000 | Spojovací prostředky krovů, bednění, laťování, nadstřešních konstrukcí | m3 | 1.28 |  | 0 | CS ÚRS 2024 02 |  | základní |  | 0 | 0.02284 | 0.029235 | 0 | 0 | 16 | K | 2 |  |  |  | ROZPOCET | 0 | 0 | 0 | 0 | 0 | 1 | 0 | 16 | 312071840
| PP |  | Spojovací prostředky krovů, bednění a laťování, nadstřešních konstrukcí svorníky, prkna, hřebíky, pásová ocel, vruty | [14 empty] | PP | 2
| Online PSC |  | https://podminky.urs.cz/item/CS_URS_2024_02/762395000 | [14 empty] | Online PSC | 2
| VV |  | "atika | [14 empty] | VV | 2 | 1 | True | 0 | ROZPOCET
| VV |  | (5,72+5,78+5)*0,28*0,022 |  | 0.102 | [12 empty] | VV | 2 | 2 | True | 0 | ROZPOCET
| VV |  | "krokve | [14 empty] | VV | 2 | 1 | True | 0 | ROZPOCET
| VV |  | 0,628 |  | 0.628 | [12 empty] | VV | 2 | 2 | True | 0 | ROZPOCET
| VV |  | "řezivo | [14 empty] | VV | 2 | 1 | True | 0 | ROZPOCET
| VV |  | 0,55 |  | 0.55 | [12 empty] | VV | 2 | 2 | True | 0 | ROZPOCET
| VV |  | Součet |  | 1.28 | [12 empty] | VV | 2 | 4 | True | 1 | ROZPOCET
37 | K | 762822120 | Montáž stropního trámu z hraněného řeziva průřezové pl přes 144 do 288 cm2 s výměnami | m | 18.6 |  | 0 | CS ÚRS 2024 02 |  | základní |  | 0 | 0 | 0 | 0 | 0 | 16 | K | 2 |  |  |  | ROZPOCET | 0 | 0 | 0 | 0 | 0 | 1 | 0 | 16 | 1065812715
| PP |  | Montáž stropních trámů z hraněného a polohraněného řeziva s trámovými výměnami, průřezové plochy přes 144 do 288 cm2 | [14 empty] | PP | 2
| Online PSC |  | https://podminky.urs.cz/item/CS_URS_2024_02/762822120 | [14 empty] | Online PSC | 2
| VV |  | "stropní obvodový vazník; průřez 140/200 mm | [14 empty] | VV | 2 | 1 | True | 0 | ROZPOCET
| VV |  | 18,6 |  | 18.6 | [12 empty] | VV | 2 | 2 | True | 1 | ROZPOCET
38 | M | 61223272 | hranol konstrukční KVH lepený průřezu 140x140-240mm pohledový | m3 | 0.573 |  | 0 | CS ÚRS 2024 02 |  | základní |  | 0 | 0.44 | 0.25212 | 0 | 0 | 32 | M | 2 |  |  |  | ROZPOCET | 0 | 0 | 0 | 0 | 0 | 1 | 0 | 16 | -896249372
| PP |  | hranol konstrukční KVH lepený průřezu 140x140-240mm pohledový | [14 empty] | PP | 2
| P |  | Poznámka k položce: Požadavky na výrobky a materiály ze dřeva: - certifikát dodavatele potvrzující, že dřevo používané na stavbě pochází z trvale obhospodařovaných zdrojů (lesů) - doklady materiálového složení výrobků použitých na stavbě - certifikát PEFC (Programme for the Endorsement of Forest Certification Schemes) - nebo FSC (Forest Stewardship Council) - nebo jejich ekvivalent | [14 empty] | P | 2
| VV |  | 0,521*1,1 'Přepočtené koeficientem množství |  | 0.573 | [12 empty] | VV | 2 | 2 | False | 1 | ROZPOCET
39 | K | 998762101 | Přesun hmot tonážní pro kce tesařské v objektech v do 6 m | t | 2.091 |  | 0 | CS ÚRS 2024 02 |  | základní |  | 0 | 0 | 0 | 0 | 0 | 16 | K | 2 |  |  |  | ROZPOCET | 0 | 0 | 0 | 0 | 0 | 1 | 0 | 16 | -537858535
| PP |  | Přesun hmot pro konstrukce tesařské stanovený z hmotnosti přesunovaného materiálu vodorovná dopravní vzdálenost do 50 m základní v objektech výšky do 6 m | [14 empty] | PP | 2
| Online PSC |  | https://podminky.urs.cz/item/CS_URS_2024_02/998762101 | [14 empty] | Online PSC | 2
| D | 764 | Konstrukce klempířské |  |  |  | 0 |  |  |  |  | 0 |  | 0.11276 |  | 0 | 2 | D | 1 |  |  |  | ROZPOCET | [6 empty] | 0
40 | K | 764214607 | Oplechování horních ploch a atik bez rohů z Pz s povrch úpravou mechanicky kotvené rš 670 mm | m | 5.78 |  | 0 | CS ÚRS 2024 02 |  | základní |  | 0 | 0.00584 | 0.033755 | 0 | 0 | 16 | K | 2 |  |  |  | ROZPOCET | 0 | 0 | 0 | 0 | 0 | 1 | 0 | 16 | -785366663
| PP |  | Oplechování horních ploch zdí a nadezdívek (atik) z pozinkovaného plechu s povrchovou úpravou mechanicky kotvené rš 670 mm | [14 empty] | PP | 2
| Online PSC |  | https://podminky.urs.cz/item/CS_URS_2024_02/764214607 | [14 empty] | Online PSC | 2
| VV |  | "atika | [14 empty] | VV | 2 | 1 | True | 0 | ROZPOCET
| VV |  | 5,78 "protější strana okapu |  | 5.78 | [12 empty] | VV | 2 | 2 | True | 1 | ROZPOCET
41 | K | 764214608 | Oplechování horních ploch a atik bez rohů z Pz s povrch úpravou mechanicky kotvené rš 750 mm | m | 10.72 |  | 0 | CS ÚRS 2024 02 |  | základní |  | 0 | 0.00653 | 0.070002 | 0 | 0 | 16 | K | 2 |  |  |  | ROZPOCET | 0 | 0 | 0 | 0 | 0 | 1 | 0 | 16 | -270076809
| PP |  | Oplechování horních ploch zdí a nadezdívek (atik) z pozinkovaného plechu s povrchovou úpravou mechanicky kotvené rš 750 mm | [14 empty] | PP | 2
| Online PSC |  | https://podminky.urs.cz/item/CS_URS_2024_02/764214608 | [14 empty] | Online PSC | 2
| VV |  | "atika | [14 empty] | VV | 2 | 1 | True | 0 | ROZPOCET
| VV |  | "strany kolmé k okapu | [14 empty] | VV | 2 | 1 | True | 0 | ROZPOCET
| VV |  | "r.š. 670 - 750 mm | [14 empty] | VV | 2 | 1 | True | 0 | ROZPOCET
| VV |  | (5+5,72) |  | 10.72 | [12 empty] | VV | 2 | 2 | True | 1 | ROZPOCET
42 | K | 764511601 | Žlab podokapní půlkruhový z Pz s povrchovou úpravou rš 250 mm | m | 2.65 |  | 0 | CS ÚRS 2024 02 |  | základní |  | 0 | 0.00233 | 0.0061745 | 0 | 0 | 16 | K | 2 |  |  |  | ROZPOCET | 0 | 0 | 0 | 0 | 0 | 1 | 0 | 16 | -528968446
| PP |  | Žlab podokapní z pozinkovaného plechu s povrchovou úpravou včetně háků a čel půlkruhový do rš 280 mm | [14 empty] | PP | 2
| Online PSC |  | https://podminky.urs.cz/item/CS_URS_2024_02/764511601 | [14 empty] | Online PSC | 2
43 | K | 764511641 | Kotlík oválný (trychtýřový) pro podokapní žlaby z Pz s povrchovou úpravou do 250/90 mm | kus | 1 |  | 0 | CS ÚRS 2024 02 |  | základní |  | 0 | 0.00031 | 0.00031 | 0 | 0 | 16 | K | 2 |  |  |  | ROZPOCET | 0 | 0 | 0 | 0 | 0 | 1 | 0 | 16 | 1115599535
| PP |  | Žlab podokapní z pozinkovaného plechu s povrchovou úpravou kotlík oválný (trychtýřový), rš žlabu/průměr svodu do 250/90 mm | [14 empty] | PP | 2
| Online PSC |  | https://podminky.urs.cz/item/CS_URS_2024_02/764511641 | [14 empty] | Online PSC | 2
44 | K | 764518621 | Svody kruhové včetně objímek, kolen, odskoků z Pz s povrchovou úpravou průměru do 90 mm | m | 2.6 |  | 0 | CS ÚRS 2024 02 |  | základní |  | 0 | 0.00097 | 0.002522 | 0 | 0 | 16 | K | 2 |  |  |  | ROZPOCET | 0 | 0 | 0 | 0 | 0 | 1 | 0 | 16 | 1837000151
| PP |  | Svod z pozinkovaného plechu s upraveným povrchem včetně objímek, kolen a odskoků kruhový, průměru do 90 mm | [14 empty] | PP | 2
| Online PSC |  | https://podminky.urs.cz/item/CS_URS_2024_02/764518621 | [14 empty] | Online PSC | 2
45 | K | 998764101 | Přesun hmot tonážní pro konstrukce klempířské v objektech v do 6 m | t | 0.113 |  | 0 | CS ÚRS 2024 02 |  | základní |  | 0 | 0 | 0 | 0 | 0 | 16 | K | 2 |  |  |  | ROZPOCET | 0 | 0 | 0 | 0 | 0 | 1 | 0 | 16 | 946192685
| PP |  | Přesun hmot pro konstrukce klempířské stanovený z hmotnosti přesunovaného materiálu vodorovná dopravní vzdálenost do 50 m základní v objektech výšky do 6 m | [14 empty] | PP | 2
| Online PSC |  | https://podminky.urs.cz/item/CS_URS_2024_02/998764101 | [14 empty] | Online PSC | 2
| D | 766 | Konstrukce truhlářské |  |  |  | 0 |  |  |  |  | 0 |  | 0.92528 |  | 0 | 2 | D | 1 |  |  |  | ROZPOCET | [6 empty] | 0
46 | K | 766412222 | Montáž obložení stěn pl přes 5 m2 palubkami modřínovými š přes 60 do 80 mm | m2 | 56.53 |  | 0 | CS ÚRS 2024 02 |  | základní |  | 0 | 0 | 0 | 0 | 0 | 16 | K | 2 |  |  |  | ROZPOCET | 0 | 0 | 0 | 0 | 0 | 1 | 0 | 16 | -2056793529
| PP |  | Montáž obložení stěn palubkami na pero a drážku plochy přes 5 m2 modřínovými, šířky přes 60 do 80 mm | [14 empty] | PP | 2
| Online PSC |  | https://podminky.urs.cz/item/CS_URS_2024_02/766412222 | [14 empty] | Online PSC | 2
| VV |  | "obklad modřín | [14 empty] | VV | 2 | 1 | True | 0 | ROZPOCET
| VV |  | (5+5,775+5,718+3)*2,9 |  | 56.53 | [12 empty] | VV | 2 | 2 | True | 1 | ROZPOCET
47 | M | 61191163 | palubky obkladové sibiřský modřín profil diagonál 26x146mm jakost A/B | m2 | 62.183 |  | 0 | CS ÚRS 2024 02 |  | základní |  | 0 | 0.01488 | 0.92528 | 0 | 0 | 32 | M | 2 |  |  |  | ROZPOCET | 0 | 0 | 0 | 0 | 0 | 1 | 0 | 16 | -1571561758
| PP |  | palubky obkladové sibiřský modřín profil diagonál 26x146mm jakost A/B | [14 empty] | PP | 2
| P |  | Poznámka k položce: Požadavky na výrobky a materiály ze dřeva: - certifikát dodavatele potvrzující, že dřevo používané na stavbě pochází z trvale obhospodařovaných zdrojů (lesů) - doklady materiálového složení výrobků použitých na stavbě - certifikát PEFC (Programme for the Endorsement of Forest Certification Schemes) - nebo FSC (Forest Stewardship Council) - nebo jejich ekvivalent | [14 empty] | P | 2
| VV |  | 56,53*1,1 'Přepočtené koeficientem množství |  | 62.183 | [12 empty] | VV | 2 | 2 | False | 1 | ROZPOCET
48 | K | 998766101 | Přesun hmot tonážní pro kce truhlářské v objektech v do 6 m | t | 0.925 |  | 0 | CS ÚRS 2024 02 |  | základní |  | 0 | 0 | 0 | 0 | 0 | 16 | K | 2 |  |  |  | ROZPOCET | 0 | 0 | 0 | 0 | 0 | 1 | 0 | 16 | -210459709
| PP |  | Přesun hmot pro konstrukce truhlářské stanovený z hmotnosti přesunovaného materiálu vodorovná dopravní vzdálenost do 50 m základní v objektech výšky do 6 m | [14 empty] | PP | 2
| Online PSC |  | https://podminky.urs.cz/item/CS_URS_2024_02/998766101 | [14 empty] | Online PSC | 2
| D | 783 | Dokončovací práce - nátěry |  |  |  | 0 |  |  |  |  | 0 |  | 0.018063 |  | 0 | 2 | D | 1 |  |  |  | ROZPOCET | [6 empty] | 0
49 | K | 783268111 | Lazurovací dvojnásobný olejový nátěr tesařských konstrukcí | m2 | 120.417 |  | 0 | CS ÚRS 2024 02 |  | základní |  | 0 | 0.00015 | 0.018063 | 0 | 0 | 16 | K | 2 |  |  |  | ROZPOCET | 0 | 0 | 0 | 0 | 0 | 1 | 0 | 16 | -929200648
| PP |  | Lazurovací nátěr tesařských konstrukcí dvojnásobný olejový | [14 empty] | PP | 2
| Online PSC |  | https://podminky.urs.cz/item/CS_URS_2024_02/783268111 | [14 empty] | Online PSC | 2
| VV |  | "obklad modřín | [14 empty] | VV | 2 | 1 | True | 0 | ROZPOCET
| VV |  | (5+5,775+5,718+3)*2,9 |  | 56.53 | [12 empty] | VV | 2 | 2 | True | 0 | ROZPOCET
| VV |  | "vnitřní plochy | [14 empty] | VV | 2 | 1 | True | 0 | ROZPOCET
| VV |  | "strop | [14 empty] | VV | 2 | 1 | True | 0 | ROZPOCET
| VV |  | 17,49 |  | 17.49 | [12 empty] | VV | 2 | 2 | True | 0 | ROZPOCET
| VV |  | "stěny | [14 empty] | VV | 2 | 1 | True | 0 | ROZPOCET
| VV |  | (4,518+2,617+5,167+5,124)*(2,615+2,71)/2 |  | 46.397 | [12 empty] | VV | 2 | 2 | True | 0 | ROZPOCET
| VV |  | Součet |  | 120.417 | [12 empty] | VV | 2 | 4 | True | 1 | ROZPOCET
| D | HZS | Hodinové zúčtovací sazby |  |  |  | 0 |  |  |  |  | 0 |  | 0 |  | 0 | 4 | D | 0 |  |  |  | ROZPOCET | [6 empty] | 0
50 | K | HZS2491 | Hodinová zúčtovací sazba dělník zednických výpomocí | hod | 119 |  | 0 | CS ÚRS 2024 02 |  | základní |  | 0 | 0 | 0 | 0 | 0 | 512 | K | 1 |  |  |  | ROZPOCET | 0 | 0 | 0 | 0 | 0 | 1 | 0 | 512 | 49622044
| PP |  | Hodinové zúčtovací sazby profesí PSV zednické výpomoci a pomocné práce PSV dělník zednických výpomocí | [14 empty] | PP | 1
| Online PSC |  | https://podminky.urs.cz/item/CS_URS_2024_02/HZS2491 | [14 empty] | Online PSC | 1
| VV |  | (8,5*2)*7 "stavební přípomoce, neměřitelné práce |  | 119 | [12 empty] | VV | 1 | 2 | True | 1 | ROZPOCET

## GAS - Gastrovybavení
{fb0c3ee0-b64e-4ca7-8245-2156b692c0e1}
2
| KRYCÍ LIST SOUPISU PRACÍ | [7 empty] | v --- níže se nacházejí doplnkové a pomocné údaje k sestavám --- v | [8 empty] | False
Stavba:
Novostavba zař. pro vých. a vzdělávání dětí a zahr. domku, Suchdol
Objekt:
GAS - Gastrovybavení
| KSO: |  |  |  |  | CC-CZ:
| Místo: |  | Suchdol |  |  | Datum: | 23. 7. 2024
| Zadavatel: |  |  |  |  | IČ:
|  | Česká zemědělská univerzita v Praze. Kamýcká 129 |  |  |  | DIČ:
| Uchazeč: |  |  |  |  | IČ: | Vyplň údaj
|  | Vyplň údaj |  |  |  | DIČ: | Vyplň údaj
| Projektant: |  |  |  |  | IČ:
|  | PilsProjekt s.r.o., Částkova 74, Plzeň |  |  |  | DIČ:
| Zpracovatel: |  |  |  |  | IČ:
|  | Jakub Vilingr |  |  |  | DIČ:
Poznámka:
Soupis prací je sestaven s využitím Cenové soustavy ÚRS. Položky, které pochází z této cenové soustavy, jsou ve sloupci 'Cenová soustava' označeny popisem 'CS ÚRS' a úrovní příslušného kalendářního pololetí. Veškeré další informace vymezující popis a podmínky použití těchto položek z Cenové soustavy, které nejsou uvedeny přímo v soupisu prací, jsou neomezeně dálkově k dispozici na webu podminky.urs.cz.
| Cena bez DPH | [5 empty] | 0
|  |  | Základ daně |  |  | Sazba daně | Výše daně
| DPH | základní | 0 |  |  | 21% | 0
|  | snížená | 0 |  |  | 15% | 0
|  | zákl. přenesená | 0 |  |  | 21% | 0
|  | sníž. přenesená | 0 |  |  | 15% | 0
|  | nulová | 0 |  |  | 0% | 0
| Cena s DPH |  |  | v | CZK |  | 0
REKAPITULACE ČLENĚNÍ SOUPISU PRACÍ
Stavba:
Novostavba zař. pro vých. a vzdělávání dětí a zahr. domku, Suchdol
Objekt:
GAS - Gastrovybavení
Místo: |  |  | Suchdol |  |  | Datum: | 23. 7. 2024
Zadavatel: |  |  | Česká zemědělská univerzita v Praze. Kamýcká 129 |  |  | Projektant: | PilsProjekt s.r.o., Částkova 74, Plzeň
Uchazeč: |  |  | Vyplň údaj |  |  | Zpracovatel: | Jakub Vilingr
Kód dílu - Popis | [6 empty] | Cena celkem [CZK]
Náklady stavby celkem | [6 empty] | 0 | [11 empty] | -1
| 791 - Gastro vybavení | [5 empty] | 0
SOUPIS PRACÍ
Stavba:
Novostavba zař. pro vých. a vzdělávání dětí a zahr. domku, Suchdol
Objekt:
GAS - Gastrovybavení
Místo: |  |  | Suchdol |  |  | Datum: | 23. 7. 2024
Zadavatel: |  |  | Česká zemědělská univerzita v Praze. Kamýcká 129 |  |  | Projektant: | PilsProjekt s.r.o., Částkova 74, Plzeň
Uchazeč: |  |  | Vyplň údaj |  |  | Zpracovatel: | Jakub Vilingr
PČ | Typ | Kód | Popis | MJ | Množství | J.cena [CZK] | Cena celkem [CZK] | Cenová soustava |  | DPH | J. Nh [h] | Nh celkem [h] | J. hmotnost [t] | Hmotnost celkem [t] | J. suť [t] | Suť Celkem [t]
Náklady soupisu celkem | [6 empty] | 0 |  |  |  |  | 0 |  | 0 |  | 0 |  | D | -1 | [7 empty] | 0
| D | 791 | Gastro vybavení |  |  |  | 0 |  |  |  |  | 0 |  | 0 |  | 0 | 2 | D | 0 | ROZPOCET | [6 empty] | 0
1 | K | 2 | pracovní stůl, uprostřed 2 x se spodní policí, vpravo sloupcový blok 3 x zásuvka s plnovýsuvem, vlevo dřez se spodní policí | ks | 1 |  | 0 |  |  | základní |  | 0 | 0 | 0 | 0 | 0 | 16 | K | 1 | ROZPOCET | 0 | 0 | 0 | 0 | 0 | 1 | 0 | 16 | 2
| PP |  | pracovní stůl, uprostřed 2 x se spodní policí, vpravo sloupcový blok 3 x zásuvka s plnovýsuvem, vlevo dřez se spodní policí | [14 empty] | PP | 1
| P |  | Poznámka k položce: VÝDEJNA JÍDLA - M. Č. 109 pracovní stůl, uprostřed 2 x se spodní policí, vpravo sloupcový blok 3 x zásuvka s plnovýsuvem, vlevo dřez se spodní policí, - nerezové provedení gastronomická chromniklová ocel ve třídě DIN 18/10 - AISI 304, - spodní plná police pod dřezem, - vpravo 3 x zásuva s plnovýsuvem na GN 1/1, - uprostřed 2 x spodní police, - výškově stavitelné nohy, - rozměry: cca 2250x700x900 mm | [14 empty] | P | 1
2 | K | 2.1. | baterie stolní páková, dřezová, hygienické loketní ovládání | ks | 1 |  | 0 |  |  | základní |  | 0 | 0 | 0 | 0 | 0 | 16 | K | 1 | ROZPOCET | 0 | 0 | 0 | 0 | 0 | 1 | 0 | 16 | 4
| PP |  | baterie stolní páková, dřezová, hygienické loketní ovládání | [14 empty] | PP | 1
| P |  | Poznámka k položce: VÝDEJNA JÍDLA - M. Č. 109 baterie stolní páková, dřezová, hygienické loketní ovládání, - otočné raménko, - směšovací na TV a SV | [14 empty] | P | 1
3 | K | 3 | nářezový stroj šnekový, nůž 220 mm hladký, kód č. 00001183 | ks | 1 |  | 0 |  |  | základní |  | 0 | 0 | 0 | 0 | 0 | 16 | K | 1 | ROZPOCET | 0 | 0 | 0 | 0 | 0 | 1 | 0 | 16 | 6
| PP |  | nářezový stroj šnekový, nůž 220 mm hladký, kód č. 00001183 | [14 empty] | PP | 1
| P |  | Poznámka k položce: VÝDEJNA JÍDLA - M. Č. 109 nářezový stroj šnekový, nůž 220 mm hladký, kód č. 00001183, - typ nože: hladký - průměr nože [mm]: 220, tloušťka řezu [mm]: 0 - 14 - užitný řez [mm]: 195 x155, typ převodu: Šnekový, - materiál: hliník, ochranný kryt: průhledné plexisklo - bezpečnostní prvky: motor s ventilátorem a pojistkou proti přehřátí kryt ostří z nerezové oceli transparentní ochrana prstů, - uložení stolu: Šikmé, tlačítko on/off: Ano, - omezení pro kontinuální práci: doba chodu bez omezení, - rozměry: 445x380x370 mm, - el. 0,14 kW / 230V | [14 empty] | P | 1
4 | K | 4 | univerzální stroj na přípravu svačinek, kód č. 00008696 | ks | 1 |  | 0 |  |  | základní |  | 0 | 0 | 0 | 0 | 0 | 16 | K | 1 | ROZPOCET | 0 | 0 | 0 | 0 | 0 | 1 | 0 | 16 | 8
| PP |  | univerzální stroj na přípravu svačinek, kód č. 00008696 | [14 empty] | PP | 1
| P |  | Poznámka k položce: VÝDEJNA JÍDLA - M. Č. 109 univerzální stroj na přípravu svačinek, kód č. 00008696, - kovové provedení, - objem nerezové díže 5 litrů, - regulace chodu, 10 rychlostí, - vč. výbavy: metla, hák, míchač, zákryt díže, - rozměry cca: 345x389x434 mm | [14 empty] | P | 1
5 | K | 5 | chladící skříň, objem brutto 250 litrů | ks | 1 |  | 0 |  |  | základní |  | 0 | 0 | 0 | 0 | 0 | 16 | K | 1 | ROZPOCET | 0 | 0 | 0 | 0 | 0 | 1 | 0 | 16 | 10
| PP |  | chladící skříň, objem brutto 250 litrů | [14 empty] | PP | 1
| P |  | Poznámka k položce: VÝDEJNA JÍDLA - M. Č. 109 chladící skříň, objem brutto 250 litrů, - nerez nebo stříbrné provedení, uzamykatelná, - ventilované chlazení, - automatické odmrazování, - celkem min. 4 police, - dveře s ocelovou výztuhou, zaměnitelné otevírání dveří, - teplotní regulace od 0 do +10 °C, - rozměry: 600x630x1250 mm | [14 empty] | P | 1
6 | K | 6 | mikrovlnná trouba, kód l-m7, objem 20 litrů | ks | 1 |  | 0 |  |  | základní |  | 0 | 0 | 0 | 0 | 0 | 16 | K | 1 | ROZPOCET | 0 | 0 | 0 | 0 | 0 | 1 | 0 | 16 | 12
| PP |  | mikrovlnná trouba, kód l-m7, objem 20 litrů | [14 empty] | PP | 1
| P |  | Poznámka k položce: VÝDEJNA JÍDLA - M. Č. 109 mikrovlnná trouba, kód l-m7, objem 20 litrů - nerezové nebo silver provedení s jedním magnetronem, - snadné elektronické ovládání, - velký průzor odolných dveří, vnitřní osvětlení komory, - snadné a přehledné digitální ovládání se zobrazením provozních hlášení na display, - zvukový signál ukončení vaření, - bezpečné uzamčení klávesnice, - rozměry: 440x340x260 mm | [14 empty] | P | 1
7 | K | 6.1. | skladový regál, s pravým obkladem | ks | 1 |  | 0 |  |  | základní |  | 0 | 0 | 0 | 0 | 0 | 16 | K | 1 | ROZPOCET | 0 | 0 | 0 | 0 | 0 | 1 | 0 | 16 | 14
| PP |  | skladový regál, s pravým obkladem | [14 empty] | PP | 1
| P |  | Poznámka k položce: skladový regál, s pravým obkladem, - nerezové provedení gastronomická chromniklová ocel ve třídě DIN 18/10 - AISI 304, - 4 x plná police, - výškově stavitelné nohy, - rozměry: 1000x600x1800 mm | [14 empty] | P | 1
8 | K | 7 | průmyslový mycí stroj, kód č. 00011266 | ks | 1 |  | 0 |  |  | základní |  | 0 | 0 | 0 | 0 | 0 | 16 | K | 1 | ROZPOCET | 0 | 0 | 0 | 0 | 0 | 1 | 0 | 16 | 16
| PP |  | průmyslový mycí stroj, kód č. 00011266 | [14 empty] | PP | 1
| P |  | Poznámka k položce: VÝDEJNA JÍDLA - M. Č. 109 průmyslový mycí stroj, kód č. 00011266, - nerezové provedení, typ displeje: 3 místní displej + diodová lišta, počet programů: 5 - světlá výška dveří [mm]: 365, rozměr koše [mm]: 500 x 500, - spotřeba vody mycího cyklu [l]: 2,1 - doba mycího cyklu [s]: 60-120-150 - systém dávkování chemie: ProDose - přesné dávkování peristaltickým čerpadlem - typ mycího čerpadla: dvoucestné - DuoFlow - samočisticí cyklus: Ano - EnergySaving - Systém úspory energie díky snížení teploty boileru - odpadový filtr: ArchiMedes - dvojitá filtrace s přepadovým vypouštěním zajišťuje pouze 18% ztráty čisté vody do odpadu - rozměry: 575x605x820 mm | [14 empty] | P | 1
9 | K | 7.1. | podstavec pod mycí stroj | ks | 1 |  | 0 |  |  | základní |  | 0 | 0 | 0 | 0 | 0 | 16 | K | 1 | ROZPOCET | 0 | 0 | 0 | 0 | 0 | 1 | 0 | 16 | 18
| PP |  | podstavec pod mycí stroj | [14 empty] | PP | 1
| P |  | Poznámka k položce: VÝDEJNA JÍDLA - M. Č. 109 podstavec pod mycí stroj, - nerezové provedení gastronomická chromniklová ocel ve třídě DIN 18/10 - AISI 304, - vč. spodní úložné police na koše 500x500 mm, - výškově stavitelné nohy, - rozměry cca: 600x600x500 mm | [14 empty] | P | 1
10 | K | 8 | změkčovač vody automatický, objem pryskyřice 5 litrů, kód č. 00006578 | ks | 1 |  | 0 |  |  | základní |  | 0 | 0 | 0 | 0 | 0 | 16 | K | 1 | ROZPOCET | 0 | 0 | 0 | 0 | 0 | 1 | 0 | 16 | 20
| PP |  | změkčovač vody automatický, objem pryskyřice 5 litrů, kód č. 00006578 | [14 empty] | PP | 1
| P |  | Poznámka k položce: VÝDEJNA JÍDLA - M. Č. 109 změkčovač vody automatický, objem pryskyřice 5 litrů, kód č. 00006578, - nastavení regenererace, - napájení el. 230 V, - objem celkem 15 litrů (voda + tabletová sůl), - rozměry: 233x455x540 mm | [14 empty] | P | 1
11 | K | 9 | nástěnná skříňka s policí, uzavřená dveřmi | ks | 2 |  | 0 |  |  | základní |  | 0 | 0 | 0 | 0 | 0 | 16 | K | 1 | ROZPOCET | 0 | 0 | 0 | 0 | 0 | 1 | 0 | 16 | 22
| PP |  | nástěnná skříňka s policí, uzavřená dveřmi | [14 empty] | PP | 1
| P |  | Poznámka k položce: VÝDEJNA JÍDLA - M. Č. 109 nástěnná skříňka s policí, uzavřená dveřmi, - nerezové provedené gastronomická chromniklová ocel ve třídě DIN 18/10 - AISI 304, - tuhá celonerezová svařovaná konstrukce z uzavřeného profilu, - rozměry cca: 1350x350x650 mm | [14 empty] | P | 1
12 | K | 10 | pracovní stůl, se spodní policí, vpravo sloupcový blok 3 x zásuvka s plnovýsuvem, vlevo dřez se spodní policí, prolis okolo dřezu, vč. otvoru na stolní baterii | ks | 1 |  | 0 |  |  | základní |  | 0 | 0 | 0 | 0 | 0 | 16 | K | 1 | ROZPOCET | 0 | 0 | 0 | 0 | 0 | 1 | 0 | 16 | 24
| PP |  | pracovní stůl, se spodní policí, vpravo sloupcový blok 3 x zásuvka s plnovýsuvem, vlevo dřez se spodní policí, prolis okolo dřezu, vč. otvoru na stolní baterii | [14 empty] | PP | 1
| P |  | Poznámka k položce: VÝDEJNA JÍDLA - M. Č. 109 pracovní stůl, se spodní policí, vpravo sloupcový blok 3 x zásuvka s plnovýsuvem, vlevo dřez se spodní policí, prolis okolo dřezu, vč. otvoru na stolní baterii, - nerezové provedení gastronomická chromniklová ocel ve třídě DIN 18/10 - AISI 304, - spodní plná police pod dřezem, - vpravo 3 x zásuva s plnovýsuvem na GN 1/1, - uprostřed spodní police, - výškově stavitelné nohy, - rozměry: cca 1850x700x900 mm | [14 empty] | P | 1
13 | K | 10.1. | baterie stolní páková tlaková, výška snížená na 500 mm | ks | 1 |  | 0 |  |  | základní |  | 0 | 0 | 0 | 0 | 0 | 16 | K | 1 | ROZPOCET | 0 | 0 | 0 | 0 | 0 | 1 | 0 | 16 | 26
| PP |  | baterie stolní páková tlaková, výška snížená na 500 mm | [14 empty] | PP | 1
| P |  | Poznámka k položce: VÝDEJNA JÍDLA - M. Č. 109 baterie stolní páková tlaková, výška snížená na 500 mm, - otočné raménko, - vyvažovací pružina, - směšovací na TV a SV | [14 empty] | P | 1
14 | K | 11 | stolní indkuční plotna dvojitá varná deska vyrobená z vysoce kvalitního křišťálového skla | ks | 1 |  | 0 |  |  | základní |  | 0 | 0 | 0 | 0 | 0 | 16 | K | 1 | ROZPOCET | 0 | 0 | 0 | 0 | 0 | 1 | 0 | 16 | 28
| PP |  | stolní indkuční plotna dvojitá varná deska vyrobená z vysoce kvalitního křišťálového skla | [14 empty] | PP | 1
| P |  | Poznámka k položce: VÝDEJNA JÍDLA - M. Č. 109 stolní indkuční plotna dvojitá varná deska vyrobená z vysoce kvalitního křišťálového skla, - vodné pro ocel, litinu, smaltovanou litinu, nerezovou ocel, - hladký povrch odolný proti poškrábání, - 10 úrovní výkonu a 10 úrovní teploty (od 60 do 240 °C) - LED displej s intuitivním dotykovým ovládacím panelem - nastavení času každých 1 nebo 10 minut - protiskluzové nožičky pro lepší stabilitu, - rozměry: 600x360x65 mm | [14 empty] | P | 1
15 | K | 12 | výdejní udržovací teplotní lázeň, kapacita 2 x GN 1/1, spodní úložná police, pojízdné provedení, kód č. 00000077 | ks | 1 |  | 0 |  |  | základní |  | 0 | 0 | 0 | 0 | 0 | 16 | K | 1 | ROZPOCET | 0 | 0 | 0 | 0 | 0 | 1 | 0 | 16 | 30
| PP |  | výdejní udržovací teplotní lázeň, kapacita 2 x GN 1/1, spodní úložná police, pojízdné provedení, kód č. 00000077 | [14 empty] | PP | 1
| P |  | Poznámka k položce: VÝDEJNA JÍDLA - M. Č. 109 výdejní udržovací teplotní lázeň, kapacita 2 x GN 1/1, spodní úložná police, pojízdné provedení, kód č. 00000077, - nerezové provedení gastronomická chromniklová ocel ve třídě DIN 18/10 - AISI 304, - kapacita 2 x GN 1/1 - hloubka 200 mm, - 2 x oddělené termostatické ovládání od +30 do +90 °C, - spodní police, - ovládácí panel na delší straně, - rozměry cca: 800x700x900 mm | [14 empty] | P | 1
16 | K | 12.1. | gastronádoba GN 1/2-hl. 200, s úchyty, kód č. 00001247 | ks | 2 |  | 0 |  |  | základní |  | 0 | 0 | 0 | 0 | 0 | 16 | K | 1 | ROZPOCET | 0 | 0 | 0 | 0 | 0 | 1 | 0 | 16 | 32
| PP |  | gastronádoba GN 1/2-hl. 200, s úchyty, kód č. 00001247 | [14 empty] | PP | 1
| P |  | Poznámka k položce: VÝDEJNA JÍDLA - M. Č. 109 gastronádoba GN 1/2-hl. 200, s úchyty, kód č. 00001247, - nerezové provedení, profesionální nádoby z nerez oceli CrNi 18/10 použitelné do 300 °C, - objem 11,5 litru (na přílohy, maso, omáčky, apod.) | [14 empty] | P | 1
17 | K | 12.2. | víko na GN 1/2, nerezové provedení, kód č. 00005042 | ks | 2 |  | 0 |  |  | základní |  | 0 | 0 | 0 | 0 | 0 | 16 | K | 1 | ROZPOCET | 0 | 0 | 0 | 0 | 0 | 1 | 0 | 16 | 34
| PP |  | víko na GN 1/2, nerezové provedení, kód č. 00005042 | [14 empty] | PP | 1
| P |  | Poznámka k položce: VÝDEJNA JÍDLA - M. Č. 109 víko na GN 1/2, nerezové provedení, kód č. 00005042, - silikonové potravinářské těsnění - s výřezy na úchyty | [14 empty] | P | 1
18 | K | 12.3. | gastronádoba GN 1/3-hl. 200, s úchyty, kód č. 00001267 | ks | 3 |  | 0 |  |  | základní |  | 0 | 0 | 0 | 0 | 0 | 16 | K | 1 | ROZPOCET | 0 | 0 | 0 | 0 | 0 | 1 | 0 | 16 | 36
| PP |  | gastronádoba GN 1/3-hl. 200, s úchyty, kód č. 00001267 | [14 empty] | PP | 1
| P |  | Poznámka k položce: VÝDEJNA JÍDLA - M. Č. 109 gastronádoba GN 1/3-hl. 200, s úchyty, kód č. 00001267, - nerezové provedení, profesionální nádoby z nerez oceli CrNi 18/10 použitelné do 300 °C, - objem 7,8 litru (na přílohy, maso, omáčky, apod.) | [14 empty] | P | 1
19 | K | 12.4. | víko na GN 1/3, nerezové provedení, kód č. 00005051 | ks | 3 |  | 0 |  |  | základní |  | 0 | 0 | 0 | 0 | 0 | 16 | K | 1 | ROZPOCET | 0 | 0 | 0 | 0 | 0 | 1 | 0 | 16 | 38
| PP |  | víko na GN 1/3, nerezové provedení, kód č. 00005051 | [14 empty] | PP | 1
| P |  | Poznámka k položce: VÝDEJNA JÍDLA - M. Č. 109 víko na GN 1/3, nerezové provedení, kód č. 00005051, - silikonové potravinářské těsnění - s výřezy na úchyty | [14 empty] | P | 1
20 | K | 13 | pojízdný servírovací vozík, 3 police, typ SW | ks | 1 |  | 0 |  |  | základní |  | 0 | 0 | 0 | 0 | 0 | 16 | K | 1 | ROZPOCET | 0 | 0 | 0 | 0 | 0 | 1 | 0 | 16 | 40
| PP |  | pojízdný servírovací vozík, 3 police, typ SW | [14 empty] | PP | 1
| P |  | Poznámka k položce: JÍDELNA - M. Č. 115 pojízdný servírovací vozík, 3 police, typ SW, - nerezové provedené gastronomická chromniklová ocel ve třídě DIN 18/10 - AISI 304, - tuhá konstrukce, - 3 x prolisovaná police, - 4 x otočná kolečka, 2 x bržděná, - rozměry: 850x550x940 mm | [14 empty] | P | 1
21 | K | 14 | termos na studené nápoje, tyn ZN | ks | 1 |  | 0 |  |  | základní |  | 0 | 0 | 0 | 0 | 0 | 16 | K | 1 | ROZPOCET | 0 | 0 | 0 | 0 | 0 | 1 | 0 | 16 | 42
| PP |  | termos na studené nápoje, tyn ZN | [14 empty] | PP | 1
| P |  | Poznámka k položce: JÍDELNA - M. Č. 115 termos na studené nápoje, tyn ZN, - nerezové provedení, - objem 12 litrů, s podstavcem, - vč. víka a dávkovacího kohoutu, - průměr 250 a výška 450 mm, | [14 empty] | P | 1
22 | K | 15 | varný a udržovací termos nápojů stolní, typ WBD | ks | 1 |  | 0 |  |  | základní |  | 0 | 0 | 0 | 0 | 0 | 16 | K | 1 | ROZPOCET | 0 | 0 | 0 | 0 | 0 | 1 | 0 | 16 | 44
| PP |  | varný a udržovací termos nápojů stolní, typ WBD | [14 empty] | PP | 1
| P |  | Poznámka k položce: JÍDELNA - M. Č. 115 varný a udržovací termos nápojů stolní, typ WBD, - nerezové provedení, - objem 13,5 litrů, - dvouplášťové izolované provedení, - teplotně odizolovaná madla, - rozměry: průměr 295 mm, výška 500 mm | [14 empty] | P | 1
23 | K | 16 | pojízdný servírovací vozík, 2 police, typ SW | ks | 1 |  | 0 |  |  | základní |  | 0 | 0 | 0 | 0 | 0 | 16 | K | 1 | ROZPOCET | 0 | 0 | 0 | 0 | 0 | 1 | 0 | 16 | 46
| PP |  | pojízdný servírovací vozík, 2 police, typ SW | [14 empty] | PP | 1
| P |  | Poznámka k položce: CHODBA - M. Č. 102 pojízdný servírovací vozík, 2 police, typ SW, - nerezové provedené gastronomická chromniklová ocel ve třídě DIN 18/10 - AISI 304, - tuhá konstrukce, - 2 x prolisovaná police, - 4 x otočná kolečka, 2 x bržděná, - rozměry: 850x550x940 mm | [14 empty] | P | 1
24 | K | 18 | pracovní stůl, uprostřed 2 x se spodní policí, vpravo sloupcový blok 3 x zásuvka s plnovýsuvem, vlevo dřez se spodní policí | ks | 1 |  | 0 |  |  | základní |  | 0 | 0 | 0 | 0 | 0 | 16 | K | 1 | ROZPOCET | 0 | 0 | 0 | 0 | 0 | 1 | 0 | 16 | 48
| PP |  | pracovní stůl, uprostřed 2 x se spodní policí, vpravo sloupcový blok 3 x zásuvka s plnovýsuvem, vlevo dřez se spodní policí | [14 empty] | PP | 1
| P |  | Poznámka k položce: VÝDEJNA JÍDLA - M. Č. 207 pracovní stůl, uprostřed 2 x se spodní policí, vpravo sloupcový blok 3 x zásuvka s plnovýsuvem, vlevo dřez se spodní policí, - nerezové provedení gastronomická chromniklová ocel ve třídě DIN 18/10 - AISI 304, - spodní plná police pod dřezem, - vpravo 3 x zásuva s plnovýsuvem na GN 1/1, - uprostřed 2 x spodní police, - výškově stavitelné nohy, - rozměry: cca 2250x700x900 mm | [14 empty] | P | 1
25 | K | 18.1. | baterie stolní páková, dřezová, hygienické loketní ovládání | ks | 1 |  | 0 |  |  | základní |  | 0 | 0 | 0 | 0 | 0 | 16 | K | 1 | ROZPOCET | 0 | 0 | 0 | 0 | 0 | 1 | 0 | 16 | 50
| PP |  | baterie stolní páková, dřezová, hygienické loketní ovládání | [14 empty] | PP | 1
| P |  | Poznámka k položce: VÝDEJNA JÍDLA - M. Č. 207 baterie stolní páková, dřezová, hygienické loketní ovládání, - otočné raménko, - směšovací na TV a SV | [14 empty] | P | 1
26 | K | 19 | nářezový stroj šnekový, nůž 220 mm hladký, kód č. 00001183 | ks | 1 |  | 0 |  |  | základní |  | 0 | 0 | 0 | 0 | 0 | 16 | K | 1 | ROZPOCET | 0 | 0 | 0 | 0 | 0 | 1 | 0 | 16 | 52
| PP |  | nářezový stroj šnekový, nůž 220 mm hladký, kód č. 00001183 | [14 empty] | PP | 1
| P |  | Poznámka k položce: VÝDEJNA JÍDLA - M. Č. 207 nářezový stroj šnekový, nůž 220 mm hladký, kód č. 00001183, - typ nože: hladký - průměr nože [mm]: 220, tloušťka řezu [mm]: 0 - 14 - užitný řez [mm]: 195 x155, typ převodu: Šnekový, - materiál: hliník, ochranný kryt: průhledné plexisklo - bezpečnostní prvky: motor s ventilátorem a pojistkou proti přehřátí kryt ostří z nerezové oceli transparentní ochrana prstů, - uložení stolu: Šikmé, tlačítko on/off: Ano, - omezení pro kontinuální práci: doba chodu bez omezení, - rozměry: 445x380x370 mm, - el. 0,14 kW / 230V | [14 empty] | P | 1
27 | K | 20 | univerzální stroj na přípravu svačinek, kód č. 00008696 | ks | 1 |  | 0 |  |  | základní |  | 0 | 0 | 0 | 0 | 0 | 16 | K | 1 | ROZPOCET | 0 | 0 | 0 | 0 | 0 | 1 | 0 | 16 | 54
| PP |  | univerzální stroj na přípravu svačinek, kód č. 00008696 | [14 empty] | PP | 1
| P |  | Poznámka k položce: VÝDEJNA JÍDLA - M. Č. 207 univerzální stroj na přípravu svačinek, kód č. 00008696, - kovové provedení, - objem nerezové díže 5 litrů, - regulace chodu, 10 rychlostí, - vč. výbavy: metla, hák, míchač, zákryt díže, - rozměry cca: 345x389x434 mm | [14 empty] | P | 1
28 | K | 21 | chladící skříň, objem brutto 250 litrů | ks | 1 |  | 0 |  |  | základní |  | 0 | 0 | 0 | 0 | 0 | 16 | K | 1 | ROZPOCET | 0 | 0 | 0 | 0 | 0 | 1 | 0 | 16 | 56
| PP |  | chladící skříň, objem brutto 250 litrů | [14 empty] | PP | 1
| P |  | Poznámka k položce: VÝDEJNA JÍDLA - M. Č. 207 chladící skříň, objem brutto 250 litrů, - nerez nebo stříbrné provedení, uzamykatelná, - ventilované chlazení, - automatické odmrazování, - celkem min. 4 police, - dveře s ocelovou výztuhou, zaměnitelné otevírání dveří, - teplotní regulace od 0 do +10 °C, - rozměry: 600x630x1250 mm | [14 empty] | P | 1
29 | K | 22 | mikrovlnná trouba, kód l-m7, objem 20 litrů | ks | 1 |  | 0 |  |  | základní |  | 0 | 0 | 0 | 0 | 0 | 16 | K | 1 | ROZPOCET | 0 | 0 | 0 | 0 | 0 | 1 | 0 | 16 | 58
| PP |  | mikrovlnná trouba, kód l-m7, objem 20 litrů | [14 empty] | PP | 1
| P |  | Poznámka k položce: VÝDEJNA JÍDLA - M. Č. 207 mikrovlnná trouba, kód l-m7, objem 20 litrů - nerezové nebo silver provedení s jedním magnetronem, - snadné elektronické ovládání, - velký průzor odolných dveří, vnitřní osvětlení komory, - snadné a přehledné digitální ovládání se zobrazením provozních hlášení na display, - zvukový signál ukončení vaření, - bezpečné uzamčení klávesnice, - rozměry: 440x340x260 mm | [14 empty] | P | 1
30 | K | 22.1. | skladový regál, s pravým obkladem | ks | 1 |  | 0 |  |  | základní |  | 0 | 0 | 0 | 0 | 0 | 16 | K | 1 | ROZPOCET | 0 | 0 | 0 | 0 | 0 | 1 | 0 | 16 | 60
| PP |  | skladový regál, s pravým obkladem | [14 empty] | PP | 1
| P |  | Poznámka k položce: VÝDEJNA JÍDLA - M. Č. 207 skladový regál, s pravým obkladem, - nerezové provedení gastronomická chromniklová ocel ve třídě DIN 18/10 - AISI 304, - 4 x plná police, - výškově stavitelné nohy, - rozměry: 1000x600x1800 mm | [14 empty] | P | 1
31 | K | 23 | průmyslový mycí stroj, kód č. 00011266 | ks | 1 |  | 0 |  |  | základní |  | 0 | 0 | 0 | 0 | 0 | 16 | K | 1 | ROZPOCET | 0 | 0 | 0 | 0 | 0 | 1 | 0 | 16 | 62
| PP |  | průmyslový mycí stroj, kód č. 00011266 | [14 empty] | PP | 1
| P |  | Poznámka k položce: VÝDEJNA JÍDLA - M. Č. 207 průmyslový mycí stroj, kód č. 00011266, - nerezové provedení, typ displeje: 3 místní displej + diodová lišta, počet programů: 5 - světlá výška dveří [mm]: 365, rozměr koše [mm]: 500 x 500, - spotřeba vody mycího cyklu [l]: 2,1 - doba mycího cyklu [s]: 60-120-150 - systém dávkování chemie: ProDose - přesné dávkování peristaltickým čerpadlem - typ mycího čerpadla: dvoucestné - DuoFlow - samočisticí cyklus: Ano - EnergySaving - Systém úspory energie díky snížení teploty boileru - odpadový filtr: ArchiMedes - dvojitá filtrace s přepadovým vypouštěním zajišťuje pouze 18% ztráty čisté vody do odpadu - rozměry: 575x605x820 mm | [14 empty] | P | 1
32 | K | 23.1. | podstavec pod mycí stroj | ks | 1 |  | 0 |  |  | základní |  | 0 | 0 | 0 | 0 | 0 | 16 | K | 1 | ROZPOCET | 0 | 0 | 0 | 0 | 0 | 1 | 0 | 16 | 64
| PP |  | podstavec pod mycí stroj | [14 empty] | PP | 1
| P |  | Poznámka k položce: VÝDEJNA JÍDLA - M. Č. 207 podstavec pod mycí stroj, - nerezové provedení gastronomická chromniklová ocel ve třídě DIN 18/10 - AISI 304, - vč. spodní úložné police na koše 500x500 mm, - výškově stavitelné nohy, - rozměry cca: 600x600x500 mm | [14 empty] | P | 1
33 | K | 24 | změkčovač vody automatický, objem pryskyřice 5 litrů, kód č. 00006578 | ks | 1 |  | 0 |  |  | základní |  | 0 | 0 | 0 | 0 | 0 | 16 | K | 1 | ROZPOCET | 0 | 0 | 0 | 0 | 0 | 1 | 0 | 16 | 66
| PP |  | změkčovač vody automatický, objem pryskyřice 5 litrů, kód č. 00006578 | [14 empty] | PP | 1
| P |  | Poznámka k položce: VÝDEJNA JÍDLA - M. Č. 207 změkčovač vody automatický, objem pryskyřice 5 litrů, kód č. 00006578, - nastavení regenererace, - napájení el. 230 V, - objem celkem 15 litrů (voda + tabletová sůl), - rozměry: 233x455x540 mm | [14 empty] | P | 1
34 | K | 25 | nástěnná skříňka s policí, uzavřená dveřmi | ks | 2 |  | 0 |  |  | základní |  | 0 | 0 | 0 | 0 | 0 | 16 | K | 1 | ROZPOCET | 0 | 0 | 0 | 0 | 0 | 1 | 0 | 16 | 68
| PP |  | nástěnná skříňka s policí, uzavřená dveřmi | [14 empty] | PP | 1
| P |  | Poznámka k položce: VÝDEJNA JÍDLA - M. Č. 207 nástěnná skříňka s policí, uzavřená dveřmi, - nerezové provedené gastronomická chromniklová ocel ve třídě DIN 18/10 - AISI 304, - tuhá celonerezová svařovaná konstrukce z uzavřeného profilu, - rozměry cca: 1350x350x650 mm | [14 empty] | P | 1
35 | K | 26 | pracovní stůl, se spodní policí, vpravo sloupcový blok 3 x zásuvka s plnovýsuvem, vlevo dřez se spodní policí, prolis okolo dřezu, vč. otvoru na stolní baterii | ks | 1 |  | 0 |  |  | základní |  | 0 | 0 | 0 | 0 | 0 | 16 | K | 1 | ROZPOCET | 0 | 0 | 0 | 0 | 0 | 1 | 0 | 16 | 70
| PP |  | pracovní stůl, se spodní policí, vpravo sloupcový blok 3 x zásuvka s plnovýsuvem, vlevo dřez se spodní policí, prolis okolo dřezu, vč. otvoru na stolní baterii | [14 empty] | PP | 1
| P |  | Poznámka k položce: pracovní stůl, se spodní policí, vpravo sloupcový blok 3 x zásuvka s plnovýsuvem, vlevo dřez se spodní policí, prolis okolo dřezu, vč. otvoru na stolní baterii, - nerezové provedení gastronomická chromniklová ocel ve třídě DIN 18/10 - AISI 304, - spodní plná police pod dřezem, - vpravo 3 x zásuva s plnovýsuvem na GN 1/1, - uprostřed spodní police, - výškově stavitelné nohy, - rozměry: cca 1850x700x900 mm | [14 empty] | P | 1
36 | K | 26.1. | baterie stolní páková tlaková, výška snížená na 500 mm | ks | 1 |  | 0 |  |  | základní |  | 0 | 0 | 0 | 0 | 0 | 16 | K | 1 | ROZPOCET | 0 | 0 | 0 | 0 | 0 | 1 | 0 | 16 | 72
| PP |  | baterie stolní páková tlaková, výška snížená na 500 mm | [14 empty] | PP | 1
| P |  | Poznámka k položce: VÝDEJNA JÍDLA - M. Č. 207 baterie stolní páková tlaková, výška snížená na 500 mm, - otočné raménko, - vyvažovací pružina, - směšovací na TV a SV | [14 empty] | P | 1
37 | K | 27 | stolní indkuční plotna dvojitá varná deska vyrobená z vysoce kvalitního křišťálového skla | ks | 1 |  | 0 |  |  | základní |  | 0 | 0 | 0 | 0 | 0 | 16 | K | 1 | ROZPOCET | 0 | 0 | 0 | 0 | 0 | 1 | 0 | 16 | 74
| PP |  | stolní indkuční plotna dvojitá varná deska vyrobená z vysoce kvalitního křišťálového skla | [14 empty] | PP | 1
| P |  | Poznámka k položce: VÝDEJNA JÍDLA - M. Č. 207 stolní indkuční plotna dvojitá varná deska vyrobená z vysoce kvalitního křišťálového skla, - vodné pro ocel, litinu, smaltovanou litinu, nerezovou ocel, - hladký povrch odolný proti poškrábání, - 10 úrovní výkonu a 10 úrovní teploty (od 60 do 240 °C) - LED displej s intuitivním dotykovým ovládacím panelem - nastavení času každých 1 nebo 10 minut - protiskluzové nožičky pro lepší stabilitu, - rozměry: 600x360x65 mm | [14 empty] | P | 1
38 | K | 28 | výdejní udržovací teplotní lázeň, kapacita 2 x GN 1/1, spodní úložná police, pojízdné provedení, kód č. 00000077 | ks | 1 |  | 0 |  |  | základní |  | 0 | 0 | 0 | 0 | 0 | 16 | K | 1 | ROZPOCET | 0 | 0 | 0 | 0 | 0 | 1 | 0 | 16 | 76
| PP |  | výdejní udržovací teplotní lázeň, kapacita 2 x GN 1/1, spodní úložná police, pojízdné provedení, kód č. 00000077 | [14 empty] | PP | 1
| P |  | Poznámka k položce: VÝDEJNA JÍDLA - M. Č. 207 výdejní udržovací teplotní lázeň, kapacita 2 x GN 1/1, spodní úložná police, pojízdné provedení, kód č. 00000077, - nerezové provedení gastronomická chromniklová ocel ve třídě DIN 18/10 - AISI 304, - kapacita 2 x GN 1/1 - hloubka 200 mm, - 2 x oddělené termostatické ovládání od +30 do +90 °C, - spodní police, - ovládácí panel na delší straně, - rozměry cca: 800x700x900 mm | [14 empty] | P | 1
39 | K | 28.1. | gastronádoba GN 1/2-hl. 200, s úchyty, kód č. 00001247 | ks | 2 |  | 0 |  |  | základní |  | 0 | 0 | 0 | 0 | 0 | 16 | K | 1 | ROZPOCET | 0 | 0 | 0 | 0 | 0 | 1 | 0 | 16 | 78
| PP |  | gastronádoba GN 1/2-hl. 200, s úchyty, kód č. 00001247 | [14 empty] | PP | 1
| P |  | Poznámka k položce: VÝDEJNA JÍDLA - M. Č. 207 gastronádoba GN 1/2-hl. 200, s úchyty, kód č. 00001247, - nerezové provedení, profesionální nádoby z nerez oceli CrNi 18/10 použitelné do 300 °C, - objem 11,5 litru (na přílohy, maso, omáčky, apod.) | [14 empty] | P | 1
40 | K | 28.2. | víko na GN 1/2, nerezové provedení, kód č. 00005042 | ks | 2 |  | 0 |  |  | základní |  | 0 | 0 | 0 | 0 | 0 | 16 | K | 1 | ROZPOCET | 0 | 0 | 0 | 0 | 0 | 1 | 0 | 16 | 80
| PP |  | víko na GN 1/2, nerezové provedení, kód č. 00005042 | [14 empty] | PP | 1
| P |  | Poznámka k položce: VÝDEJNA JÍDLA - M. Č. 207 víko na GN 1/2, nerezové provedení, kód č. 00005042, - silikonové potravinářské těsnění - s výřezy na úchyty | [14 empty] | P | 1
41 | K | 28.3. | gastronádoba GN 1/3-hl. 200, s úchyty, kód č. 00001267 | ks | 3 |  | 0 |  |  | základní |  | 0 | 0 | 0 | 0 | 0 | 16 | K | 1 | ROZPOCET | 0 | 0 | 0 | 0 | 0 | 1 | 0 | 16 | 82
| PP |  | gastronádoba GN 1/3-hl. 200, s úchyty, kód č. 00001267 | [14 empty] | PP | 1
| P |  | Poznámka k položce: VÝDEJNA JÍDLA - M. Č. 207 gastronádoba GN 1/3-hl. 200, s úchyty, kód č. 00001267, - nerezové provedení, profesionální nádoby z nerez oceli CrNi 18/10 použitelné do 300 °C, - objem 7,8 litru (na přílohy, maso, omáčky, apod.) | [14 empty] | P | 1
42 | K | 28.4. | víko na GN 1/3, nerezové provedení, kód č. 00005051 | ks | 3 |  | 0 |  |  | základní |  | 0 | 0 | 0 | 0 | 0 | 16 | K | 1 | ROZPOCET | 0 | 0 | 0 | 0 | 0 | 1 | 0 | 16 | 84
| PP |  | víko na GN 1/3, nerezové provedení, kód č. 00005051 | [14 empty] | PP | 1
| P |  | Poznámka k položce: VÝDEJNA JÍDLA - M. Č. 207 víko na GN 1/3, nerezové provedení, kód č. 00005051, - silikonové potravinářské těsnění - s výřezy na úchyty | [14 empty] | P | 1
43 | K | 29 | pojízdný servírovací vozík, 2 police, typ SW | ks | 1 |  | 0 |  |  | základní |  | 0 | 0 | 0 | 0 | 0 | 16 | K | 1 | ROZPOCET | 0 | 0 | 0 | 0 | 0 | 1 | 0 | 16 | 86
| PP |  | pojízdný servírovací vozík, 2 police, typ SW | [14 empty] | PP | 1
| P |  | Poznámka k položce: VÝDEJNA JÍDLA - M. Č. 207 pojízdný servírovací vozík, 2 police, typ SW, - nerezové provedené gastronomická chromniklová ocel ve třídě DIN 18/10 - AISI 304, - tuhá konstrukce, - 2 x prolisovaná police, - 4 x otočná kolečka, 2 x bržděná, - rozměry: 850x550x940 mm | [14 empty] | P | 1
44 | K | 30 | pojízdný servírovací vozík, 3 police, typ SW | ks | 1 |  | 0 |  |  | základní |  | 0 | 0 | 0 | 0 | 0 | 16 | K | 1 | ROZPOCET | 0 | 0 | 0 | 0 | 0 | 1 | 0 | 16 | 88
| PP |  | pojízdný servírovací vozík, 3 police, typ SW | [14 empty] | PP | 1
| P |  | Poznámka k položce: JÍDELNA - M. Č. 213 pojízdný servírovací vozík, 3 police, typ SW, - nerezové provedené gastronomická chromniklová ocel ve třídě DIN 18/10 - AISI 304, - tuhá konstrukce, - 3 x prolisovaná police, - 4 x otočná kolečka, 2 x bržděná, - rozměry: 850x550x940 mm | [14 empty] | P | 1
45 | K | 31 | termos na studené nápoje, tyn ZN | ks | 1 |  | 0 |  |  | základní |  | 0 | 0 | 0 | 0 | 0 | 16 | K | 1 | ROZPOCET | 0 | 0 | 0 | 0 | 0 | 1 | 0 | 16 | 90
| PP |  | termos na studené nápoje, tyn ZN | [14 empty] | PP | 1
| P |  | Poznámka k položce: JÍDELNA - M. Č. 213 termos na studené nápoje, tyn ZN, - nerezové provedení, - objem 12 litrů, s podstavcem, - vč. víka a dávkovacího kohoutu, - průměr 250 a výška 450 mm, | [14 empty] | P | 1
46 | K | 32 | varný a udržovací termos nápojů stolní, typ WBD | ks | 1 |  | 0 |  |  | základní |  | 0 | 0 | 0 | 0 | 0 | 16 | K | 1 | ROZPOCET | 0 | 0 | 0 | 0 | 0 | 1 | 0 | 16 | 92
| PP |  | varný a udržovací termos nápojů stolní, typ WBD | [14 empty] | PP | 1
| P |  | Poznámka k položce: JÍDELNA - M. Č. 213 varný a udržovací termos nápojů stolní, typ WBD, - nerezové provedení, - objem 13,5 litrů, - dvouplášťové izolované provedení, - teplotně odizolovaná madla, - rozměry: průměr 295 mm, výška 500 mm | [14 empty] | P | 1
47 | K | 33 | doprava zařízení | soubor | 1 |  | 0 |  |  | základní |  | 0 | 0 | 0 | 0 | 0 | 16 | K | 1 | ROZPOCET | 0 | 0 | 0 | 0 | 0 | 1 | 0 | 16 | 94
| PP |  | doprava zařízení | [14 empty] | PP | 1
| P |  | Poznámka k položce: doprava zařízení - vč. manipulace zařízení na staveništi - vnitrostátní, mezistátní přeprava | [14 empty] | P | 1
48 | K | 34 | montáž zařízení | soubor | 1 |  | 0 |  |  | základní |  | 0 | 0 | 0 | 0 | 0 | 16 | K | 1 | ROZPOCET | 0 | 0 | 0 | 0 | 0 | 1 | 0 | 16 | 96
| PP |  | montáž zařízení | [14 empty] | PP | 1
| P |  | Poznámka k položce: montáž zařízení - vč. odzkoušení, zaškolení personálu - vč. revizních zpráv a dokumentů ke kolaudaci - vč. autorizované (kulatým státním razítkem) projektové dokumentace skutečného provedení díla | [14 empty] | P | 1

## KOM - Zpevněné plochy
{5529caad-e9c3-4dee-a286-83af3e6c8336}
2
| KRYCÍ LIST SOUPISU PRACÍ | [7 empty] | v --- níže se nacházejí doplnkové a pomocné údaje k sestavám --- v | [8 empty] | False
Stavba:
Novostavba zař. pro vých. a vzdělávání dětí a zahr. domku, Suchdol
Objekt:
KOM - Zpevněné plochy
| KSO: |  | 801 31 81 |  |  | CC-CZ:
| Místo: |  | Suchdol |  |  | Datum: | 23. 7. 2024
| Zadavatel: |  |  |  |  | IČ:
|  | Česká zemědělská univerzita v Praze. Kamýcká 129 |  |  |  | DIČ:
| Uchazeč: |  |  |  |  | IČ: | Vyplň údaj
|  | Vyplň údaj |  |  |  | DIČ: | Vyplň údaj
| Projektant: |  |  |  |  | IČ:
|  | PilsProjekt s.r.o., Částkova 74, Plzeň |  |  |  | DIČ:
| Zpracovatel: |  |  |  |  | IČ:
|  | Jakub Vilingr |  |  |  | DIČ:
Poznámka:
Soupis prací je sestaven s využitím Cenové soustavy ÚRS. Položky, které pochází z této cenové soustavy, jsou ve sloupci 'Cenová soustava' označeny popisem 'CS ÚRS' a úrovní příslušného kalendářního pololetí. Veškeré další informace vymezující popis a podmínky použití těchto položek z Cenové soustavy, které nejsou uvedeny přímo v soupisu prací, jsou neomezeně dálkově k dispozici na webu podminky.urs.cz.
| Cena bez DPH | [5 empty] | 0
|  |  | Základ daně |  |  | Sazba daně | Výše daně
| DPH | základní | 0 |  |  | 21% | 0
|  | snížená | 0 |  |  | 15% | 0
|  | zákl. přenesená | 0 |  |  | 21% | 0
|  | sníž. přenesená | 0 |  |  | 15% | 0
|  | nulová | 0 |  |  | 0% | 0
| Cena s DPH |  |  | v | CZK |  | 0
REKAPITULACE ČLENĚNÍ SOUPISU PRACÍ
Stavba:
Novostavba zař. pro vých. a vzdělávání dětí a zahr. domku, Suchdol
Objekt:
KOM - Zpevněné plochy
Místo: |  |  | Suchdol |  |  | Datum: | 23. 7. 2024
Zadavatel: |  |  | Česká zemědělská univerzita v Praze. Kamýcká 129 |  |  | Projektant: | PilsProjekt s.r.o., Částkova 74, Plzeň
Uchazeč: |  |  | Vyplň údaj |  |  | Zpracovatel: | Jakub Vilingr
Kód dílu - Popis | [6 empty] | Cena celkem [CZK]
Náklady stavby celkem | [6 empty] | 0 | [11 empty] | -1
| HSV - Práce a dodávky HSV | [5 empty] | 0
| 1 - Zemní práce | [5 empty] | 0
| 3 - Svislé a kompletní konstrukce | [5 empty] | 0
| 5 - Komunikace pozemní | [5 empty] | 0
| 6 - Úpravy povrchů, podlahy a osazování výplní | [5 empty] | 0
| 9 - Ostatní konstrukce a práce, bourání | [5 empty] | 0
| 997 - Přesun sutě | [5 empty] | 0
| 998 - Přesun hmot | [5 empty] | 0
SOUPIS PRACÍ
Stavba:
Novostavba zař. pro vých. a vzdělávání dětí a zahr. domku, Suchdol
Objekt:
KOM - Zpevněné plochy
Místo: |  |  | Suchdol |  |  | Datum: | 23. 7. 2024
Zadavatel: |  |  | Česká zemědělská univerzita v Praze. Kamýcká 129 |  |  | Projektant: | PilsProjekt s.r.o., Částkova 74, Plzeň
Uchazeč: |  |  | Vyplň údaj |  |  | Zpracovatel: | Jakub Vilingr
PČ | Typ | Kód | Popis | MJ | Množství | J.cena [CZK] | Cena celkem [CZK] | Cenová soustava |  | DPH | J. Nh [h] | Nh celkem [h] | J. hmotnost [t] | Hmotnost celkem [t] | J. suť [t] | Suť Celkem [t]
Náklady soupisu celkem | [6 empty] | 0 |  |  |  |  | 0 |  | 97.6817 |  | 33.3557 |  | D | -1 | [10 empty] | 0
| D | HSV | Práce a dodávky HSV |  |  |  | 0 |  |  |  |  | 0 |  | 97.6817 |  | 33.3557 | 1 | D | 0 |  |  |  | ROZPOCET | [6 empty] | 0
| D | 1 | Zemní práce |  |  |  | 0 |  |  |  |  | 0 |  | 0.2135 |  | 33.3557 | 1 | D | 1 |  |  |  | ROZPOCET | [6 empty] | 0
1 | K | 112101102 | Odstranění stromů listnatých průměru kmene přes 300 do 500 mm | kus | 3 |  | 0 | CS ÚRS 2024 02 |  | základní |  | 0 | 0 | 0 | 0 | 0 | 4 | K | 2 |  |  |  | ROZPOCET | 0 | 0 | 0 | 0 | 0 | 1 | 0 | 4 | -1274011750
| PP |  | Odstranění stromů s odřezáním kmene a s odvětvením listnatých, průměru kmene přes 300 do 500 mm | [14 empty] | PP | 2
| Online PSC |  | https://podminky.urs.cz/item/CS_URS_2024_02/112101102 | [14 empty] | Online PSC | 2
| VV |  | 3 "břízy |  | 3 | [12 empty] | VV | 2 | 2 | True | 1 | ROZPOCET
2 | K | 112251102 | Odstranění pařezů průměru přes 300 do 500 mm | kus | 3 |  | 0 | CS ÚRS 2024 02 |  | základní |  | 0 | 0 | 0 | 0 | 0 | 4 | K | 2 |  |  |  | ROZPOCET | 0 | 0 | 0 | 0 | 0 | 1 | 0 | 4 | 1655088137
| PP |  | Odstranění pařezů strojně s jejich vykopáním nebo vytrháním průměru přes 300 do 500 mm | [14 empty] | PP | 2
| Online PSC |  | https://podminky.urs.cz/item/CS_URS_2024_02/112251102 | [14 empty] | Online PSC | 2
| VV |  | 3 "břízy |  | 3 | [12 empty] | VV | 2 | 2 | True | 1 | ROZPOCET
3 | K | 113106021 | Rozebrání dlažeb při překopech komunikací pro pěší z betonových dlaždic ručně | m2 | 2.64 |  | 0 | CS ÚRS 2024 02 |  | základní |  | 0 | 0 | 0 | 0.255 | 0.6732 | 4 | K | 2 |  |  |  | ROZPOCET | 0 | 0 | 0 | 0 | 0 | 1 | 0 | 4 | -449973902
| PP |  | Rozebrání dlažeb a dílců při překopech inženýrských sítí s přemístěním hmot na skládku na vzdálenost do 3 m nebo s naložením na dopravní prostředek ručně komunikací pro pěší s ložem z kameniva nebo živice a s výplní spár z betonových nebo kameninových dlaždic, desek nebo tvarovek | [14 empty] | PP | 2
| Online PSC |  | https://podminky.urs.cz/item/CS_URS_2024_02/113106021 | [14 empty] | Online PSC | 2
| VV |  | "překop pro napojení EI+SLP | [14 empty] | VV | 2 | 1 | True | 0 | ROZPOCET
| VV |  | (2,2*1,2) "kamenná dlažba |  | 2.64 | [12 empty] | VV | 2 | 2 | True | 1 | ROZPOCET
4 | K | 113106123 | Rozebrání dlažeb ze zámkových dlaždic komunikací pro pěší ručně | m2 | 21.143 |  | 0 | CS ÚRS 2024 02 |  | základní |  | 0 | 0 | 0 | 0.26 | 5.4972 | 4 | K | 2 |  |  |  | ROZPOCET | 0 | 0 | 0 | 0 | 0 | 1 | 0 | 4 | -1165777958
| PP |  | Rozebrání dlažeb komunikací pro pěší s přemístěním hmot na skládku na vzdálenost do 3 m nebo s naložením na dopravní prostředek s ložem z kameniva nebo živice a s jakoukoliv výplní spár ručně ze zámkové dlažby | [14 empty] | PP | 2
| Online PSC |  | https://podminky.urs.cz/item/CS_URS_2024_02/113106123 | [14 empty] | Online PSC | 2
| VV |  | "rozebrání chodníku, dlaž 100/200 pro opětovnou pokládku | [14 empty] | VV | 2 | 1 | True | 0 | ROZPOCET
| VV |  | (17,1*(2,15/2)) |  | 18.383 | [12 empty] | VV | 2 | 2 | True | 0 | ROZPOCET
| VV |  | "překop pro napojení EI+SLP | [14 empty] | VV | 2 | 1 | True | 0 | ROZPOCET
| VV |  | (2,3*1,2) "betonová dlažba |  | 2.76 | [12 empty] | VV | 2 | 2 | True | 0 | ROZPOCET
| VV |  | Součet |  | 21.143 | [12 empty] | VV | 2 | 4 | True | 1 | ROZPOCET
5 | K | 113107331 | Odstranění podkladu z betonu prostého tl přes 100 do 150 mm strojně pl do 50 m2 | m2 | 44 |  | 0 | CS ÚRS 2024 02 |  | základní |  | 0 | 0 | 0 | 0.325 | 14.3 | 4 | K | 2 |  |  |  | ROZPOCET | 0 | 0 | 0 | 0 | 0 | 1 | 0 | 4 | -528578187
| PP |  | Odstranění podkladů nebo krytů strojně plochy jednotlivě do 50 m2 s přemístěním hmot na skládku na vzdálenost do 3 m nebo s naložením na dopravní prostředek z betonu prostého, o tl. vrstvy přes 100 do 150 mm | [14 empty] | PP | 2
| Online PSC |  | https://podminky.urs.cz/item/CS_URS_2024_02/113107331 | [14 empty] | Online PSC | 2
| VV |  | "půvoní parkovací stání | [14 empty] | VV | 2 | 1 | True | 0 | ROZPOCET
| VV |  | 44 |  | 44 | [12 empty] | VV | 2 | 2 | True | 1 | ROZPOCET
6 | K | 113107423 | Odstranění podkladu z kameniva drceného tl přes 200 do 300 mm při překopech strojně pl do 15 m2 | m2 | 13.2 |  | 0 | CS ÚRS 2024 02 |  | základní |  | 0 | 0 | 0 | 0.44 | 5.808 | 4 | K | 2 |  |  |  | ROZPOCET | 0 | 0 | 0 | 0 | 0 | 1 | 0 | 4 | 791407772
| PP |  | Odstranění podkladů nebo krytů při překopech inženýrských sítí s přemístěním hmot na skládku ve vzdálenosti do 3 m nebo s naložením na dopravní prostředek strojně plochy jednotlivě do 15 m2 z kameniva hrubého drceného, o tl. vrstvy přes 200 do 300 mm | [14 empty] | PP | 2
| Online PSC |  | https://podminky.urs.cz/item/CS_URS_2024_02/113107423 | [14 empty] | Online PSC | 2
| VV |  | "překop pro napojení EI+SLP | [14 empty] | VV | 2 | 1 | True | 0 | ROZPOCET
| VV |  | (2,2*1,2) "kamenná dlažba |  | 2.64 | [12 empty] | VV | 2 | 2 | True | 0 | ROZPOCET
| VV |  | (11-(2,2+2,3))*1,2 "asfalt |  | 7.8 | [12 empty] | VV | 2 | 2 | True | 0 | ROZPOCET
| VV |  | (2,3*1,2) "betonová dlažba |  | 2.76 | [12 empty] | VV | 2 | 2 | True | 0 | ROZPOCET
| VV |  | Součet |  | 13.2 | [12 empty] | VV | 2 | 4 | True | 1 | ROZPOCET
7 | K | 113107443 | Odstranění podkladu živičných tl přes 100 do 150 mm při překopech strojně pl do 15 m2 | m2 | 7.8 |  | 0 | CS ÚRS 2024 02 |  | základní |  | 0 | 0 | 0 | 0.316 | 2.4648 | 4 | K | 2 |  |  |  | ROZPOCET | 0 | 0 | 0 | 0 | 0 | 1 | 0 | 4 | 492345227
| PP |  | Odstranění podkladů nebo krytů při překopech inženýrských sítí s přemístěním hmot na skládku ve vzdálenosti do 3 m nebo s naložením na dopravní prostředek strojně plochy jednotlivě do 15 m2 živičných, o tl. vrstvy přes 100 do 150 mm | [14 empty] | PP | 2
| Online PSC |  | https://podminky.urs.cz/item/CS_URS_2024_02/113107443 | [14 empty] | Online PSC | 2
| VV |  | "překop pro napojení EI+SLP | [14 empty] | VV | 2 | 1 | True | 0 | ROZPOCET
| VV |  | (11-(2,2+2,3))*1,2 "asfalt |  | 7.8 | [12 empty] | VV | 2 | 2 | True | 1 | ROZPOCET
8 | K | 113202111 | Vytrhání obrub krajníků obrubníků stojatých | m | 22.5 |  | 0 | CS ÚRS 2024 02 |  | základní |  | 0 | 0 | 0 | 0.205 | 4.6125 | 4 | K | 2 |  |  |  | ROZPOCET | 0 | 0 | 0 | 0 | 0 | 1 | 0 | 4 | 2048222326
| PP |  | Vytrhání obrub s vybouráním lože, s přemístěním hmot na skládku na vzdálenost do 3 m nebo s naložením na dopravní prostředek z krajníků nebo obrubníků stojatých | [14 empty] | PP | 2
| Online PSC |  | https://podminky.urs.cz/item/CS_URS_2024_02/113202111 | [14 empty] | Online PSC | 2
| VV |  | "silniční obruba v místě nového parkovacího stání | [14 empty] | VV | 2 | 1 | True | 0 | ROZPOCET
| VV |  | 22,5 |  | 22.5 | [12 empty] | VV | 2 | 2 | True | 1 | ROZPOCET
9 | K | 131251102 | Hloubení jam nezapažených v hornině třídy těžitelnosti I skupiny 3 objem do 50 m3 strojně | m3 | 45.783 |  | 0 | CS ÚRS 2024 02 |  | základní |  | 0 | 0 | 0 | 0 | 0 | 4 | K | 2 |  |  |  | ROZPOCET | 0 | 0 | 0 | 0 | 0 | 1 | 0 | 4 | -996963552
| PP |  | Hloubení nezapažených jam a zářezů strojně s urovnáním dna do předepsaného profilu a spádu v hornině třídy těžitelnosti I skupiny 3 přes 20 do 50 m3 | [14 empty] | PP | 2
| Online PSC |  | https://podminky.urs.cz/item/CS_URS_2024_02/131251102 | [14 empty] | Online PSC | 2
| VV |  | "plocha pro parkování zaměstnanců a návštěv | [14 empty] | VV | 2 | 1 | True | 0 | ROZPOCET
| VV |  | (21,1*4,8*0,42) |  | 42.538 | [12 empty] | VV | 2 | 2 | True | 0 | ROZPOCET
| VV |  | "půvoní parkovací stání | [14 empty] | VV | 2 | 1 | True | 0 | ROZPOCET
| VV |  | -(44*0,42) |  | -18.48 | [12 empty] | VV | 2 | 2 | True | 0 | ROZPOCET
| VV |  | "nové chodníky | [14 empty] | VV | 2 | 1 | True | 0 | ROZPOCET
| VV |  | "proti venkovnímu schodišti | [14 empty] | VV | 2 | 1 | True | 0 | ROZPOCET
| VV |  | (8,3*0,25) |  | 2.075 | [12 empty] | VV | 2 | 2 | True | 0 | ROZPOCET
| VV |  | "prodloužení chodníku u objektu B | [14 empty] | VV | 2 | 1 | True | 0 | ROZPOCET
| VV |  | (33,2*0,25) |  | 8.3 | [12 empty] | VV | 2 | 2 | True | 0 | ROZPOCET
| VV |  | "vchod zásobování | [14 empty] | VV | 2 | 1 | True | 0 | ROZPOCET
| VV |  | (12,5*0,25) |  | 3.125 | [12 empty] | VV | 2 | 2 | True | 0 | ROZPOCET
| VV |  | "dlažba u technologie | [14 empty] | VV | 2 | 1 | True | 0 | ROZPOCET
| VV |  | (7*0,8*0,25) |  | 1.4 | [12 empty] | VV | 2 | 2 | True | 0 | ROZPOCET
| VV |  | "nový chodník proti Závětří | [14 empty] | VV | 2 | 1 | True | 0 | ROZPOCET
| VV |  | (27,3*0,25) |  | 6.825 | [12 empty] | VV | 2 | 2 | True | 0 | ROZPOCET
| VV |  | Součet |  | 45.783 | [12 empty] | VV | 2 | 4 | True | 1 | ROZPOCET
10 | K | 111211101 | Odstranění křovin a stromů průměru kmene do 100 mm i s kořeny sklonu terénu do 1:5 ručně | m2 | 138.8 |  | 0 | CS ÚRS 2024 02 |  | základní |  | 0 | 0 | 0 | 0 | 0 | 4 | K | 2 |  |  |  | ROZPOCET | 0 | 0 | 0 | 0 | 0 | 1 | 0 | 4 | -1807688077
| PP |  | Odstranění křovin a stromů s odstraněním kořenů ručně průměru kmene do 100 mm jakékoliv plochy v rovině nebo ve svahu o sklonu do 1:5 | [14 empty] | PP | 2
| Online PSC |  | https://podminky.urs.cz/item/CS_URS_2024_02/111211101 | [14 empty] | Online PSC | 2
| VV |  | "lísky 4), 5) | [14 empty] | VV | 2 | 1 | True | 0 | ROZPOCET
| VV |  | (1,5*1,5)*2 |  | 4.5 | [12 empty] | VV | 2 | 2 | True | 0 | ROZPOCET
| VV |  | "keře/živý plot | [14 empty] | VV | 2 | 1 | True | 0 | ROZPOCET
| VV |  | 12,9 "6) |  | 12.9 | [12 empty] | VV | 2 | 2 | True | 0 | ROZPOCET
| VV |  | 30,6 "7) |  | 30.6 | [12 empty] | VV | 2 | 2 | True | 0 | ROZPOCET
| VV |  | 5,8 "8) |  | 5.8 | [12 empty] | VV | 2 | 2 | True | 0 | ROZPOCET
| VV |  | 85 "9) |  | 85 | [12 empty] | VV | 2 | 2 | True | 0 | ROZPOCET
| VV |  | Součet |  | 138.8 | [12 empty] | VV | 2 | 4 | True | 1 | ROZPOCET
11 | K | 162751117 | Vodorovné přemístění přes 9 000 do 10000 m výkopku/sypaniny z horniny třídy těžitelnosti I skupiny 1 až 3 | m3 | 32.048 |  | 0 | CS ÚRS 2024 02 |  | základní |  | 0 | 0 | 0 | 0 | 0 | 4 | K | 2 |  |  |  | ROZPOCET | 0 | 0 | 0 | 0 | 0 | 1 | 0 | 4 | -362603230
| PP |  | Vodorovné přemístění výkopku nebo sypaniny po suchu na obvyklém dopravním prostředku, bez naložení výkopku, avšak se složením bez rozhrnutí z horniny třídy těžitelnosti I skupiny 1 až 3 na vzdálenost přes 9 000 do 10 000 m | [14 empty] | PP | 2
| Online PSC |  | https://podminky.urs.cz/item/CS_URS_2024_02/162751117 | [14 empty] | Online PSC | 2
| VV |  | 45,783 "výkop |  | 45.783 | [12 empty] | VV | 2 | 2 | True | 0 | ROZPOCET
| VV |  | -13,735 "zásyp |  | -13.735 | [12 empty] | VV | 2 | 2 | True | 0 | ROZPOCET
| VV |  | Součet |  | 32.048 | [12 empty] | VV | 2 | 4 | True | 1 | ROZPOCET
12 | K | 162751119 | Příplatek k vodorovnému přemístění výkopku/sypaniny z horniny třídy těžitelnosti I skupiny 1 až 3 ZKD 1000 m přes 10000 m | m3 | 640.96 |  | 0 | CS ÚRS 2024 02 |  | základní |  | 0 | 0 | 0 | 0 | 0 | 4 | K | 2 |  |  |  | ROZPOCET | 0 | 0 | 0 | 0 | 0 | 1 | 0 | 4 | -1646412000
| PP |  | Vodorovné přemístění výkopku nebo sypaniny po suchu na obvyklém dopravním prostředku, bez naložení výkopku, avšak se složením bez rozhrnutí z horniny třídy těžitelnosti I skupiny 1 až 3 na vzdálenost Příplatek k ceně za každých dalších i započatých 1 000 m | [14 empty] | PP | 2
| Online PSC |  | https://podminky.urs.cz/item/CS_URS_2024_02/162751119 | [14 empty] | Online PSC | 2
| VV |  | 45,783 "výkop |  | 45.783 | [12 empty] | VV | 2 | 2 | True | 0 | ROZPOCET
| VV |  | -13,735 "zásyp |  | -13.735 | [12 empty] | VV | 2 | 2 | True | 0 | ROZPOCET
| VV |  | Součet |  | 32.048 | [12 empty] | VV | 2 | 4 | True | 1 | ROZPOCET
| VV |  | 32,048*20 'Přepočtené koeficientem množství |  | 640.96 | [12 empty] | VV | 2 | 2 | False | 1 | ROZPOCET
13 | K | 174151101 | Zásyp jam, šachet rýh nebo kolem objektů sypaninou se zhutněním | m3 | 13.735 |  | 0 | CS ÚRS 2024 02 |  | základní |  | 0 | 0 | 0 | 0 | 0 | 4 | K | 2 |  |  |  | ROZPOCET | 0 | 0 | 0 | 0 | 0 | 1 | 0 | 4 | -998030571
| PP |  | Zásyp sypaninou z jakékoliv horniny strojně s uložením výkopku ve vrstvách se zhutněním jam, šachet, rýh nebo kolem objektů v těchto vykopávkách | [14 empty] | PP | 2
| Online PSC |  | https://podminky.urs.cz/item/CS_URS_2024_02/174151101 | [14 empty] | Online PSC | 2
| VV |  | "předpoklad 30% z výkopu | [14 empty] | VV | 2 | 1 | True | 0 | ROZPOCET
| VV |  | (45,783*0,3) |  | 13.735 | [12 empty] | VV | 2 | 2 | True | 1 | ROZPOCET
14 | K | 181951112 | Úprava pláně v hornině třídy těžitelnosti I skupiny 1 až 3 se zhutněním strojně | m2 | 188.18 |  | 0 | CS ÚRS 2024 02 |  | základní |  | 0 | 0 | 0 | 0 | 0 | 4 | K | 2 |  |  |  | ROZPOCET | 0 | 0 | 0 | 0 | 0 | 1 | 0 | 4 | 2031654471
| PP |  | Úprava pláně vyrovnáním výškových rozdílů strojně v hornině třídy těžitelnosti I, skupiny 1 až 3 se zhutněním | [14 empty] | PP | 2
| Online PSC |  | https://podminky.urs.cz/item/CS_URS_2024_02/181951112 | [14 empty] | Online PSC | 2
| VV |  | "plocha pro parkování zaměstnanců a návštěv | [14 empty] | VV | 2 | 1 | True | 0 | ROZPOCET
| VV |  | (21,1*4,8) |  | 101.28 | [12 empty] | VV | 2 | 2 | True | 0 | ROZPOCET
| VV |  | "nové chodníky | [14 empty] | VV | 2 | 1 | True | 0 | ROZPOCET
| VV |  | "proti venkovnímu schodišti | [14 empty] | VV | 2 | 1 | True | 0 | ROZPOCET
| VV |  | 8,3 |  | 8.3 | [12 empty] | VV | 2 | 2 | True | 0 | ROZPOCET
| VV |  | "prodloužení chodníku u objektu B | [14 empty] | VV | 2 | 1 | True | 0 | ROZPOCET
| VV |  | 33,2 |  | 33.2 | [12 empty] | VV | 2 | 2 | True | 0 | ROZPOCET
| VV |  | "vchod zásobování | [14 empty] | VV | 2 | 1 | True | 0 | ROZPOCET
| VV |  | 12,5 |  | 12.5 | [12 empty] | VV | 2 | 2 | True | 0 | ROZPOCET
| VV |  | "dlažba u technologie | [14 empty] | VV | 2 | 1 | True | 0 | ROZPOCET
| VV |  | (7*0,8) |  | 5.6 | [12 empty] | VV | 2 | 2 | True | 0 | ROZPOCET
| VV |  | "nový chodník proti Závětří | [14 empty] | VV | 2 | 1 | True | 0 | ROZPOCET
| VV |  | 27,3 |  | 27.3 | [12 empty] | VV | 2 | 2 | True | 0 | ROZPOCET
| VV |  | Součet |  | 188.18 | [12 empty] | VV | 2 | 4 | True | 1 | ROZPOCET
15 | K | 184818232 | Ochrana kmene průměru přes 300 do 500 mm bedněním výšky do 2 m | kus | 10 |  | 0 | CS ÚRS 2024 02 |  | základní |  | 0 | 0.02135 | 0.2135 | 0 | 0 | 4 | K | 2 |  |  |  | ROZPOCET | 0 | 0 | 0 | 0 | 0 | 1 | 0 | 4 | 257975934
| PP |  | Ochrana kmene bedněním před poškozením stavebním provozem zřízení včetně odstranění výšky bednění do 2 m průměru kmene přes 300 do 500 mm | [14 empty] | PP | 2
| Online PSC |  | https://podminky.urs.cz/item/CS_URS_2024_02/184818232 | [14 empty] | Online PSC | 2
| VV |  | "ochrana stromů během výstavby | [14 empty] | VV | 2 | 1 | True | 0 | ROZPOCET
| VV |  | (4+3+3) "stávající stromy |  | 10 | [12 empty] | VV | 2 | 2 | True | 1 | ROZPOCET
| D | 3 | Svislé a kompletní konstrukce |  |  |  | 0 |  |  |  |  | 0 |  | 16.0349 |  | 0 | 1 | D | 1 |  |  |  | ROZPOCET | [6 empty] | 0
16 | K | 338171113 | Osazování sloupků a vzpěr plotových ocelových v do 2 m se zabetonováním | kus | 66 |  | 0 | CS ÚRS 2024 02 |  | základní |  | 0 | 0.17489 | 11.5427 | 0 | 0 | 4 | K | 2 |  |  |  | ROZPOCET | 0 | 0 | 0 | 0 | 0 | 1 | 0 | 4 | 192921777
| PP |  | Montáž sloupků a vzpěr plotových ocelových trubkových nebo profilovaných výšky do 2 m se zabetonováním do 0,08 m3 do připravených jamek | [14 empty] | PP | 2
| Online PSC |  | https://podminky.urs.cz/item/CS_URS_2024_02/338171113 | [14 empty] | Online PSC | 2
| VV |  | "oplocení výšky 1730 mm | [14 empty] | VV | 2 | 1 | True | 0 | ROZPOCET
| VV |  | 56 |  | 56 | [12 empty] | VV | 2 | 2 | True | 0 | ROZPOCET
| VV |  | "oplocení výšky 1200 mm | [14 empty] | VV | 2 | 1 | True | 0 | ROZPOCET
| VV |  | 10 |  | 10 | [12 empty] | VV | 2 | 2 | True | 0 | ROZPOCET
| VV |  | Součet |  | 66 | [12 empty] | VV | 2 | 4 | True | 1 | ROZPOCET
17 | M | 55342151 | plotový sloupek pro svařované panely profilovaný oválný 50x70mm dl 1,0-1,5m povrchová úprava Pz a komaxit | kus | 56 |  | 0 | CS ÚRS 2024 02 |  | základní |  | 0 | 0.0037 | 0.2072 | 0 | 0 | 8 | M | 2 |  |  |  | ROZPOCET | 0 | 0 | 0 | 0 | 0 | 1 | 0 | 4 | 915502812
| PP |  | plotový sloupek pro svařované panely profilovaný oválný 50x70mm dl 1,0-1,5m povrchová úprava Pz a komaxit | [14 empty] | PP | 2
18 | M | 55342152 | plotový sloupek pro svařované panely profilovaný oválný 50x70mm dl 2,0-2,5m povrchová úprava Pz a komaxit | kus | 10 |  | 0 | CS ÚRS 2024 02 |  | základní |  | 0 | 0.0053 | 0.053 | 0 | 0 | 8 | M | 2 |  |  |  | ROZPOCET | 0 | 0 | 0 | 0 | 0 | 1 | 0 | 4 | 2045634115
| PP |  | plotový sloupek pro svařované panely profilovaný oválný 50x70mm dl 2,0-2,5m povrchová úprava Pz a komaxit | [14 empty] | PP | 2
19 | K | 348101210 | Osazení vrat nebo vrátek k oplocení na ocelové sloupky pl do 2 m2 | kus | 1 |  | 0 | CS ÚRS 2024 02 |  | základní |  | 0 | 0 | 0 | 0 | 0 | 4 | K | 2 |  |  |  | ROZPOCET | 0 | 0 | 0 | 0 | 0 | 1 | 0 | 4 | 357733517
| PP |  | Osazení vrat nebo vrátek k oplocení na sloupky ocelové, plochy jednotlivě do 2 m2 | [14 empty] | PP | 2
| Online PSC |  | https://podminky.urs.cz/item/CS_URS_2024_02/348101210 | [14 empty] | Online PSC | 2
20 | M | 55342334 | branka plotová jednokřídlá Pz s PVC vrstvou 1000x1730mm | kus | 1 |  | 0 | CS ÚRS 2024 02 |  | základní |  | 0 | 0.04566 | 0.04566 | 0 | 0 | 8 | M | 2 |  |  |  | ROZPOCET | 0 | 0 | 0 | 0 | 0 | 1 | 0 | 4 | 1831561816
| PP |  | branka plotová jednokřídlá Pz s PVC vrstvou 1000x1730mm | [14 empty] | PP | 2
21 | K | 348101210 | Osazení vrat nebo vrátek k oplocení na ocelové sloupky pl do 2 m2 | kus | 1 |  | 0 | CS ÚRS 2024 02 |  | základní |  | 0 | 0 | 0 | 0 | 0 | 4 | K | 2 |  |  |  | ROZPOCET | 0 | 0 | 0 | 0 | 0 | 1 | 0 | 4 | -1317422551
| PP |  | Osazení vrat nebo vrátek k oplocení na sloupky ocelové, plochy jednotlivě do 2 m2 | [14 empty] | PP | 2
| Online PSC |  | https://podminky.urs.cz/item/CS_URS_2024_02/348101210 | [14 empty] | Online PSC | 2
| VV |  | 1 "branka technologie |  | 1 | [12 empty] | VV | 2 | 2 | True | 1 | ROZPOCET
22 | M | 5534233R | branka plotová jednokřídlá Pz 1400x1230mm | kus | 1 |  | 0 |  |  | základní |  | 0 | 0.0347 | 0.0347 | 0 | 0 | 8 | M | 2 |  |  |  | ROZPOCET | 0 | 0 | 0 | 0 | 0 | 1 | 0 | 4 | -1703718997
| PP |  | branka plotová jednokřídlá Pz 1400x1230mm | [14 empty] | PP | 2
23 | K | 348101210 | Osazení vrat nebo vrátek k oplocení na ocelové sloupky pl do 2 m2 | kus | 1 |  | 0 | CS ÚRS 2024 02 |  | základní |  | 0 | 0 | 0 | 0 | 0 | 4 | K | 2 |  |  |  | ROZPOCET | 0 | 0 | 0 | 0 | 0 | 1 | 0 | 4 | 930540648
| PP |  | Osazení vrat nebo vrátek k oplocení na sloupky ocelové, plochy jednotlivě do 2 m2 | [14 empty] | PP | 2
| Online PSC |  | https://podminky.urs.cz/item/CS_URS_2024_02/348101210 | [14 empty] | Online PSC | 2
24 | M | 5534239R | branka plotová jednokřídlá Pz 1400x1730mm | kus | 1 |  | 0 |  |  | základní |  | 0 | 0.0507 | 0.0507 | 0 | 0 | 8 | M | 2 |  |  |  | ROZPOCET | 0 | 0 | 0 | 0 | 0 | 1 | 0 | 4 | -1998050761
| PP |  | branka plotová jednokřídlá Pz 1400x1730mm | [14 empty] | PP | 2
25 | K | 348121221 | Osazení podhrabových desek dl přes 2 do 3 m na ocelové plotové sloupky | kus | 64 |  | 0 | CS ÚRS 2024 02 |  | základní |  | 0 | 0.0012 | 0.0768 | 0 | 0 | 4 | K | 2 |  |  |  | ROZPOCET | 0 | 0 | 0 | 0 | 0 | 1 | 0 | 4 | -1997312158
| PP |  | Osazení podhrabových desek na ocelové sloupky, délky desek přes 2 do 3 m | [14 empty] | PP | 2
| Online PSC |  | https://podminky.urs.cz/item/CS_URS_2024_02/348121221 | [14 empty] | Online PSC | 2
| VV |  | "oplocení výšky 1730 mm | [14 empty] | VV | 2 | 1 | True | 0 | ROZPOCET
| VV |  | 55 |  | 55 | [12 empty] | VV | 2 | 2 | True | 0 | ROZPOCET
| VV |  | "oplocení výšky 1200 mm | [14 empty] | VV | 2 | 1 | True | 0 | ROZPOCET
| VV |  | 9 |  | 9 | [12 empty] | VV | 2 | 2 | True | 0 | ROZPOCET
| VV |  | Součet |  | 64 | [12 empty] | VV | 2 | 4 | True | 1 | ROZPOCET
26 | M | 59232542 | betonová podhrabová deska 2500x200x35mm se zámkem 15mm na ukotvení sloupků profilovaných oválných 50x70mm | kus | 64 |  | 0 | CS ÚRS 2024 02 |  | základní |  | 0 | 0.046 | 2.944 | 0 | 0 | 8 | M | 2 |  |  |  | ROZPOCET | 0 | 0 | 0 | 0 | 0 | 1 | 0 | 4 | -1601311853
| PP |  | betonová podhrabová deska 2500x200x35mm se zámkem 15mm na ukotvení sloupků profilovaných oválných 50x70mm | [14 empty] | PP | 2
27 | K | 348171143 | Montáž panelového svařovaného oplocení v přes 1,0 do 1,5 m | m | 8.5 |  | 0 | CS ÚRS 2024 02 |  | základní |  | 0 | 0 | 0 | 0 | 0 | 4 | K | 2 |  |  |  | ROZPOCET | 0 | 0 | 0 | 0 | 0 | 1 | 0 | 4 | 179644576
| PP |  | Montáž oplocení z dílců kovových panelových svařovaných, na ocelové profilované sloupky, výšky přes 1,0 do 1,5 m | [14 empty] | PP | 2
| Online PSC |  | https://podminky.urs.cz/item/CS_URS_2024_02/348171143 | [14 empty] | Online PSC | 2
| VV |  | "plot u technologie | [14 empty] | VV | 2 | 1 | True | 0 | ROZPOCET
| VV |  | (7+1,5) |  | 8.5 | [12 empty] | VV | 2 | 2 | True | 1 | ROZPOCET
28 | M | 55342411 | plotový panel svařovaný v 1,0-1,5m š do 2,5m průměru drátu 5mm oka 55x200mm s horizontálním prolisem povrchová úprava PZ komaxit | kus | 3.4 |  | 0 | CS ÚRS 2024 02 |  | základní |  | 0 | 0.0123 | 0.04182 | 0 | 0 | 8 | M | 2 |  |  |  | ROZPOCET | 0 | 0 | 0 | 0 | 0 | 1 | 0 | 4 | 1582207449
| PP |  | plotový panel svařovaný v 1,0-1,5m š do 2,5m průměru drátu 5mm oka 55x200mm s horizontálním prolisem povrchová úprava PZ komaxit | [14 empty] | PP | 2
| VV |  | 8,5*0,4 'Přepočtené koeficientem množství |  | 3.4 | [12 empty] | VV | 2 | 2 | False | 1 | ROZPOCET
29 | K | 348171146 | Montáž panelového svařovaného oplocení v přes 1,5 do 2,0 m | m | 135.9 |  | 0 | CS ÚRS 2024 02 |  | základní |  | 0 | 0 | 0 | 0 | 0 | 4 | K | 2 |  |  |  | ROZPOCET | 0 | 0 | 0 | 0 | 0 | 1 | 0 | 4 | 197050439
| PP |  | Montáž oplocení z dílců kovových panelových svařovaných, na ocelové profilované sloupky, výšky přes 1,5 do 2,0 m | [14 empty] | PP | 2
| Online PSC |  | https://podminky.urs.cz/item/CS_URS_2024_02/348171146 | [14 empty] | Online PSC | 2
| VV |  | "výška 1730 mm | [14 empty] | VV | 2 | 1 | True | 0 | ROZPOCET
| VV |  | (0,5+20+3,5+10,4+3,2+3,6+25+44+2,3+23,4) |  | 135.9 | [12 empty] | VV | 2 | 2 | True | 1 | ROZPOCET
30 | M | 55342412 | plotový panel svařovaný v 1,5-2,0m š do 2,5m průměru drátu 5mm oka 55x200mm s horizontálním prolisem povrchová úprava PZ komaxit | kus | 54.36 |  | 0 | CS ÚRS 2024 02 |  | základní |  | 0 | 0.0191 | 1.0383 | 0 | 0 | 8 | M | 2 |  |  |  | ROZPOCET | 0 | 0 | 0 | 0 | 0 | 1 | 0 | 4 | -1811092558
| PP |  | plotový panel svařovaný v 1,5-2,0m š do 2,5m průměru drátu 5mm oka 55x200mm s horizontálním prolisem povrchová úprava PZ komaxit | [14 empty] | PP | 2
| VV |  | 135,9*0,4 'Přepočtené koeficientem množství |  | 54.36 | [12 empty] | VV | 2 | 2 | False | 1 | ROZPOCET
| D | 5 | Komunikace pozemní |  |  |  | 0 |  |  |  |  | 0 |  | 54.3549 |  | 0 | 1 | D | 1 |  |  |  | ROZPOCET | [6 empty] | 0
31 | K | 564750001 | Podklad z kameniva hrubého drceného vel. 8-16 mm plochy do 100 m2 tl 150 mm | m2 | 92.25 |  | 0 | CS ÚRS 2024 02 |  | základní |  | 0 | 0 | 0 | 0 | 0 | 4 | K | 2 |  |  |  | ROZPOCET | 0 | 0 | 0 | 0 | 0 | 1 | 0 | 4 | 1237172245
| PP |  | Podklad nebo kryt z kameniva hrubého drceného vel. 8-16 mm s rozprostřením a zhutněním plochy jednotlivě do 100 m2, po zhutnění tl. 150 mm | [14 empty] | PP | 2
| Online PSC |  | https://podminky.urs.cz/item/CS_URS_2024_02/564750001 | [14 empty] | Online PSC | 2
| VV |  | "plocha pro parkování zaměstnanců a návštěv | [14 empty] | VV | 2 | 1 | True | 0 | ROZPOCET
| VV |  | (20,5*4,5) |  | 92.25 | [12 empty] | VV | 2 | 2 | True | 1 | ROZPOCET
32 | K | 564750101 | Podklad z kameniva hrubého drceného vel. 16-32 mm plochy do 100 m2 tl 150 mm | m2 | 92.25 |  | 0 | CS ÚRS 2024 02 |  | základní |  | 0 | 0 | 0 | 0 | 0 | 4 | K | 2 |  |  |  | ROZPOCET | 0 | 0 | 0 | 0 | 0 | 1 | 0 | 4 | 1980638856
| PP |  | Podklad nebo kryt z kameniva hrubého drceného vel. 16-32 mm s rozprostřením a zhutněním plochy jednotlivě do 100 m2, po zhutnění tl. 150 mm | [14 empty] | PP | 2
| Online PSC |  | https://podminky.urs.cz/item/CS_URS_2024_02/564750101 | [14 empty] | Online PSC | 2
| VV |  | "plocha pro parkování zaměstnanců a návštěv | [14 empty] | VV | 2 | 1 | True | 0 | ROZPOCET
| VV |  | (20,5*4,5) |  | 92.25 | [12 empty] | VV | 2 | 2 | True | 1 | ROZPOCET
33 | K | 564851011 | Podklad ze štěrkodrtě ŠD plochy do 100 m2 tl 150 mm | m2 | 86.9 |  | 0 | CS ÚRS 2024 02 |  | základní |  | 0 | 0 | 0 | 0 | 0 | 4 | K | 2 |  |  |  | ROZPOCET | 0 | 0 | 0 | 0 | 0 | 1 | 0 | 4 | 566472617
| PP |  | Podklad ze štěrkodrti ŠD s rozprostřením a zhutněním plochy jednotlivě do 100 m2, po zhutnění tl. 150 mm | [14 empty] | PP | 2
| Online PSC |  | https://podminky.urs.cz/item/CS_URS_2024_02/564851011 | [14 empty] | Online PSC | 2
| VV |  | "nové chodníky | [14 empty] | VV | 2 | 1 | True | 0 | ROZPOCET
| VV |  | "proti venkovnímu schodišti | [14 empty] | VV | 2 | 1 | True | 0 | ROZPOCET
| VV |  | 8,3 |  | 8.3 | [12 empty] | VV | 2 | 2 | True | 0 | ROZPOCET
| VV |  | "prodloužení chodníku u objektu B | [14 empty] | VV | 2 | 1 | True | 0 | ROZPOCET
| VV |  | 33,2 |  | 33.2 | [12 empty] | VV | 2 | 2 | True | 0 | ROZPOCET
| VV |  | "vchod zásobování | [14 empty] | VV | 2 | 1 | True | 0 | ROZPOCET
| VV |  | 12,5 |  | 12.5 | [12 empty] | VV | 2 | 2 | True | 0 | ROZPOCET
| VV |  | "dlažba u technologie | [14 empty] | VV | 2 | 1 | True | 0 | ROZPOCET
| VV |  | (7*0,8) |  | 5.6 | [12 empty] | VV | 2 | 2 | True | 0 | ROZPOCET
| VV |  | "nový chodník proti Závětří | [14 empty] | VV | 2 | 1 | True | 0 | ROZPOCET
| VV |  | 27,3 |  | 27.3 | [12 empty] | VV | 2 | 2 | True | 0 | ROZPOCET
| VV |  | Součet |  | 86.9 | [12 empty] | VV | 2 | 4 | True | 1 | ROZPOCET
34 | K | 572330111 | Vyspravení krytu komunikací po překopech pl do 15 m2 obalovaným kamenivem tl přes 20 do 50 mm | m2 | 7.8 |  | 0 | CS ÚRS 2024 02 |  | základní |  | 0 | 0.13188 | 1.0287 | 0 | 0 | 4 | K | 2 |  |  |  | ROZPOCET | 0 | 0 | 0 | 0 | 0 | 1 | 0 | 4 | -1742542446
| PP |  | Vyspravení krytu komunikací po překopech inženýrských sítí plochy do 15 m2 živičnou směsí z kameniva těženého nebo ze štěrkopísku obaleného asfaltem po zhutnění tl. přes 20 do 50 mm | [14 empty] | PP | 2
| Online PSC |  | https://podminky.urs.cz/item/CS_URS_2024_02/572330111 | [14 empty] | Online PSC | 2
| VV |  | "překop pro napojení EI+SLP | [14 empty] | VV | 2 | 1 | True | 0 | ROZPOCET
| VV |  | (11-(2,2+2,3))*1,2 "asfalt |  | 7.8 | [12 empty] | VV | 2 | 2 | True | 1 | ROZPOCET
35 | K | 572340112 | Vyspravení krytu komunikací po překopech pl do 15 m2 asfaltovým betonem ACO (AB) tl přes 50 do 70 mm | m2 | 7.8 |  | 0 | CS ÚRS 2024 02 |  | základní |  | 0 | 0.20745 | 1.6181 | 0 | 0 | 4 | K | 2 |  |  |  | ROZPOCET | 0 | 0 | 0 | 0 | 0 | 1 | 0 | 4 | -192335035
| PP |  | Vyspravení krytu komunikací po překopech inženýrských sítí plochy do 15 m2 asfaltovým betonem ACO (AB), po zhutnění tl. přes 50 do 70 mm | [14 empty] | PP | 2
| Online PSC |  | https://podminky.urs.cz/item/CS_URS_2024_02/572340112 | [14 empty] | Online PSC | 2
| VV |  | "překop pro napojení EI+SLP | [14 empty] | VV | 2 | 1 | True | 0 | ROZPOCET
| VV |  | (11-(2,2+2,3))*1,2 "asfalt |  | 7.8 | [12 empty] | VV | 2 | 2 | True | 1 | ROZPOCET
36 | K | 591211111 | Kladení dlažby z kostek drobných z kamene do lože z kameniva těženého tl 50 mm | m2 | 2.76 |  | 0 | CS ÚRS 2024 02 |  | základní |  | 0 | 0.1837 | 0.50701 | 0 | 0 | 4 | K | 2 |  |  |  | ROZPOCET | 0 | 0 | 0 | 0 | 0 | 1 | 0 | 4 | -878509797
| PP |  | Kladení dlažby z kostek s provedením lože do tl. 50 mm, s vyplněním spár, s dvojím beraněním a se smetením přebytečného materiálu na krajnici drobných z kamene, do lože z kameniva těženého | [14 empty] | PP | 2
| Online PSC |  | https://podminky.urs.cz/item/CS_URS_2024_02/591211111 | [14 empty] | Online PSC | 2
| VV |  | "překop pro napojení EI+SLP | [14 empty] | VV | 2 | 1 | True | 0 | ROZPOCET
| VV |  | (2,3*1,2) "betonová dlažba |  | 2.76 | [12 empty] | VV | 2 | 2 | True | 1 | ROZPOCET
37 | M | 58381012 | kostka řezanoštípaná dlažební žula 8x8x8cm | m2 | 0.552 |  | 0 | CS ÚRS 2024 02 |  | základní |  | 0 | 0.222 | 0.12254 | 0 | 0 | 8 | M | 2 |  |  |  | ROZPOCET | 0 | 0 | 0 | 0 | 0 | 1 | 0 | 4 | 2090715985
| PP |  | kostka řezanoštípaná dlažební žula 8x8x8cm | [14 empty] | PP | 2
| P |  | Poznámka k položce: - pouze doplnění poškozených kamenů dle potřeby | [14 empty] | P | 2
| VV |  | 2,76*0,2 'Přepočtené koeficientem množství |  | 0.552 | [12 empty] | VV | 2 | 2 | False | 1 | ROZPOCET
38 | K | 596211110 | Kladení zámkové dlažby komunikací pro pěší ručně tl 60 mm skupiny A pl do 50 m2 | m2 | 18.383 |  | 0 | CS ÚRS 2024 02 |  | základní |  | 0 | 0.08922 | 1.6401 | 0 | 0 | 4 | K | 2 |  |  |  | ROZPOCET | 0 | 0 | 0 | 0 | 0 | 1 | 0 | 4 | 1542811514
| PP |  | Kladení dlažby z betonových zámkových dlaždic komunikací pro pěší ručně s ložem z kameniva těženého nebo drceného tl. do 40 mm, s vyplněním spár s dvojitým hutněním, vibrováním a se smetením přebytečného materiálu na krajnici tl. 60 mm skupiny A, pro plochy do 50 m2 | [14 empty] | PP | 2
| Online PSC |  | https://podminky.urs.cz/item/CS_URS_2024_02/596211110 | [14 empty] | Online PSC | 2
| VV |  | "dlaž 100/200 opětovná pokládka | [14 empty] | VV | 2 | 1 | True | 0 | ROZPOCET
| VV |  | (17,1*(2,15/2)) |  | 18.383 | [12 empty] | VV | 2 | 2 | True | 1 | ROZPOCET
39 | M | 59245018 | dlažba skladebná betonová 200x100mm tl 60mm přírodní | m2 | 3.677 |  | 0 | CS ÚRS 2024 02 |  | základní |  | 0 | 0.132 | 0.48536 | 0 | 0 | 8 | M | 2 |  |  |  | ROZPOCET | 0 | 0 | 0 | 0 | 0 | 1 | 0 | 4 | 1171059190
| PP |  | dlažba skladebná betonová 200x100mm tl 60mm přírodní | [14 empty] | PP | 2
| P |  | Poznámka k položce: - pouze cca 20% pro doplnění poškozených dlaždic | [14 empty] | P | 2
| VV |  | 18,383*0,2 'Přepočtené koeficientem množství |  | 3.677 | [12 empty] | VV | 2 | 2 | False | 1 | ROZPOCET
40 | K | 596211110 | Kladení zámkové dlažby komunikací pro pěší ručně tl 60 mm skupiny A pl do 50 m2 | m2 | 86.9 |  | 0 | CS ÚRS 2024 02 |  | základní |  | 0 | 0.08922 | 7.7532 | 0 | 0 | 4 | K | 2 |  |  |  | ROZPOCET | 0 | 0 | 0 | 0 | 0 | 1 | 0 | 4 | -690542892
| PP |  | Kladení dlažby z betonových zámkových dlaždic komunikací pro pěší ručně s ložem z kameniva těženého nebo drceného tl. do 40 mm, s vyplněním spár s dvojitým hutněním, vibrováním a se smetením přebytečného materiálu na krajnici tl. 60 mm skupiny A, pro plochy do 50 m2 | [14 empty] | PP | 2
| Online PSC |  | https://podminky.urs.cz/item/CS_URS_2024_02/596211110 | [14 empty] | Online PSC | 2
| VV |  | "nové chodníky | [14 empty] | VV | 2 | 1 | True | 0 | ROZPOCET
| VV |  | "proti venkovnímu schodišti | [14 empty] | VV | 2 | 1 | True | 0 | ROZPOCET
| VV |  | 8,3 |  | 8.3 | [12 empty] | VV | 2 | 2 | True | 0 | ROZPOCET
| VV |  | "prodloužení chodníku u objektu B | [14 empty] | VV | 2 | 1 | True | 0 | ROZPOCET
| VV |  | 33,2 |  | 33.2 | [12 empty] | VV | 2 | 2 | True | 0 | ROZPOCET
| VV |  | "vchod zásobování | [14 empty] | VV | 2 | 1 | True | 0 | ROZPOCET
| VV |  | 12,5 |  | 12.5 | [12 empty] | VV | 2 | 2 | True | 0 | ROZPOCET
| VV |  | "dlažba u technologie | [14 empty] | VV | 2 | 1 | True | 0 | ROZPOCET
| VV |  | (7*0,8) |  | 5.6 | [12 empty] | VV | 2 | 2 | True | 0 | ROZPOCET
| VV |  | "nový chodník proti Závětří | [14 empty] | VV | 2 | 1 | True | 0 | ROZPOCET
| VV |  | 27,3 |  | 27.3 | [12 empty] | VV | 2 | 2 | True | 0 | ROZPOCET
| VV |  | Součet |  | 86.9 | [12 empty] | VV | 2 | 4 | True | 1 | ROZPOCET
41 | M | 59245018 | dlažba skladebná betonová 200x100mm tl 60mm přírodní | m2 | 89.507 |  | 0 | CS ÚRS 2024 02 |  | základní |  | 0 | 0.132 | 11.8149 | 0 | 0 | 8 | M | 2 |  |  |  | ROZPOCET | 0 | 0 | 0 | 0 | 0 | 1 | 0 | 4 | -2095458125
| PP |  | dlažba skladebná betonová 200x100mm tl 60mm přírodní | [14 empty] | PP | 2
| VV |  | 86,9*1,03 'Přepočtené koeficientem množství |  | 89.507 | [12 empty] | VV | 2 | 2 | False | 1 | ROZPOCET
42 | K | 596212210 | Kladení zámkové dlažby pozemních komunikací ručně tl 80 mm skupiny A pl do 50 m2 | m2 | 28.08 |  | 0 | CS ÚRS 2024 02 |  | základní |  | 0 | 0.11162 | 3.1343 | 0 | 0 | 4 | K | 2 |  |  |  | ROZPOCET | 0 | 0 | 0 | 0 | 0 | 1 | 0 | 4 | -1322468673
| PP |  | Kladení dlažby z betonových zámkových dlaždic pozemních komunikací ručně s ložem z kameniva těženého nebo drceného tl. do 50 mm, s vyplněním spár, s dvojitým hutněním vibrováním a se smetením přebytečného materiálu na krajnici tl. 80 mm skupiny A, pro plochy do 50 m2 | [14 empty] | PP | 2
| Online PSC |  | https://podminky.urs.cz/item/CS_URS_2024_02/596212210 | [14 empty] | Online PSC | 2
| VV |  | "parking ZTP | [14 empty] | VV | 2 | 1 | True | 0 | ROZPOCET
| VV |  | (7,8*3,6) |  | 28.08 | [12 empty] | VV | 2 | 2 | True | 1 | ROZPOCET
43 | M | 59245020 | dlažba skladebná betonová 200x100mm tl 80mm přírodní | m2 | 28.922 |  | 0 | CS ÚRS 2024 02 |  | základní |  | 0 | 0.176 | 5.0903 | 0 | 0 | 8 | M | 2 |  |  |  | ROZPOCET | 0 | 0 | 0 | 0 | 0 | 1 | 0 | 4 | -544475842
| PP |  | dlažba skladebná betonová 200x100mm tl 80mm přírodní | [14 empty] | PP | 2
| VV |  | 28,08*1,03 'Přepočtené koeficientem množství |  | 28.922 | [12 empty] | VV | 2 | 2 | False | 1 | ROZPOCET
44 | K | 596411112 | Kladení dlažby z vegetačních tvárnic komunikací pro pěší tl do 80 mm pl přes 50 do 100 m2 | m2 | 92.25 |  | 0 | CS ÚRS 2024 02 |  | základní |  | 0 | 0.08003 | 7.3828 | 0 | 0 | 4 | K | 2 |  |  |  | ROZPOCET | 0 | 0 | 0 | 0 | 0 | 1 | 0 | 4 | -1863404716
| PP |  | Kladení dlažby z betonových vegetačních dlaždic komunikací pro pěší s ložem z kameniva těženého nebo drceného tl. do 40 mm, s vyplněním spár a vegetačních otvorů, s hutněním vibrováním tl. do 80 mm, pro plochy přes 50 do 100 m2 | [14 empty] | PP | 2
| Online PSC |  | https://podminky.urs.cz/item/CS_URS_2024_02/596411112 | [14 empty] | Online PSC | 2
| VV |  | "plocha pro parkování zaměstnanců a návštěv | [14 empty] | VV | 2 | 1 | True | 0 | ROZPOCET
| VV |  | (20,5*4,5) |  | 92.25 | [12 empty] | VV | 2 | 2 | True | 1 | ROZPOCET
45 | M | 59245035 | dlažba plošná vegetační betonová 200x200mm tl 80mm přírodní | m2 | 95.018 |  | 0 | CS ÚRS 2024 02 |  | základní |  | 0 | 0.145 | 13.7776 | 0 | 0 | 8 | M | 2 |  |  |  | ROZPOCET | 0 | 0 | 0 | 0 | 0 | 1 | 0 | 4 | 1710770182
| PP |  | dlažba plošná vegetační betonová 200x200mm tl 80mm přírodní | [14 empty] | PP | 2
| VV |  | 92,25*1,03 'Přepočtené koeficientem množství |  | 95.018 | [12 empty] | VV | 2 | 2 | False | 1 | ROZPOCET
| D | 6 | Úpravy povrchů, podlahy a osazování výplní |  |  |  | 0 |  |  |  |  | 0 |  | 2.315 |  | 0 | 1 | D | 1 |  |  |  | ROZPOCET | [6 empty] | 0
46 | K | 637121112 | Okapový chodník z kačírku tl 150 mm s udusáním | m2 | 8.4 |  | 0 | CS ÚRS 2024 02 |  | základní |  | 0 | 0.2756 | 2.315 | 0 | 0 | 4 | K | 2 |  |  |  | ROZPOCET | 0 | 0 | 0 | 0 | 0 | 1 | 0 | 4 | 1076745739
| PP |  | Okapový chodník z kameniva s udusáním a urovnáním povrchu z kačírku tl. 150 mm | [14 empty] | PP | 2
| Online PSC |  | https://podminky.urs.cz/item/CS_URS_2024_02/637121112 | [14 empty] | Online PSC | 2
| VV |  | "technologie | [14 empty] | VV | 2 | 1 | True | 0 | ROZPOCET
| VV |  | (7*1,2) |  | 8.4 | [12 empty] | VV | 2 | 2 | True | 1 | ROZPOCET
| D | 9 | Ostatní konstrukce a práce, bourání |  |  |  | 0 |  |  |  |  | 0 |  | 24.7634 |  | 0 | 1 | D | 1 |  |  |  | ROZPOCET | [6 empty] | 0
47 | K | 914111111 | Montáž svislé dopravní značky do velikosti 1 m2 objímkami na sloupek nebo konzolu | kus | 2 |  | 0 | CS ÚRS 2024 02 |  | základní |  | 0 | 0.0007 | 0.0014 | 0 | 0 | 4 | K | 2 |  |  |  | ROZPOCET | 0 | 0 | 0 | 0 | 0 | 1 | 0 | 4 | -1306941809
| PP |  | Montáž svislé dopravní značky základní velikosti do 1 m2 objímkami na sloupky nebo konzoly | [14 empty] | PP | 2
| Online PSC |  | https://podminky.urs.cz/item/CS_URS_2024_02/914111111 | [14 empty] | Online PSC | 2
| VV |  | "dodatková tabulka ´max 10 minut´ na stáv. značku | [14 empty] | VV | 2 | 1 | True | 0 | ROZPOCET
| VV |  | 2 |  | 2 | [12 empty] | VV | 2 | 2 | True | 1 | ROZPOCET
48 | M | 40445650 | dodatkové tabulky E7, E12, E13 500x300mm | kus | 2 |  | 0 | CS ÚRS 2024 02 |  | základní |  | 0 | 0.0017 | 0.0034 | 0 | 0 | 8 | M | 2 |  |  |  | ROZPOCET | 0 | 0 | 0 | 0 | 0 | 1 | 0 | 4 | 563470329
| PP |  | dodatkové tabulky E7, E12, E13 500x300mm | [14 empty] | PP | 2
49 | K | 914111111 | Montáž svislé dopravní značky do velikosti 1 m2 objímkami na sloupek nebo konzolu | kus | 2 |  | 0 | CS ÚRS 2024 02 |  | základní |  | 0 | 0.0007 | 0.0014 | 0 | 0 | 4 | K | 2 |  |  |  | ROZPOCET | 0 | 0 | 0 | 0 | 0 | 1 | 0 | 4 | -572581691
| PP |  | Montáž svislé dopravní značky základní velikosti do 1 m2 objímkami na sloupky nebo konzoly | [14 empty] | PP | 2
| Online PSC |  | https://podminky.urs.cz/item/CS_URS_2024_02/914111111 | [14 empty] | Online PSC | 2
| VV |  | 1 "IP12+O1 |  | 1 | [12 empty] | VV | 2 | 2 | True | 0 | ROZPOCET
| VV |  | 1 "IP11a |  | 1 | [12 empty] | VV | 2 | 2 | True | 0 | ROZPOCET
| VV |  | Součet |  | 2 | [12 empty] | VV | 2 | 4 | True | 1 | ROZPOCET
50 | M | 40445625 | informativní značky provozní IP8, IP9, IP11-IP13 500x700mm | kus | 2 |  | 0 | CS ÚRS 2024 02 |  | základní |  | 0 | 0.0035 | 0.007 | 0 | 0 | 8 | M | 2 |  |  |  | ROZPOCET | 0 | 0 | 0 | 0 | 0 | 1 | 0 | 4 | -750401969
| PP |  | informativní značky provozní IP8, IP9, IP11-IP13 500x700mm | [14 empty] | PP | 2
51 | K | 914511112 | Montáž sloupku dopravních značek délky do 3,5 m s betonovým základem a patkou D 60 mm | kus | 2 |  | 0 | CS ÚRS 2024 02 |  | základní |  | 0 | 0.11241 | 0.22482 | 0 | 0 | 4 | K | 2 |  |  |  | ROZPOCET | 0 | 0 | 0 | 0 | 0 | 1 | 0 | 4 | -1240279520
| PP |  | Montáž sloupku dopravních značek délky do 3,5 m do hliníkové patky pro sloupek D 60 mm | [14 empty] | PP | 2
| Online PSC |  | https://podminky.urs.cz/item/CS_URS_2024_02/914511112 | [14 empty] | Online PSC | 2
| VV |  | 1 "IP12+O1 |  | 1 | [12 empty] | VV | 2 | 2 | True | 0 | ROZPOCET
| VV |  | 1 "IP11a |  | 1 | [12 empty] | VV | 2 | 2 | True | 0 | ROZPOCET
| VV |  | Součet |  | 2 | [12 empty] | VV | 2 | 4 | True | 1 | ROZPOCET
52 | M | 40445235 | sloupek pro dopravní značku Al D 60mm v 3,5m | kus | 2 |  | 0 | CS ÚRS 2024 02 |  | základní |  | 0 | 0.0025 | 0.005 | 0 | 0 | 8 | M | 2 |  |  |  | ROZPOCET | 0 | 0 | 0 | 0 | 0 | 1 | 0 | 4 | 1407572204
| PP |  | sloupek pro dopravní značku Al D 60mm v 3,5m | [14 empty] | PP | 2
53 | M | 40445240 | patka pro sloupek Al D 60mm | kus | 2 |  | 0 | CS ÚRS 2024 02 |  | základní |  | 0 | 0.003 | 0.006 | 0 | 0 | 8 | M | 2 |  |  |  | ROZPOCET | 0 | 0 | 0 | 0 | 0 | 1 | 0 | 4 | -820979642
| PP |  | patka pro sloupek Al D 60mm | [14 empty] | PP | 2
54 | K | 915111112 | Vodorovné dopravní značení dělící čáry souvislé š 125 mm retroreflexní bílá barva | m | 31.5 |  | 0 | CS ÚRS 2024 02 |  | základní |  | 0 | 0.00013 | 0.004095 | 0 | 0 | 4 | K | 2 |  |  |  | ROZPOCET | 0 | 0 | 0 | 0 | 0 | 1 | 0 | 4 | -2060055444
| PP |  | Vodorovné dopravní značení stříkané barvou dělící čára šířky 125 mm souvislá bílá retroreflexní | [14 empty] | PP | 2
| Online PSC |  | https://podminky.urs.cz/item/CS_URS_2024_02/915111112 | [14 empty] | Online PSC | 2
| VV |  | "V01a | [14 empty] | VV | 2 | 1 | True | 0 | ROZPOCET
| VV |  | (4,5*7) |  | 31.5 | [12 empty] | VV | 2 | 2 | True | 1 | ROZPOCET
55 | K | 915131112 | Vodorovné dopravní značení přechody pro chodce, šipky, symboly retroreflexní bílá barva | m2 | 4 |  | 0 | CS ÚRS 2024 02 |  | základní |  | 0 | 0.00145 | 0.0058 | 0 | 0 | 4 | K | 2 |  |  |  | ROZPOCET | 0 | 0 | 0 | 0 | 0 | 1 | 0 | 4 | -678498346
| PP |  | Vodorovné dopravní značení stříkané barvou přechody pro chodce, šipky, symboly bílé retroreflexní | [14 empty] | PP | 2
| Online PSC |  | https://podminky.urs.cz/item/CS_URS_2024_02/915131112 | [14 empty] | Online PSC | 2
| VV |  | "parking ZTP | [14 empty] | VV | 2 | 1 | True | 0 | ROZPOCET
| VV |  | 4 "symbol invalida |  | 4 | [12 empty] | VV | 2 | 2 | True | 1 | ROZPOCET
56 | K | 915223111 | Varovný pás z plastu pro orientaci nevidomých šířky 420 mm | m | 13 |  | 0 | CS ÚRS 2024 02 |  | základní |  | 0 | 0.00354 | 0.04602 | 0 | 0 | 4 | K | 2 |  |  |  | ROZPOCET | 0 | 0 | 0 | 0 | 0 | 1 | 0 | 4 | -1399847984
| PP |  | Orientační prvky pro nevidomé z plastu na pozemních komunikacích a komunikacích pro pěší varovný pás šířky 420 mm | [14 empty] | PP | 2
| Online PSC |  | https://podminky.urs.cz/item/CS_URS_2024_02/915223111 | [14 empty] | Online PSC | 2
| VV |  | "slepecká | [14 empty] | VV | 2 | 1 | True | 0 | ROZPOCET
| VV |  | (3,6+3+3,4+3) |  | 13 | [12 empty] | VV | 2 | 2 | True | 1 | ROZPOCET
57 | K | 916131113 | Osazení silničního obrubníku betonového ležatého s boční opěrou do lože z betonu prostého | m | 29.3 |  | 0 | CS ÚRS 2024 02 |  | základní |  | 0 | 0.20219 | 5.9242 | 0 | 0 | 4 | K | 2 |  |  |  | ROZPOCET | 0 | 0 | 0 | 0 | 0 | 1 | 0 | 4 | 33177716
| PP |  | Osazení silničního obrubníku betonového se zřízením lože, s vyplněním a zatřením spár cementovou maltou ležatého s boční opěrou z betonu prostého, do lože z betonu prostého | [14 empty] | PP | 2
| Online PSC |  | https://podminky.urs.cz/item/CS_URS_2024_02/916131113 | [14 empty] | Online PSC | 2
| VV |  | "plocha pro parkování zaměstnanců a návštěv | [14 empty] | VV | 2 | 1 | True | 0 | ROZPOCET
| VV |  | 21,5 |  | 21.5 | [12 empty] | VV | 2 | 2 | True | 0 | ROZPOCET
| VV |  | "parking ZTP | [14 empty] | VV | 2 | 1 | True | 0 | ROZPOCET
| VV |  | 7,8 |  | 7.8 | [12 empty] | VV | 2 | 2 | True | 0 | ROZPOCET
| VV |  | Součet |  | 29.3 | [12 empty] | VV | 2 | 4 | True | 1 | ROZPOCET
58 | M | 59217029 | obrubník silniční betonový nájezdový 1000x150x150mm | m | 29.886 |  | 0 | CS ÚRS 2024 02 |  | základní |  | 0 | 0.0483 | 1.4435 | 0 | 0 | 8 | M | 2 |  |  |  | ROZPOCET | 0 | 0 | 0 | 0 | 0 | 1 | 0 | 4 | -591668312
| PP |  | obrubník silniční betonový nájezdový 1000x150x150mm | [14 empty] | PP | 2
| VV |  | 29,3*1,02 'Přepočtené koeficientem množství |  | 29.886 | [12 empty] | VV | 2 | 2 | False | 1 | ROZPOCET
59 | K | 916231213 | Osazení chodníkového obrubníku betonového stojatého s boční opěrou do lože z betonu prostého | m | 42.04 |  | 0 | CS ÚRS 2024 02 |  | základní |  | 0 | 0.1295 | 5.4442 | 0 | 0 | 4 | K | 2 |  |  |  | ROZPOCET | 0 | 0 | 0 | 0 | 0 | 1 | 0 | 4 | 594907084
| PP |  | Osazení chodníkového obrubníku betonového se zřízením lože, s vyplněním a zatřením spár cementovou maltou stojatého s boční opěrou z betonu prostého, do lože z betonu prostého | [14 empty] | PP | 2
| Online PSC |  | https://podminky.urs.cz/item/CS_URS_2024_02/916231213 | [14 empty] | Online PSC | 2
| VV |  | "plocha pro parkování zaměstnanců a návštěv | [14 empty] | VV | 2 | 1 | True | 0 | ROZPOCET
| VV |  | (3,5+20,5+3,5) |  | 27.5 | [12 empty] | VV | 2 | 2 | True | 0 | ROZPOCET
| VV |  | "obloukové | [14 empty] | VV | 2 | 1 | True | 0 | ROZPOCET
| VV |  | ((3,14*2)/2) "R=1000 |  | 3.14 | [12 empty] | VV | 2 | 2 | True | 0 | ROZPOCET
| VV |  | "parking ZTP | [14 empty] | VV | 2 | 1 | True | 0 | ROZPOCET
| VV |  | (7,8+3,6) |  | 11.4 | [12 empty] | VV | 2 | 2 | True | 0 | ROZPOCET
| VV |  | Součet |  | 42.04 | [12 empty] | VV | 2 | 4 | True | 1 | ROZPOCET
60 | M | 59217017 | obrubník betonový chodníkový 1000x100x250mm | m | 39.678 |  | 0 | CS ÚRS 2024 02 |  | základní |  | 0 | 0.05612 | 2.2267 | 0 | 0 | 8 | M | 2 |  |  |  | ROZPOCET | 0 | 0 | 0 | 0 | 0 | 1 | 0 | 4 | -872457399
| PP |  | obrubník betonový chodníkový 1000x100x250mm | [14 empty] | PP | 2
| VV |  | 38,9*1,02 'Přepočtené koeficientem množství |  | 39.678 | [12 empty] | VV | 2 | 2 | False | 1 | ROZPOCET
61 | M | PFB.2110902OZ | Obrubník obloukový - OZ Obrubník MONO II R 1 vnější 25 cm nat | kus | 2 |  | 0 |  |  | základní |  | 0 | 0.059 | 0.118 | 0 | 0 | 8 | M | 2 |  |  |  | ROZPOCET | 0 | 0 | 0 | 0 | 0 | 1 | 0 | 4 | -949466142
| PP |  | Obrubník obloukový - OZ Obrubník MONO II R 1 vnější 25 cm nat | [14 empty] | PP | 2
| P |  | Poznámka k položce: - referenční výrobek, minimální kvalitativní standard - uchazeč má právo použít srovnatelný, nebo lepší výrobek daných parametrů | [14 empty] | P | 2
62 | K | 916231213 | Osazení chodníkového obrubníku betonového stojatého s boční opěrou do lože z betonu prostého | m | 58.8 |  | 0 | CS ÚRS 2024 02 |  | základní |  | 0 | 0.1295 | 7.6146 | 0 | 0 | 4 | K | 2 |  |  |  | ROZPOCET | 0 | 0 | 0 | 0 | 0 | 1 | 0 | 4 | 1965660711
| PP |  | Osazení chodníkového obrubníku betonového se zřízením lože, s vyplněním a zatřením spár cementovou maltou stojatého s boční opěrou z betonu prostého, do lože z betonu prostého | [14 empty] | PP | 2
| Online PSC |  | https://podminky.urs.cz/item/CS_URS_2024_02/916231213 | [14 empty] | Online PSC | 2
| VV |  | "nové chodníky | [14 empty] | VV | 2 | 1 | True | 0 | ROZPOCET
| VV |  | "proti venkovnímu schodišti | [14 empty] | VV | 2 | 1 | True | 0 | ROZPOCET
| VV |  | (2,5+2) |  | 4.5 | [12 empty] | VV | 2 | 2 | True | 0 | ROZPOCET
| VV |  | "prodloužení chodníku u objektu B | [14 empty] | VV | 2 | 1 | True | 0 | ROZPOCET
| VV |  | (3,9+12) |  | 15.9 | [12 empty] | VV | 2 | 2 | True | 0 | ROZPOCET
| VV |  | "vchod zásobování | [14 empty] | VV | 2 | 1 | True | 0 | ROZPOCET
| VV |  | (5,6*2) |  | 11.2 | [12 empty] | VV | 2 | 2 | True | 0 | ROZPOCET
| VV |  | "dlažba u technologie | [14 empty] | VV | 2 | 1 | True | 0 | ROZPOCET
| VV |  | (7*2) |  | 14 | [12 empty] | VV | 2 | 2 | True | 0 | ROZPOCET
| VV |  | "nový chodník proti Závětří | [14 empty] | VV | 2 | 1 | True | 0 | ROZPOCET
| VV |  | (2,2+2,6+5,1+3,3) |  | 13.2 | [12 empty] | VV | 2 | 2 | True | 0 | ROZPOCET
| VV |  | Součet |  | 58.8 | [12 empty] | VV | 2 | 4 | True | 1 | ROZPOCET
63 | M | 59217001 | obrubník zahradní betonový 1000x50x250mm | m | 59.976 |  | 0 | CS ÚRS 2024 02 |  | základní |  | 0 | 0.028 | 1.6793 | 0 | 0 | 8 | M | 2 |  |  |  | ROZPOCET | 0 | 0 | 0 | 0 | 0 | 1 | 0 | 4 | 1152505070
| PP |  | obrubník zahradní betonový 1000x50x250mm | [14 empty] | PP | 2
| VV |  | 58,8*1,02 'Přepočtené koeficientem množství |  | 59.976 | [12 empty] | VV | 2 | 2 | False | 1 | ROZPOCET
64 | K | 916231293 | Příplatek za osazení obloukového obrubníku | m | 3.14 |  | 0 | CS ÚRS 2024 02 |  | základní |  | 0 | 0 | 0 | 0 | 0 | 4 | K | 2 |  |  |  | ROZPOCET | 0 | 0 | 0 | 0 | 0 | 1 | 0 | 4 | -2082911325
| PP |  | Osazení chodníkového obrubníku betonového se zřízením lože, s vyplněním a zatřením spár cementovou maltou Příplatek k cenám za osazení obloukového obrubníku | [14 empty] | PP | 2
| Online PSC |  | https://podminky.urs.cz/item/CS_URS_2024_02/916231293 | [14 empty] | Online PSC | 2
| VV |  | "plocha pro parkování zaměstnanců a návštěv | [14 empty] | VV | 2 | 1 | True | 0 | ROZPOCET
| VV |  | "obloukové | [14 empty] | VV | 2 | 1 | True | 0 | ROZPOCET
| VV |  | ((3,14*2)/2) "R=1000 |  | 3.14 | [12 empty] | VV | 2 | 2 | True | 1 | ROZPOCET
65 | K | 919732211 | Styčná spára napojení nového živičného povrchu na stávající za tepla š 15 mm hl 25 mm s prořezáním | m | 13 |  | 0 | CS ÚRS 2024 02 |  | základní |  | 0 | 0.00061 | 0.00793 | 0 | 0 | 4 | K | 2 |  |  |  | ROZPOCET | 0 | 0 | 0 | 0 | 0 | 1 | 0 | 4 | -1509976978
| PP |  | Styčná pracovní spára při napojení nového živičného povrchu na stávající se zalitím za tepla modifikovanou asfaltovou hmotou s posypem vápenným hydrátem šířky do 15 mm, hloubky do 25 mm včetně prořezání spáry | [14 empty] | PP | 2
| Online PSC |  | https://podminky.urs.cz/item/CS_URS_2024_02/919732211 | [14 empty] | Online PSC | 2
| VV |  | "překop pro napojení EI+SLP | [14 empty] | VV | 2 | 1 | True | 0 | ROZPOCET
| VV |  | (11-(2,2+2,3))*2 "asfalt |  | 13 | [12 empty] | VV | 2 | 2 | True | 1 | ROZPOCET
66 | K | 919735113 | Řezání stávajícího živičného krytu hl přes 100 do 150 mm | m | 13 |  | 0 | CS ÚRS 2024 02 |  | základní |  | 0 | 0 | 0 | 0 | 0 | 4 | K | 2 |  |  |  | ROZPOCET | 0 | 0 | 0 | 0 | 0 | 1 | 0 | 4 | -695578578
| PP |  | Řezání stávajícího živičného krytu nebo podkladu hloubky přes 100 do 150 mm | [14 empty] | PP | 2
| Online PSC |  | https://podminky.urs.cz/item/CS_URS_2024_02/919735113 | [14 empty] | Online PSC | 2
| P |  | Poznámka k položce: - předložit zprávu dodavatele o splnění požadavku recyklace minimálně 70 % stavebních a demoličních odpadů - doložit doklady o převzetí odpadu k ekologické likvidaci nebo potvrzení od certifikované firmy, která má oprávnění nakládat s odpadem dle norem s uvedením hmotnosti převzatého odpadu (vážní lístky) | [14 empty] | P | 2
| VV |  | "překop pro napojení EI+SLP | [14 empty] | VV | 2 | 1 | True | 0 | ROZPOCET
| VV |  | (11-(2,2+2,3))*2 "asfalt |  | 13 | [12 empty] | VV | 2 | 2 | True | 1 | ROZPOCET
67 | K | 979054441 | Očištění vybouraných z desek nebo dlaždic s původním spárováním z kameniva těženého | m2 | 2.64 |  | 0 | CS ÚRS 2024 02 |  | základní |  | 0 | 0 | 0 | 0 | 0 | 4 | K | 2 |  |  |  | ROZPOCET | 0 | 0 | 0 | 0 | 0 | 1 | 0 | 4 | 2032627959
| PP |  | Očištění vybouraných prvků komunikací od spojovacího materiálu s odklizením a uložením očištěných hmot a spojovacího materiálu na skládku na vzdálenost do 10 m dlaždic, desek nebo tvarovek s původním vyplněním spár kamenivem těženým | [14 empty] | PP | 2
| Online PSC |  | https://podminky.urs.cz/item/CS_URS_2024_02/979054441 | [14 empty] | Online PSC | 2
| P |  | Poznámka k položce: - předložit zprávu dodavatele o splnění požadavku recyklace minimálně 70 % stavebních a demoličních odpadů - doložit doklady o převzetí odpadu k ekologické likvidaci nebo potvrzení od certifikované firmy, která má oprávnění nakládat s odpadem dle norem s uvedením hmotnosti převzatého odpadu (vážní lístky) | [14 empty] | P | 2
| VV |  | "překop pro napojení EI+SLP | [14 empty] | VV | 2 | 1 | True | 0 | ROZPOCET
| VV |  | (2,2*1,2) "kamenná dlažba |  | 2.64 | [12 empty] | VV | 2 | 2 | True | 1 | ROZPOCET
68 | K | 979054451 | Očištění vybouraných zámkových dlaždic s původním spárováním z kameniva těženého | m2 | 21.143 |  | 0 | CS ÚRS 2024 02 |  | základní |  | 0 | 0 | 0 | 0 | 0 | 4 | K | 2 |  |  |  | ROZPOCET | 0 | 0 | 0 | 0 | 0 | 1 | 0 | 4 | 2054884386
| PP |  | Očištění vybouraných prvků komunikací od spojovacího materiálu s odklizením a uložením očištěných hmot a spojovacího materiálu na skládku na vzdálenost do 10 m zámkových dlaždic s vyplněním spár kamenivem | [14 empty] | PP | 2
| Online PSC |  | https://podminky.urs.cz/item/CS_URS_2024_02/979054451 | [14 empty] | Online PSC | 2
| P |  | Poznámka k položce: - předložit zprávu dodavatele o splnění požadavku recyklace minimálně 70 % stavebních a demoličních odpadů - doložit doklady o převzetí odpadu k ekologické likvidaci nebo potvrzení od certifikované firmy, která má oprávnění nakládat s odpadem dle norem s uvedením hmotnosti převzatého odpadu (vážní lístky) | [14 empty] | P | 2
| VV |  | "rozebrání chodníku, dlaž 100/200 pro opětovnou pokládku | [14 empty] | VV | 2 | 1 | True | 0 | ROZPOCET
| VV |  | (17,1*(2,15/2)) |  | 18.383 | [12 empty] | VV | 2 | 2 | True | 0 | ROZPOCET
| VV |  | "překop pro napojení EI+SLP | [14 empty] | VV | 2 | 1 | True | 0 | ROZPOCET
| VV |  | (2,3*1,2) "betonová dlažba |  | 2.76 | [12 empty] | VV | 2 | 2 | True | 0 | ROZPOCET
| VV |  | Součet |  | 21.143 | [12 empty] | VV | 2 | 4 | True | 1 | ROZPOCET
| D | 997 | Přesun sutě |  |  |  | 0 |  |  |  |  | 0 |  | 0 |  | 0 | 1 | D | 1 |  |  |  | ROZPOCET | [6 empty] | 0
69 | K | 997221551 | Vodorovná doprava suti ze sypkých materiálů do 1 km | t | 33.356 |  | 0 | CS ÚRS 2024 02 |  | základní |  | 0 | 0 | 0 | 0 | 0 | 4 | K | 2 |  |  |  | ROZPOCET | 0 | 0 | 0 | 0 | 0 | 1 | 0 | 4 | -1511891083
| PP |  | Vodorovná doprava suti bez naložení, ale se složením a s hrubým urovnáním ze sypkých materiálů, na vzdálenost do 1 km | [14 empty] | PP | 2
| Online PSC |  | https://podminky.urs.cz/item/CS_URS_2024_02/997221551 | [14 empty] | Online PSC | 2
70 | K | 997221559 | Příplatek ZKD 1 km u vodorovné dopravy suti ze sypkých materiálů | t | 667.12 |  | 0 | CS ÚRS 2024 02 |  | základní |  | 0 | 0 | 0 | 0 | 0 | 4 | K | 2 |  |  |  | ROZPOCET | 0 | 0 | 0 | 0 | 0 | 1 | 0 | 4 | -2117678137
| PP |  | Vodorovná doprava suti bez naložení, ale se složením a s hrubým urovnáním Příplatek k ceně za každý další započatý 1 km přes 1 km | [14 empty] | PP | 2
| Online PSC |  | https://podminky.urs.cz/item/CS_URS_2024_02/997221559 | [14 empty] | Online PSC | 2
| VV |  | 33,356*20 'Přepočtené koeficientem množství |  | 667.12 | [12 empty] | VV | 2 | 2 | False | 1 | ROZPOCET
71 | K | 997221861 | Poplatek za uložení na recyklační skládce (skládkovné) stavebního odpadu z prostého betonu pod kódem 17 01 01 | t | 25.083 |  | 0 | CS ÚRS 2024 02 |  | základní |  | 0 | 0 | 0 | 0 | 0 | 4 | K | 2 |  |  |  | ROZPOCET | 0 | 0 | 0 | 0 | 0 | 1 | 0 | 4 | -935663879
| PP |  | Poplatek za uložení stavebního odpadu na recyklační skládce (skládkovné) z prostého betonu zatříděného do Katalogu odpadů pod kódem 17 01 01 | [14 empty] | PP | 2
| Online PSC |  | https://podminky.urs.cz/item/CS_URS_2024_02/997221861 | [14 empty] | Online PSC | 2
| P |  | Poznámka k položce: - předložit zprávu dodavatele o splnění požadavku recyklace minimálně 70 % stavebních a demoličních odpadů - doložit doklady o převzetí odpadu k ekologické likvidaci nebo potvrzení od certifikované firmy, která má oprávnění nakládat s odpadem dle norem s uvedením hmotnosti převzatého odpadu (vážní lístky) | [14 empty] | P | 2
| VV |  | 25,083 "beton |  | 25.083 | [12 empty] | VV | 2 | 2 | True | 1 | ROZPOCET
72 | K | 997221873 | Poplatek za uložení na recyklační skládce (skládkovné) stavebního odpadu zeminy a kamení zatříděného do Katalogu odpadů pod kódem 17 05 04 | t | 37.856 |  | 0 | CS ÚRS 2024 02 |  | základní |  | 0 | 0 | 0 | 0 | 0 | 4 | K | 2 |  |  |  | ROZPOCET | 0 | 0 | 0 | 0 | 0 | 1 | 0 | 4 | -2103819459
| PP |  | Poplatek za uložení stavebního odpadu na recyklační skládce (skládkovné) zeminy a kamení zatříděného do Katalogu odpadů pod kódem 17 05 04 | [14 empty] | PP | 2
| Online PSC |  | https://podminky.urs.cz/item/CS_URS_2024_02/997221873 | [14 empty] | Online PSC | 2
| P |  | Poznámka k položce: - předložit zprávu dodavatele o splnění požadavku recyklace minimálně 70 % stavebních a demoličních odpadů - doložit doklady o převzetí odpadu k ekologické likvidaci nebo potvrzení od certifikované firmy, která má oprávnění nakládat s odpadem dle norem s uvedením hmotnosti převzatého odpadu (vážní lístky) | [14 empty] | P | 2
| VV |  | "kamenné podkladní vrstvy (štěrky) | [14 empty] | VV | 2 | 1 | True | 0 | ROZPOCET
| VV |  | 5,808 |  | 5.808 | [12 empty] | VV | 2 | 2 | True | 0 | ROZPOCET
| VV |  | 45,783 "výkop |  | 45.783 | [12 empty] | VV | 2 | 2 | True | 0 | ROZPOCET
| VV |  | -13,735 "zásyp |  | -13.735 | [12 empty] | VV | 2 | 2 | True | 0 | ROZPOCET
| VV |  | Součet |  | 37.856 | [12 empty] | VV | 2 | 4 | True | 1 | ROZPOCET
73 | K | 997221875 | Poplatek za uložení na recyklační skládce (skládkovné) stavebního odpadu asfaltového bez obsahu dehtu zatříděného do Katalogu odpadů pod kódem 17 03 02 | t | 2.465 |  | 0 | CS ÚRS 2024 02 |  | základní |  | 0 | 0 | 0 | 0 | 0 | 4 | K | 2 |  |  |  | ROZPOCET | 0 | 0 | 0 | 0 | 0 | 1 | 0 | 4 | 572351986
| PP |  | Poplatek za uložení stavebního odpadu na recyklační skládce (skládkovné) asfaltového bez obsahu dehtu zatříděného do Katalogu odpadů pod kódem 17 03 02 | [14 empty] | PP | 2
| Online PSC |  | https://podminky.urs.cz/item/CS_URS_2024_02/997221875 | [14 empty] | Online PSC | 2
| P |  | Poznámka k položce: - předložit zprávu dodavatele o splnění požadavku recyklace minimálně 70 % stavebních a demoličních odpadů - doložit doklady o převzetí odpadu k ekologické likvidaci nebo potvrzení od certifikované firmy, která má oprávnění nakládat s odpadem dle norem s uvedením hmotnosti převzatého odpadu (vážní lístky) | [14 empty] | P | 2
| VV |  | 2,465 "asfalt |  | 2.465 | [12 empty] | VV | 2 | 2 | True | 1 | ROZPOCET
| D | 998 | Přesun hmot |  |  |  | 0 |  |  |  |  | 0 |  | 0 |  | 0 | 1 | D | 1 |  |  |  | ROZPOCET | [6 empty] | 0
74 | K | 998223011 | Přesun hmot pro pozemní komunikace s krytem dlážděným | t | 97.682 |  | 0 | CS ÚRS 2024 02 |  | základní |  | 0 | 0 | 0 | 0 | 0 | 4 | K | 2 |  |  |  | ROZPOCET | 0 | 0 | 0 | 0 | 0 | 1 | 0 | 4 | -1540340744
| PP |  | Přesun hmot pro pozemní komunikace s krytem dlážděným dopravní vzdálenost do 200 m jakékoliv délky objektu | [14 empty] | PP | 2
| Online PSC |  | https://podminky.urs.cz/item/CS_URS_2024_02/998223011 | [14 empty] | Online PSC | 2

## Pokyny pro vyplnění
Struktura údajů, formát souboru a metodika pro zpracování
Struktura
Soubor je složen ze záložky Rekapitulace stavby a záložek s názvem soupisu prací pro jednotlivé objekty ve formátu XLSX. Každá ze záložek přitom obsahuje
ještě samostatné sestavy vymezené orámovaním a nadpisem sestavy.
Rekapitulace stavby obsahuje sestavu Rekapitulace stavby a Rekapitulace objektů stavby a soupisů prací.
V sestavě Rekapitulace stavby jsou uvedeny informace identifikující předmět veřejné zakázky na stavební práce, KSO, CC-CZ, CZ-CPV, CZ-CPA a rekapitulaci
celkové nabídkové ceny uchazeče.
Termínem "uchazeč" (resp. zhotovitel) se myslí "účastník zadávacího řízení" ve smyslu zákona o zadávání veřejných zakázek.
V sestavě Rekapitulace objektů stavby a soupisů prací je uvedena rekapitulace stavebních objektů, inženýrských objektů, provozních souborů,
vedlejších a ostatních nákladů a ostatních nákladů s rekapitulací nabídkové ceny za jednotlivé soupisy prací. Na základě údaje Typ je možné
identifikovat, zda se jedná o objekt nebo soupis prací pro daný objekt:
|  | STA | Stavební objekt pozemní
|  | ING | Stavební objekt inženýrský
|  | PRO | Provozní soubor
|  | VON | Vedlejší a ostatní náklady
|  | OST | Ostatní
|  | Soupis | Soupis prací pro daný typ objektu
Soupis prací pro jednotlivé objekty obsahuje sestavy Krycí list soupisu prací, Rekapitulace členění soupisu prací, Soupis prací. Za soupis prací může být považován
i objekt stavby v případě, že neobsahuje podřízenou zakázku.
Krycí list soupisu obsahuje rekapitulaci informací o předmětu veřejné zakázky ze sestavy Rekapitulace stavby, informaci o zařazení objektu do KSO,
CC-CZ, CZ-CPV, CZ-CPA a rekapitulaci celkové nabídkové ceny uchazeče za aktuální soupis prací.
Rekapitulace členění soupisu prací obsahuje rekapitulaci soupisu prací ve všech úrovních členění soupisu tak, jak byla tato členění použita (např.
stavební díly, funkční díly, případně jiné členění) s rekapitulací nabídkové ceny.
Soupis prací obsahuje položky veškerých stavebních nebo montážních prací, dodávek materiálů a služeb nezbytných pro zhotovení stavebního objektu,
inženýrského objektu, provozního souboru, vedlejších a ostatních nákladů.
Pro položky soupisu prací se zobrazují následující informace:
|  | PČ |  | Pořadové číslo položky v aktuálním soupisu
|  | TYP |  | Typ položky: K - konstrukce, M - materiál, PP - plný popis, PSC - poznámka k souboru cen, P - poznámka k položce, VV - výkaz výměr, FIG - rozpad figur
|  | Kód |  | Kód položky
|  | Popis |  | Zkrácený popis položky
|  | MJ |  | Měrná jednotka položky
|  | Množství |  | Množství v měrné jednotce
|  | J.cena |  | Jednotková cena položky. Zadaní může obsahovat namísto J.ceny sloupce J.materiál a J.montáž, jejichž součet definuje
J.cenu položky.
|  | Cena celkem |  | Celková cena položky daná jako součin množství a j.ceny
|  | Cenová soustava |  | Příslušnost položky do cenové soustavy
Ke každé položce soupisu prací se na samostatných řádcích může zobrazovat:
Plný popis položky
Poznámka k souboru cen a poznámka zadavatele
Výkaz výměr
Pokud je k řádku výkazu výměr evidovaný údaj ve sloupci Kód, jedná se o definovaný odkaz, na který se může odvolávat výkaz výměr z jiné položky.
Metodika pro zpracování
Jednotlivé sestavy jsou v souboru provázány. Editovatelné pole jsou zvýrazněny žlutým podbarvením, ostatní pole neslouží k editaci a nesmí být jakkoliv
modifikovány.
Uchazeč je pro podání nabídky povinen vyplnit žlutě podbarvená pole:
Pole Uchazeč v sestavě Rekapitulace stavby - zde uchazeč vyplní svůj název (název subjektu)
Pole IČ a DIČ v sestavě Rekapitulace stavby - zde uchazeč vyplní svoje IČ a DIČ
Datum v sestavě Rekapitulace stavby - zde uchazeč vyplní datum vytvoření nabídky
J.cena = jednotková cena v sestavě Soupis prací o maximálním počtu desetinných míst uvedených v poli
- pokud sestavy soupisů prací obsahují pole J.cena, měla by být všechna tato pole vyplněna nenulovými
Poznámka - nepovinný údaj pro položku soupisu
V případě, že sestavy soupisů prací neobsahují pole J.cena, potom ve všech soupisech prací obsahují pole:
- J.materiál - jednotková cena materiálu
- J.montáž - jednotková cena montáže
Uchazeč v tomto případě by měl vyplnit všechna pole J.materiál a pole J.montáž nenulovými kladnými číslicemi. V případech, kdy položka
neobsahuje žádný materiál je přípustné, aby pole J.materiál bylo vyplněno nulou. V případech, kdy položka neobsahuje žádnou montáž je přípustné,
aby pole J.montáž bylo vyplněno nulou. Obě pole - J.materiál, J.Montáž u jedné položky by však neměly být vyplněny nulou.
Rekapitulace stavby
Název |  |  | Povinný |  | Popis | Typ | Max. počet
atributu |  |  | (A/N) |  |  |  | znaků
Kód |  |  | A |  | Kód stavby | String | 20
Stavba |  |  | A |  | Název stavby | String | 120
Místo |  |  | N |  | Místo stavby | String | 50
Datum |  |  | A |  | Datum vykonaného exportu | Date
KSO |  |  | N |  | Klasifikace stavebního objektu | String | 15
CC-CZ |  |  | N |  | Klasifikace stavbeních děl | String | 15
CZ-CPV |  |  | N |  | Společný slovník pro veřejné zakázky | String | 20
CZ-CPA |  |  | N |  | Klasifikace produkce podle činností | String | 20
Zadavatel |  |  | N |  | Zadavatel zadaní | String | 50
IČ |  |  | N |  | IČ zadavatele zadaní | String | 20
DIČ |  |  | N |  | DIČ zadavatele zadaní | String | 20
Uchazeč |  |  | N |  | Uchazeč veřejné zakázky | String | 50
Projektant |  |  | N |  | Projektant | String | 50
Poznámka |  |  | N |  | Poznámka k zadání | String | 255
Sazba DPH |  |  | A |  | Rekapitulace sazeb DPH u položek soupisů | eGSazbaDph
Základna DPH |  |  | A |  | Základna DPH určena součtem celkové ceny z položek soupisů | Double
Hodnota DPH |  |  | A |  | Hodnota DPH | Double
Cena bez DPH |  |  | A |  | Celková cena bez DPH za celou stavbu. Sčítává se ze všech listů. | Double
Cena s DPH |  |  | A |  | Celková cena s DPH za celou stavbu | Double
Rekapitulace objektů stavby a soupisů prací
Název |  |  | Povinný |  | Popis | Typ | Max. počet
atributu |  |  | (A/N) |  |  |  | znaků
Kód |  |  | A |  | Přebírá se z Rekapitulace stavby | String | 20
Stavba |  |  | A |  | Přebírá se z Rekapitulace stavby | String | 120
Místo |  |  | N |  | Přebírá se z Rekapitulace stavby | String | 50
Datum |  |  | A |  | Přebírá se z Rekapitulace stavby | Date
Zadavatel |  |  | N |  | Přebírá se z Rekapitulace stavby | String | 50
Projektant |  |  | N |  | Přebírá se z Rekapitulace stavby | String | 50
Uchazeč |  |  | N |  | Přebírá se z Rekapitulace stavby | String | 50
Kód |  |  | A |  | Kód objektu | String | 20
Objektu, Soupis prací |  |  | A |  | Název objektu | String | 120
Cena bez DPH |  |  | A |  | Cena bez DPH za daný objekt | Double
Cena s DPH |  |  | A |  | Cena spolu s DPH za daný objekt | Double
Typ |  |  | A |  | Typ zakázky | eGTypZakazky
Krycí list soupisu
Název |  |  | Povinný |  | Popis | Typ | Max. počet
atributu |  |  | (A/N) |  |  |  | znaků
Stavba |  |  | A |  | Přebírá se z Rekapitulace stavby | String | 120
Objekt |  |  | A |  | Kód a název objektu | String | 20 + 120
Soupis |  |  | A |  | Kód a název soupisu | String | 20 + 120
KSO |  |  | N |  | Klasifikace stavebního objektu | String | 15
CC-CZ |  |  | N |  | Klasifikace stavbeních děl | String | 15
CZ-CPV |  |  | N |  | Společný slovník pro veřejné zakázky | String | 20
CZ-CPA |  |  | N |  | Klasifikace produkce podle činností | String | 20
Místo |  |  | N |  | Přebírá se z Rekapitulace stavby | String | 50
Zadavatel |  |  | N |  | Přebírá se z Rekapitulace stavby | String | 50
Uchazeč |  |  | N |  | Přebírá se z Rekapitulace stavby | String | 50
Projektant |  |  | N |  | Přebírá se z Rekapitulace stavby | String | 50
Poznámka |  |  | N |  | Poznámka k soupisu prací | String | 255
Sazba DPH |  |  | A |  | Rekapitulace sazeb DPH na položkách aktuálního soupisu | eGSazbaDph
Základna DPH |  |  | A |  | Základna DPH určena součtem celkové ceny z položek aktuálního soupisu | Double
Hodnota DPH |  |  | A |  | Hodnota DPH | Double
Cena bez DPH |  |  | A |  | Cena bez DPH za daný soupis | Double
Cena s DPH |  |  | A |  | Cena s DPH za daný soupis | Double
Rekapitulace členění soupisu prací
Název |  |  | Povinný |  | Popis | Typ | Max. počet
atributu |  |  | (A/N) |  |  |  | znaků
Stavba |  |  | A |  | Přebírá se z Rekapitulace stavby | String | 120
Objekt |  |  | A |  | Kód a název objektu, přebírá se z Krycího listu soupisu | String | 20 + 120
Soupis |  |  | A |  | Kód a název objektu, přebírá se z Krycího listu soupisu | String | 20 + 120
Místo |  |  | N |  | Přebírá se z Rekapitulace stavby | String | 50
Datum |  |  | A |  | Přebírá se z Rekapitulace stavby | Date
Zadavatel |  |  | N |  | Přebírá se z Rekapitulace stavby | String | 50
Projektant |  |  | N |  | Přebírá se z Rekapitulace stavby | String | 50
Uchazeč |  |  | N |  | Přebírá se z Rekapitulace stavby | String | 50
Kód dílu - Popis |  |  | A |  | Kód a název dílu ze soupisu | String | 20 + 100
Cena celkem |  |  | A |  | Cena celkem za díl ze soupisu | Double
Soupis prací
Název |  |  | Povinný |  | Popis | Typ | Max. počet
atributu |  |  | (A/N) |  |  |  | znaků
Stavba |  |  | A |  | Přebírá se z Rekapitulace stavby | String | 120
Objekt |  |  | A |  | Kód a název objektu | String | 20 + 120
Soupis |  |  | A |  | Přebírá se z Krycího listu soupisu | String | 20 + 120
Místo |  |  | N |  | Přebírá se z Krycího listu soupisu | String | 50
Datum |  |  | A |  | Přebírá se z Krycího listu soupisu | Date
Zadavatel |  |  | N |  | Přebírá se z Krycího listu soupisu | String | 50
Projektant |  |  | N |  | Přebírá se z Krycího listu soupisu | String | 50
Uchazeč |  |  | N |  | Přebírá se z Krycího listu soupisu | String | 50
PČ |  |  | A |  | Pořadové číslo položky soupisu | Long
Typ |  |  | A |  | Typ položky soupisu | eGTypPolozky | 1
Kód |  |  | A |  | Kód položky ze soupisu | String | 20
Popis |  |  | A |  | Popis položky ze soupisu | String | 255
MJ |  |  | A |  | Měrná jednotka položky | String | 10
Množství |  |  | A |  | Množství položky soupisu | Double
J.Cena |  |  | A |  | Jednotková cena položky | Double
Cena celkem |  |  | A |  | Cena celkem vyčíslena jako J.Cena * Množství | Double
Cenová soustava |  |  | N |  | Zařazení položky do cenové soustavy | String | 50
p |  |  | N |  | Poznámka položky ze soupisu | Memo
psc |  |  | N |  | Poznámka k souboru cen ze soupisu | Memo
pp |  |  | N |  | Plný popis položky ze soupisu | Memo
vv |  |  | N |  | Výkaz výměr (figura, výraz, výměra) ze soupisu | Text,Text,Double | 20, 150
fig |  |  | N |  | Rozpad figur | Text,Text,Double | 20, 150
DPH |  |  | A |  | Sazba DPH pro položku | eGSazbaDPH
Hmotnost |  |  | A |  | Hmotnost položky ze soupisu | Double
Suť |  |  | A |  | Suť položky ze soupisu | Double
Nh |  |  | N |  | Normohodiny položky ze soupisu | Double
Datová věta
Typ věty |  |  | Hodnota |  | Význam
eGSazbaDPH |  |  | základní |  | Základní sazba DPH
|  |  | snížená |  | Snížená sazba DPH
|  |  | nulová |  | Nulová sazba DPH
|  |  | zákl. přenesená |  | Základní sazba DPH přenesená
|  |  | sníž. přenesená |  | Snížená sazba DPH přenesená
eGTypZakazky |  |  | STA |  | Stavební objekt
|  |  | PRO |  | Provozní soubor
|  |  | ING |  | Inženýrský objekt
|  |  | VON |  | Vedlejší a ostatní náklady
|  |  | OST |  | Ostatní náklady
eGTypPolozky |  |  | 1 |  | Položka typu HSV
|  |  | 2 |  | Položka typu PSV
|  |  | 3 |  | Položka typu M
|  |  | 4 |  | Položka typu OST