## Harvestor
Technická specifikace
| Název nabízeného harvestoru | xxx | Doplnit požadované parametry
|  | Požadavky | Parametry nabízeného harvestoru
Motor | Výkon motoru | max. 150 kW
| Předehřev pro zimní starty | ANO
| Předehřev hydraulického oleje | ANO
| Objem nádrže PHM | min. 250 l
| Točivý moment | min. 640 Nm
Podvozek | Pohon na počet kol 4 x 4 | ANO
| Každé kolo na samostatném hydraulicky naklápěném rameni (nivelace podvozku stroje) | ANO
| Manuální ovládání diferenciálů | ANO
| Volnoběžný ventil pojezdu | ANO
Pneumatiky | Velikost a typ zadních pneumatik, šípový vzor | min. 600 mm
| Velikost a typ předních pneumatik, šípový vzor | min. 600 mm
Převodovka | Hydraulická uzávěrka diferenciálu pro každé kolo | ANO
| Dvourychlostní hydromotory v každém kole | ANO
Rozměry | Délka vlastního stroje | max. 5500 mm
| Šířka při osazení nabízenými pneumatikami | max. 2400 mm
| Výška přepravní | max. 3100 mm
| Nejvyšší technicky přípustná hmotnost s hlavicí | max. 11000 kg
Hydraulika | Objem nádrže hydraulického oleje | min. 100 l
| Biologicky odbouratelný hydraulický olej | ANO
Kabina | Bezpečnostní kabina splňující ISO (FOPS, ROPS, OPS) | ANO
| Klimatizace | ANO
| Sluneční clony na všechna okna - vnitřní stahovací folie | ANO
| Sedadlo vyhřívané, vzduchem odpružené | ANO
| Odpružení sedačky dvousměrné | ANO
| Stěrač a ostřikovač předního a bočních oken | ANO
| Nezávislé topení | ANO
| Vestavěné autoradio s reproduktory a Hands Free s možností připevnění držáku telefonu GSM s připojením přes Bluetooth | ANO
PC | Operační systém v českém jazyce | ANO
| Veškerá komunikace a nastavení v českém jazyce | ANO
| Vybavení stroje zařízením umožňujícím sledování těchto výkonových parametrů stroje: spotřeba pohonných hmot, celkový pracovní čas jednotlivých operátorů, normální pracovní doba jednotlivých operátorů (doba včetně přestávek), efektivní pracovní doba jednotlivý operátorů (doba strávená produktivní prací) | ANO
| Minimální počet USB portů - minimálně 1 ks | ANO
| Kompletní návody na obsluhu a údržbu stroje v elektronické tak tištěné podobě v českém jazyce | ANO
Elektrický systém | Napětí 24 V | ANO
| Pracovních osvětlení na kabině | ANO
| Pracovní osvětlení na hydraulické ruce - minimálně 2 ks | ANO
Hydraulická ruka | Dosah hydraulické ruky | min. 7,0 m
| Umístnění před kabinou | ANO
| Konstrukce v ose kabiny | ANO
| Zdvihový moment | min. 80 kNm
| Otočný kroutící moment | min. 12 kNm
| Tlumič rázů hydraulické ruky | ANO
| Automatické polohování sloupu hydraulické ruky | ANO
Kácecí hlavice | Průměr úřezu | min. 430 mm
| Počet protahovacích válců | min. 2 ks
| Počet pohyblivých nožů | min. 3 ks
| Podávací válce kovové s hroty | ANO
| Elektronicky řízený systém mazání řetězu | ANO
| Automatický systém napínání řetězu | ANO
| Základní sada ND pro kácecí hlavici | ANO
| Hmotnost bez rotátoru a mezikusu závěsu | max. 500 kg
Výbava | Ochranný kryt chladiče | ANO
| Plnící čerpadlo na hydraulický olej | ANO
| Vakuové čerpadlo | ANO
| Nemrznoucí náplň - chlorid vápennatý, každá pneumatika naplněna | ANO
| Odlučovač vody pro palivový systém | ANO
| Zpětný kamerový systém | ANO
| Sada 5 ks vodících lišt a 5 ks řetězů | ANO
| Dokumentace stroje v českém jazyce | ANO
| Sada nářadí pro denní údržbu a sada filtrů | ANO
| Katalog náhradních dílu (elektronická a tištěná podoba) | ANO
| Ruční hasící přístroj | ANO
| 2 páry řetězů pro příslušný rozměr a typ pneumatik, průměr článků 13mm/13mm | ANO
| Tažné zařízení | ANO
| Schválení stroje pro provoz na pozemních kumunikacích | ANO
| Povinná výbava dle § 32 a násl.vyhlášky 341/2002 Sb. v účinném znění | ANO