## List1
Číslo položky | Požadovaný produkt | Kategorie parametrů | Specifikace požadovaných parametrů | Tech. parametry nabízeného produktu (dodavatel uvede konkrétní technické parametry nabízeného produktu, případně ANO/NE, dle požadavku zadavatele) | Výrobce | Nabízený model | Produktový kód | Množstevní jednotka | Kč/jednotka bez_DPH | Počet | Cena celkem / Kč bez DPH
1 | Běžný notebook | Procesor | minimální požadovaný výkon PassMark min. 12 000 bodů (ke vypsání) |  |  |  |  | ks |  | 2 | 0
|  | Paměť | min. 16 GB DIMM, další volný paměťový slot
|  | Pevný disk | min. 512 GB SSD
|  | Klávesnice | klávesnice pro Windows CZ, odolná proti polití, podsvícená
|  | Polohovací zařízení | zařízení TouchPad s podporou gest, vypínačem, dvousměrným posunem a dvěma tlačítky pro výběr
|  | Síťová karta | Integrovaná síťová karta umožňující připojení rychlostí min. 1 Gbps Integrovaná síťová karta WiFi pracující se standardy 802.11g, 802.11n a 802.11ac
|  | Display | displej s rozlišením min. 1920 x 1080, s úhlopříčkou 15.6" a podsvíceným LED
|  | Grafika | min. požadovaný výkon PassMark 1500 bodů
|  | Audio | integrovaná zvuková karta postačující pro běžné ozvučení počítače
integrovaný mikrofon
výstup pro sluchátka
vstup pro mikrofon nebo integrovaný mikrofon
|  | Porty | min. 2x porty USB 3.0 a min. 1x USB-C
1x port HDMI nebo 1x DisplayPort
1x vstup napájení
1x RJ-45
1x sluchátkový/linkový výstup
|  | Reproduktor | integrované stereofonní reproduktory
|  | Další příslušenství | příprava pro bezpečnostní zámek
|  | Výkon baterie | min 3 članková baterie s výkonem minimálně 40 Wh
|  | Certifikace | ENERGY STAR, hladina hluku nesmí překročit 3,5 B (A) v pohotovostním režimu a 4,0 B(A) při přístupu na pevný disk
|  | Hmotnost | do 2,50 kg (včetně)
|  | Provedení | kovové víko, spodní část z plastu je akceptovatelná
|  | Záruka | min. 5 let u výrobce, s reakcí následující pracovní den u zákazníka; toto musí být ověřitelné na veřejně dostupném webu výrobce dle sériového čísla zařízení
|  | Oprava a servis v záruční době | je realizován v místě dodání a to v režimu NBD (next business day) - následující pracovní den od nahlášení závady
|  | Operační systém | Podkladová licence standardního kancelářského operačního systému
|  | Ostatní | Nové, nerozbalené, nepoužité, možnost stažení ovladačů na webu výrobce dle zadaného výrobního nebo sériového čísla zařízení
2 | Monitor 24" | Typ panelu | IPS panel |  |  |  |  | ks |  | 15 | 0
|  | Velikost displeje (úhlopříčka) | min 24''
|  | Rychlost odezvy | max. do 5 ms
|  | Nativní rozlišení | 1 920 × 1 200 (Full HD)
|  | Poměr stran | širokoúhlé (16:10)
|  | Funkce displeje | matný nebo antireflexní povrch
ovládání pomocí tlačítek na obrazovce
|  | Konektivita | 1x DisplayPort,
1x HDMI nebo 1x DVI-D,
1x VGA
min. 2x USB 3.0
|  | Spotřeba | do 50 W (maximální),
do 0,5 W (pohotovostní režim)
|  | Ergometrické funkce | možnost otáčení a naklápění obrazovky, výškově nastavitelný stojan, montážní adaptér VESA
|  | Kompatibilita s požadavky na energetickou efektivnost | vyhovuje normě ENERGY STAR®
EPEAT® Gold
|  | Ostatní | Součástí dodávky bude kabel pro připojení do konektorů DisplayPort či HDMI
|  | Záruka | min. 3 roky u výrobce, s reakcí následující pracovní den u zákazníka; toto musí být ověřitelné na veřejně dostupném webu výrobce dle sériového čísla zařízení
|  | Oprava a servis v záruční době | je realizován v místě dodání a to v režimu NBD (next business day) - následující pracovní den od nahlášení závady
3 | Monitor 27" | Typ panelu | IPS panel |  |  |  |  | ks |  | 2 | 0
|  | Velikost displeje (úhlopříčka) | min 27''
|  | Rychlost odezvy | max. do 5 ms
|  | Nativní rozlišení | 2 560 × 1 440 (QHD)
|  | Poměr stran | širokoúhlé (16:10)
|  | Funkce displeje | matný nebo antireflexní povrch
ovládání pomocí tlačítek na obrazovce
|  | Konektivita | 1x DisplayPort,
1x HDMI nebo 1x DVI-D,
min. 2x USB 3.0
|  | Spotřeba | do 50 W (maximální),
do 0,5 W (pohotovostní režim)
|  | Ergometrické funkce | možnost otáčení a naklápění obrazovky, výškově nastavitelný stojan, montážní adaptér VESA
|  | Kompatibilita s požadavky na energetickou efektivnost | vyhovuje normě ENERGY STAR®
EPEAT® Gold
|  | Ostatní | Součástí dodávky bude kabel pro připojení do konektorů DisplayPort či HDMI
|  | Záruka | min. 3 roky u výrobce, s reakcí následující pracovní den u zákazníka; toto musí být ověřitelné na veřejně dostupném webu výrobce dle sériového čísla zařízení
|  | Oprava a servis v záruční době | je realizován v místě dodání a to v režimu NBD (next business day) - následující pracovní den od nahlášení závady
4 | Výkonný desktop | Case | konfigurovatelná skříň typu minitower |  |  |  |  | ks |  | 1 | 0
|  | Procesor | minimální požadovaný výkon PassMark min. 22 000 bodů (ke dni dodání)
|  | Chipset | chipset umožňující funkce vzdálené správy a sledování počítače nezávisle na stavu či přítomnosti operačního systému, vzdálené zapnutí/vypnutí počítače a podpora hardwarové virtualizace
|  | Paměť | min. 16 GB DDR4/DDR5 DIMM (2x8GB) RAM, další volný paměťový slot
|  | Pevný disk | min. 1000 GB SSD v podobě jednoho disku
min. 1 další slot pro instalaci dalšího pevného disku
|  | Klávesnice | drátová klávesnice pro Windows CZ s numerickou částí
|  | Myš | drátová optická nebo laserová myš s 2 tlačítky a kolečkem (notebooková velikost myši je nepřípustná)
|  | Síťová karta | integrovaná síťová karta umožňující připojení rychlostí min. 1 Gbps
|  | Zabezpečení | volitelné zakázání portu SATA
povolení/zakázání sériových a paralelních portů a portů USB
dvě úrovně hesel pro BIOS
ochrana BIOSu proti neoprávněné modifikaci
BIOS standardu UEFI s podporou technologie SecureBoot
|  | Optická zařízení | jednotka DVD-RW SATA není vyžadována
|  | Grafika | min. požadovaný výkon PassMark 1 000 bodů
|  | Audio | integrovaná zvuková karta postačující pro běžné ozvučení počítače
|  | Rozšiřující sloty | min. 1 slot PCIe x16 s plnou výškou
min. 2 slot PCIe x1 s plnou výškou
|  | Porty | min. 4 USB 3.0 (2 vpředu + 2 vzadu)
min. 2x SATA
2x DisplayPort nebo HDMI
1x zvukový vstup
1x zvukový výstup
1x RJ-45
1x výstup pro sluchátka
1x výstup na mikrofon
|  | Reproduktor | není vyžadováno
|  | Certifikace | ENERGY STAR, hladina hluku nesmí překročit 4,0 B (A), v pohotovostním režimu a 4,5 B(A) při přístupu na pevný disk
|  | Záruka | min. 5 let u výrobce, s reakcí následující pracovní den u zákazníka; toto musí být ověřitelné na veřejně dostupném webu výrobce dle sériového čísla zařízení
|  | Oprava a servis v záruční době | je realizován v místě dodání a to v režimu NBD (next business day) - následující pracovní den od nahlášení závady
|  | Operační systém | Podkladová licence standardního kancelářského operačního systému
|  | Ostatní | Nové, nerozbalené, nepoužité, možnost stažení ovladačů na webu výrobce dle zadaného výrobního nebo sériového čísla zařízení
5 | Pracovní notebook | Procesor | minimální požadovaný výkon PassMark min. 18 000 bodů (ke vypsání) |  |  |  |  | ks |  | 1 | 0
|  | Paměť | min. 16 GB DIMM, další volný paměťový slot
|  | Pevný disk | min. 1000 GB SSD
|  | Klávesnice | klávesnice pro Windows CZ, odolná proti polití, podsvícená
|  | Polohovací zařízení | zařízení TouchPad s podporou gest, vypínačem, dvousměrným posunem a dvěma tlačítky pro výběr
|  | Síťová karta | Integrovaná síťová karta umožňující připojení rychlostí min. 1 Gbps Integrovaná síťová karta WiFi pracující se standardy 802.11g, 802.11n a 802.11ac
|  | Display | displej s rozlišením min. 1920 x 1080, s úhlopříčkou 14" a podsvíceným LED
|  | Grafika | min. požadovaný výkon PassMark 1500 bodů
|  | Audio | integrovaná zvuková karta postačující pro běžné ozvučení počítače
integrovaný mikrofon
výstup pro sluchátka
vstup pro mikrofon nebo integrovaný mikrofon
|  | Porty | min. 2x porty USB 3.0 a min. 1x USB-C
1x port HDMI nebo 1x DisplayPort
1x vstup napájení
1x RJ-45
1x sluchátkový/linkový výstup
|  | Reproduktor | integrované stereofonní reproduktory
|  | Další příslušenství | příprava pro bezpečnostní zámek
|  | Výkon baterie | min 3 članková baterie s výkonem minimálně 40 Wh
|  | Certifikace | ENERGY STAR, hladina hluku nesmí překročit 3,5 B (A) v pohotovostním režimu a 4,0 B(A) při přístupu na pevný disk
|  | Hmotnost | do 1,8 kg (včetně)
|  | Provedení | celokovové šasi
|  | Záruka | min. 5 let u výrobce, s reakcí následující pracovní den u zákazníka; toto musí být ověřitelné na veřejně dostupném webu výrobce dle sériového čísla zařízení
|  | Oprava a servis v záruční době | je realizován v místě dodání a to v režimu NBD (next business day) - následující pracovní den od nahlášení závady
|  | Operační systém | Podkladová licence standardního kancelářského operačního systému
|  | Ostatní | Nové, nerozbalené, nepoužité, možnost stažení ovladačů na webu výrobce dle zadaného výrobního nebo sériového čísla zařízení
[9 empty] | Celková cena bez DPH |  | 0