## Rekapitulace stavby
Export Komplet | [27 empty] | 2.0 | ZAMOK |  |  |  |  | False | False | {fd95eede-ed87-46a7-b4ea-745cb0e2cd0d}
[33 empty] | 0,01 | 21
[33 empty] | 0,01 | 12
|  | REKAPITULACE STAVBY | [17 empty] | v --- níže se nacházejí doplnkové a pomocné údaje k sestavám --- v | [11 empty] | Návod na vyplnění | 0,001
|  | Kód: |  |  |  |  | 24017 | [24 empty] | Měnit lze pouze buňky se žlutým podbarvením! 1) na prvním listu Rekapitulace stavby vyplňte v sestavě a) Souhrnný list - údaje o Uchazeči (přenesou se do ostatních sestav i v jiných listech) b) Rekapitulace objektů - potřebné Ostatní náklady 2) na vybraných listech vyplňte v sestavě a) Krycí list - údaje o Uchazeči, pokud se liší od údajů o Uchazeči na Souhrnném listu (údaje se přenesou do ostatních sestav v daném listu) b) Rekapitulace rozpočtu - potřebné Ostatní náklady c) Celkové náklady za stavbu - ceny u položek - množství, pokud má žluté podbarvení - a v případě potřeby poznámku (ta je ve skrytém sloupci) | 0,01
|  | Stavba: |  |  |  |  | ČZU Parkoviště P13 | [25 empty] | 0,01
|  | KSO: | [13 empty] | CC-CZ: | [16 empty] | 0,01
|  | Místo: |  |  |  |  | Praha 6 Suchdol | [8 empty] | Datum: |  | 17. 9. 2024 | [14 empty] | 0,01
0,01
|  | Zadavatel: | [13 empty] | IČ: | [16 empty] | 0,01
|  |  | Česká zemědělská universita v Praze | [12 empty] | DIČ: | [16 empty] | 0,01
0,01
|  | Uchazeč: | [13 empty] | IČ: |  | Vyplň údaj | [14 empty] | 0,01
|  |  | Vyplň údaj | [12 empty] | DIČ: |  | Vyplň údaj | [14 empty] | 0,01
False
|  | Projektant: | [13 empty] | IČ: | [16 empty] | False
|  |  | Kolektiv AVS Projekt,s.r.o., ElMMUR,ČZU | [12 empty] | DIČ: | [16 empty] | True
0,01
|  | Zpracovatel: | [13 empty] | IČ: | [16 empty] | 0,01
|  |  | AVS Projekt,s.r.o., ElMMUR,ČZU | [12 empty] | DIČ: | [16 empty] | False
Poznámka:
|  | Cena bez DPH | [13 empty] | 0
[8 empty] | Sazba daně |  |  | Základ daně |  |  |  |  | Výše daně
|  | DPH |  | základní |  |  |  | 21% |  |  | 0 |  |  |  |  | 0
|  |  |  | snížená |  |  |  | 12% |  |  | 0 |  |  |  |  | 0
|  |  |  | zákl. přenesená |  |  |  | 21% |  |  | 0 |  |  |  |  | 0
|  |  |  | sníž. přenesená |  |  |  | 12% |  |  | 0 |  |  |  |  | 0
|  |  |  | nulová |  |  |  | 0% |  |  | 0 |  |  |  |  | 0
|  | Cena s DPH | [6 empty] | v |  |  | CZK |  |  |  | 0
|  | Projektant | [11 empty] | Zpracovatel
|  | Datum a podpis: | [7 empty] | Razítko |  |  |  | Datum a podpis: |  |  | Razítko
|  | Objednavatel | [11 empty] | Uchazeč
|  | Datum a podpis: | [7 empty] | Razítko |  |  |  | Datum a podpis: |  |  | Razítko
REKAPITULACE OBJEKTŮ STAVBY A SOUPISŮ PRACÍ
| Kód: | [6 empty] | 24017
| Stavba: | [6 empty] | ČZU Parkoviště P13
| Místo: | [6 empty] | Praha 6 Suchdol | [6 empty] | Datum: |  | 17. 9. 2024
| Zadavatel: | [6 empty] | Česká zemědělská universita v Praze | [6 empty] | Projektant: |  | Kolektiv AVS Projekt,s.r.o., ElMMUR,ČZU |  |  | Informatívní údaje z listů zakázek
| Uchazeč: | [13 empty] | Zpracovatel: |  | AVS Projekt,s.r.o., ElMMUR,ČZU
| Kód |  |  |  | Popis | [7 empty] | Cena bez DPH [CZK] |  |  |  |  | Cena s DPH [CZK] | Typ | z toho Ostat. náklady [CZK] | DPH [CZK] | Normohodiny [h] | DPH základní [CZK] | DPH snížená [CZK] | DPH základní přenesená [CZK] | DPH snížená přenesená [CZK] | Základna DPH základní | Základna DPH snížená | Základna DPH zákl. přenesená | Základna DPH sníž. přenesená | Základna DPH nulová
| Náklady z rozpočtů | [11 empty] | 0 |  |  |  |  | 0 |  | 0 | 0 | 0 | 0 | 0 | 0 | 0 | 0 | 0 | 0 | 0 | 0 |  | D | 0 | ###NOIMPORT### | IMPORT | {fd95eede-ed87-46a7-b4ea-745cb0e2cd0d} | {00000000-0000-0000-0000-000000000000}
|  | D1 |  |  |  | Komunikace | [6 empty] | 0 |  |  |  |  | 0 | STA | 0 | 0 | 0 | 0 | 0 | 0 | 0 | 0 | 0 | 0 | 0 | 0 |  | D | 1 | ###NOIMPORT### | IMPORT | {b1da1ea7-f85d-4194-ae71-82eb3733883c} | {fd95eede-ed87-46a7-b4ea-745cb0e2cd0d} | 2
/ |  |  | D1.9 - VRN |  |  |  | Vedlejší rozpočtové náklady | [5 empty] | 0 |  |  |  |  | 0 | Soupis | 0 | 0 | 0 | 0 | 0 | 0 | 0 | 0 | 0 | 0 | 0 | 0 |  |  | 2 |  | IMPORT | {543be56b-9260-4295-84e5-96bdf5acf09e} | {b1da1ea7-f85d-4194-ae71-82eb3733883c}
/ |  |  | D1.9.1 |  |  |  | Plocha 1 | [5 empty] | 0 |  |  |  |  | 0 | Soupis | 0 | 0 | 0 | 0 | 0 | 0 | 0 | 0 | 0 | 0 | 0 | 0 |  |  | 2 |  | IMPORT | {795dffeb-2703-42e6-b3d4-5f8624b1103b} | {b1da1ea7-f85d-4194-ae71-82eb3733883c}
/ |  |  | D1.9.2 |  |  |  | Plocha 2 | [5 empty] | 0 |  |  |  |  | 0 | Soupis | 0 | 0 | 0 | 0 | 0 | 0 | 0 | 0 | 0 | 0 | 0 | 0 |  |  | 2 |  | IMPORT | {74ea4cb9-e6af-4fa9-aa8b-f36177d98370} | {b1da1ea7-f85d-4194-ae71-82eb3733883c}
/ |  |  | D1.9.3 |  |  |  | Plocha 3 | [5 empty] | 0 |  |  |  |  | 0 | Soupis | 0 | 0 | 0 | 0 | 0 | 0 | 0 | 0 | 0 | 0 | 0 | 0 |  |  | 2 |  | IMPORT | {2d6a0990-747c-4e04-b879-eaba431e7fb0} | {b1da1ea7-f85d-4194-ae71-82eb3733883c}
/ |  |  | D1.9.4 |  |  |  | Plocha 4 | [5 empty] | 0 |  |  |  |  | 0 | Soupis | 0 | 0 | 0 | 0 | 0 | 0 | 0 | 0 | 0 | 0 | 0 | 0 |  |  | 2 |  | IMPORT | {6bcf1cb4-255d-4091-91b3-9e2ece33aa56} | {b1da1ea7-f85d-4194-ae71-82eb3733883c}
/ |  |  | D1.9.K |  |  |  | Kanalizace | [5 empty] | 0 |  |  |  |  | 0 | Soupis | 0 | 0 | 0 | 0 | 0 | 0 | 0 | 0 | 0 | 0 | 0 | 0 |  |  | 2 |  | IMPORT | {a4619971-db73-42c4-a276-ee8c1bf58ae9} | {b1da1ea7-f85d-4194-ae71-82eb3733883c}
/ |  |  | D1.9.O |  |  |  | Obslužné komunikace | [5 empty] | 0 |  |  |  |  | 0 | Soupis | 0 | 0 | 0 | 0 | 0 | 0 | 0 | 0 | 0 | 0 | 0 | 0 |  |  | 2 |  | IMPORT | {dc6a9d24-00f2-4534-91be-be3b75332dce} | {b1da1ea7-f85d-4194-ae71-82eb3733883c}
|  | D2 |  |  |  | Závlahy | [6 empty] | 0 |  |  |  |  | 0 | STA | 0 | 0 | 0 | 0 | 0 | 0 | 0 | 0 | 0 | 0 | 0 | 0 |  | D | 1 | ###NOIMPORT### | IMPORT | {c7e4b7d1-6842-40d4-9e5a-f03ccfa0da47} | {fd95eede-ed87-46a7-b4ea-745cb0e2cd0d} | 2
/ |  |  | D2 |  |  |  | Závlahy | [5 empty] | 0 |  |  |  |  | 0 | Soupis | 0 | 0 | 0 | 0 | 0 | 0 | 0 | 0 | 0 | 0 | 0 | 0 |  |  | 2 |  | IMPORT | {a6ca33bd-4f72-4851-b6c0-cf31a8311afc} | {c7e4b7d1-6842-40d4-9e5a-f03ccfa0da47}
|  | D3 |  |  |  | Silnoproud | [6 empty] | 0 |  |  |  |  | 0 | STA | 0 | 0 | 0 | 0 | 0 | 0 | 0 | 0 | 0 | 0 | 0 | 0 |  | D | 1 | ###NOIMPORT### | IMPORT | {dcc1f5ef-5595-4c59-a058-85a152fe3c63} | {fd95eede-ed87-46a7-b4ea-745cb0e2cd0d} | 2
/ |  |  | D3 |  |  |  | Silnoproud | [5 empty] | 0 |  |  |  |  | 0 | Soupis | 0 | 0 | 0 | 0 | 0 | 0 | 0 | 0 | 0 | 0 | 0 | 0 |  |  | 2 |  | IMPORT | {beb51775-8bd6-4e22-81dd-b020f69542a0} | {dcc1f5ef-5595-4c59-a058-85a152fe3c63}
|  | D4 |  |  |  | Slaboproud | [6 empty] | 0 |  |  |  |  | 0 | STA | 0 | 0 | 0 | 0 | 0 | 0 | 0 | 0 | 0 | 0 | 0 | 0 |  | D | 1 | ###NOIMPORT### | IMPORT | {c74cf449-9b75-4ba6-8a00-88061674914f} | {fd95eede-ed87-46a7-b4ea-745cb0e2cd0d} | 2
/ |  |  | D4 |  |  |  | Slaboproud | [5 empty] | 0 |  |  |  |  | 0 | Soupis | 0 | 0 | 0 | 0 | 0 | 0 | 0 | 0 | 0 | 0 | 0 | 0 |  |  | 2 |  | IMPORT | {e4057bd9-c931-4ba9-8bd4-51917831f23c} | {c74cf449-9b75-4ba6-8a00-88061674914f}

## D1.9 - VRN - Vedlejší roz...
{543be56b-9260-4295-84e5-96bdf5acf09e}
2
| KRYCÍ LIST SOUPISU PRACÍ | [7 empty] | v --- níže se nacházejí doplnkové a pomocné údaje k sestavám --- v | [8 empty] | False
Stavba:
ČZU Parkoviště P13
Objekt:
D1 - Komunikace
Soupis:
D1.9 - VRN - Vedlejší rozpočtové náklady
| KSO: |  |  |  |  | CC-CZ:
| Místo: |  |  |  |  | Datum: | 17. 9. 2024
| Zadavatel: |  |  |  |  | IČ:
|  | Česká zemědělská universita |  |  |  | DIČ:
| Uchazeč: |  |  |  |  | IČ: | Vyplň údaj
|  | Vyplň údaj |  |  |  | DIČ: | Vyplň údaj
| Projektant: |  |  |  |  | IČ:
|  | Kolektiv AVS Projekt,s.r.o., ElMMUR,ČZU |  |  |  | DIČ:
| Zpracovatel: |  |  |  |  | IČ:
|  | AVS Projekt,s.r.o., ElMMUR,ČZU |  |  |  | DIČ:
Poznámka:
| Cena bez DPH | [5 empty] | 0
|  |  | Základ daně |  |  | Sazba daně | Výše daně
| DPH | základní | 0 |  |  | 21% | 0
|  | snížená | 0 |  |  | 12% | 0
|  | zákl. přenesená | 0 |  |  | 21% | 0
|  | sníž. přenesená | 0 |  |  | 12% | 0
|  | nulová | 0 |  |  | 0% | 0
| Cena s DPH |  |  | v | CZK |  | 0
| Projektant |  |  | Zpracovatel
| Datum a podpis: |  | Razítko | Datum a podpis: |  |  | Razítko
| Objednavatel |  |  | Uchazeč
| Datum a podpis: |  | Razítko | Datum a podpis: |  |  | Razítko
REKAPITULACE ČLENĚNÍ SOUPISU PRACÍ
Stavba:
ČZU Parkoviště P13
Objekt:
D1 - Komunikace
Soupis:
D1.9 - VRN - Vedlejší rozpočtové náklady
Místo: | [5 empty] | Datum: | 17. 9. 2024
Zadavatel: |  |  | Česká zemědělská universita |  |  | Projektant: | Kolektiv AVS Projekt,s.r.o., ElMMUR,ČZU
Uchazeč: |  |  | Vyplň údaj |  |  | Zpracovatel: | AVS Projekt,s.r.o., ElMMUR,ČZU
Kód dílu - Popis | [6 empty] | Cena celkem [CZK]
Náklady ze soupisu prací | [6 empty] | 0 | [11 empty] | -1
| VRN - Vedlejší rozpočtové náklady | [5 empty] | 0
| VRN1 - Průzkumné, geodetické a projektové práce | [5 empty] | 0
| VRN3 - Zařízení staveniště | [5 empty] | 0
| VRN4 - Inženýrská činnost | [5 empty] | 0
SOUPIS PRACÍ
Stavba:
ČZU Parkoviště P13
Objekt:
D1 - Komunikace
Soupis:
D1.9 - VRN - Vedlejší rozpočtové náklady
Místo: | [5 empty] | Datum: | 17. 9. 2024
Zadavatel: |  |  | Česká zemědělská universita |  |  | Projektant: | Kolektiv AVS Projekt,s.r.o., ElMMUR,ČZU
Uchazeč: |  |  | Vyplň údaj |  |  | Zpracovatel: | AVS Projekt,s.r.o., ElMMUR,ČZU
PČ | Typ | Kód | Popis | MJ | Množství | J.cena [CZK] | Cena celkem [CZK] | Cenová soustava |  | DPH | J. Nh [h] | Nh celkem [h] | J. hmotnost [t] | Hmotnost celkem [t] | J. suť [t] | Suť Celkem [t]
Náklady soupisu celkem | [6 empty] | 0 |  |  |  |  | 0 |  | 0 |  | 0 |  | D | -1 | [7 empty] | 0
| D | VRN | Vedlejší rozpočtové náklady |  |  |  | 0 |  |  |  |  | 0 |  | 0 |  | 0 | 5 | D | 0 | ROZPOCET | [6 empty] | 0
| D | VRN1 | Průzkumné, geodetické a projektové práce |  |  |  | 0 |  |  |  |  | 0 |  | 0 |  | 0 | 5 | D | 1 | ROZPOCET | [6 empty] | 0
1 | K | 012002000 | Geodetické práce | kpl | 1 |  | 0 |  |  | základní |  | 0 | 0 | 0 | 0 | 0 | 1024 | K | 2 | ROZPOCET | 0 | 0 | 0 | 0 | 0 | 1 | 0 | 1024 | 1459499076
| Online PSC |  | https://podminky.urs.cz/item/CS_URS_2024_01/012002000 | [14 empty] | Online PSC | 2
2 | K | 012303000 | Geodetické práce po výstavbě | kpl | 1 |  | 0 |  |  | základní |  | 0 | 0 | 0 | 0 | 0 | 1024 | K | 2 | ROZPOCET | 0 | 0 | 0 | 0 | 0 | 1 | 0 | 1024 | -1932673478
| Online PSC |  | https://podminky.urs.cz/item/CS_URS_2024_01/012303000 | [14 empty] | Online PSC | 2
3 | K | 013002000 | Projektové práce | kpl | 1 |  | 0 |  |  | základní |  | 0 | 0 | 0 | 0 | 0 | 1024 | K | 2 | ROZPOCET | 0 | 0 | 0 | 0 | 0 | 1 | 0 | 1024 | 23939204
| Online PSC |  | https://podminky.urs.cz/item/CS_URS_2024_01/013002000 | [14 empty] | Online PSC | 2
4 | K | 013254000 | Dokumentace skutečného provedení stavby | kpl | 1 |  | 0 |  |  | základní |  | 0 | 0 | 0 | 0 | 0 | 1024 | K | 2 | ROZPOCET | 0 | 0 | 0 | 0 | 0 | 1 | 0 | 1024 | 307565272
| Online PSC |  | https://podminky.urs.cz/item/CS_URS_2024_01/013254000 | [14 empty] | Online PSC | 2
| D | VRN3 | Zařízení staveniště |  |  |  | 0 |  |  |  |  | 0 |  | 0 |  | 0 | 5 | D | 1 | ROZPOCET | [6 empty] | 0
5 | K | 030001000 | Zařízení staveniště | kpl | 1 |  | 0 |  |  | základní |  | 0 | 0 | 0 | 0 | 0 | 1024 | K | 2 | ROZPOCET | 0 | 0 | 0 | 0 | 0 | 1 | 0 | 1024 | -1530853306
| Online PSC |  | https://podminky.urs.cz/item/CS_URS_2024_01/030001000 | [14 empty] | Online PSC | 2
| D | VRN4 | Inženýrská činnost |  |  |  | 0 |  |  |  |  | 0 |  | 0 |  | 0 | 5 | D | 1 | ROZPOCET | [6 empty] | 0
6 | K | 041103000 | Autorský dozor projektanta | kpl | 1 |  | 0 |  |  | základní |  | 0 | 0 | 0 | 0 | 0 | 1024 | K | 2 | ROZPOCET | 0 | 0 | 0 | 0 | 0 | 1 | 0 | 1024 | -738344799
| Online PSC |  | https://podminky.urs.cz/item/CS_URS_2024_01/041103000 | [14 empty] | Online PSC | 2
7 | K | 041203000 | Technický dozor investora | kpl | 1 |  | 0 |  |  | základní |  | 0 | 0 | 0 | 0 | 0 | 1024 | K | 2 | ROZPOCET | 0 | 0 | 0 | 0 | 0 | 1 | 0 | 1024 | 767970641
| Online PSC |  | https://podminky.urs.cz/item/CS_URS_2024_01/041203000 | [14 empty] | Online PSC | 2
8 | K | 041403000 | Koordinátor BOZP na staveništi | kpl | 1 |  | 0 |  |  | základní |  | 0 | 0 | 0 | 0 | 0 | 1024 | K | 2 | ROZPOCET | 0 | 0 | 0 | 0 | 0 | 1 | 0 | 1024 | -1688835522
| Online PSC |  | https://podminky.urs.cz/item/CS_URS_2024_01/041403000 | [14 empty] | Online PSC | 2
9 | K | 043002000 | Zkoušky a ostatní měření | kpl | 1 |  | 0 |  |  | základní |  | 0 | 0 | 0 | 0 | 0 | 1024 | K | 2 | ROZPOCET | 0 | 0 | 0 | 0 | 0 | 1 | 0 | 1024 | 422229426
| Online PSC |  | https://podminky.urs.cz/item/CS_URS_2024_01/043002000 | [14 empty] | Online PSC | 2

## D1.9.1 - Plocha 1
{795dffeb-2703-42e6-b3d4-5f8624b1103b}
2
| KRYCÍ LIST SOUPISU PRACÍ | [7 empty] | v --- níže se nacházejí doplnkové a pomocné údaje k sestavám --- v | [8 empty] | False
Stavba:
ČZU Parkoviště P13
Objekt:
D1 - Komunikace
Soupis:
D1.9.1 - Plocha 1
| KSO: |  |  |  |  | CC-CZ:
| Místo: |  |  |  |  | Datum: | 17. 9. 2024
| Zadavatel: |  |  |  |  | IČ:
|  | Česká zemědělská universita |  |  |  | DIČ:
| Uchazeč: |  |  |  |  | IČ: | Vyplň údaj
|  | Vyplň údaj |  |  |  | DIČ: | Vyplň údaj
| Projektant: |  |  |  |  | IČ:
|  | Kolektiv AVS Projekt,s.r.o., ElMMUR,ČZU |  |  |  | DIČ:
| Zpracovatel: |  |  |  |  | IČ:
|  | AVS Projekt,s.r.o., ElMMUR,ČZU |  |  |  | DIČ:
Poznámka:
| Cena bez DPH | [5 empty] | 0
|  |  | Základ daně |  |  | Sazba daně | Výše daně
| DPH | základní | 0 |  |  | 21% | 0
|  | snížená | 0 |  |  | 12% | 0
|  | zákl. přenesená | 0 |  |  | 21% | 0
|  | sníž. přenesená | 0 |  |  | 12% | 0
|  | nulová | 0 |  |  | 0% | 0
| Cena s DPH |  |  | v | CZK |  | 0
| Projektant |  |  | Zpracovatel
| Datum a podpis: |  | Razítko | Datum a podpis: |  |  | Razítko
| Objednavatel |  |  | Uchazeč
| Datum a podpis: |  | Razítko | Datum a podpis: |  |  | Razítko
REKAPITULACE ČLENĚNÍ SOUPISU PRACÍ
Stavba:
ČZU Parkoviště P13
Objekt:
D1 - Komunikace
Soupis:
D1.9.1 - Plocha 1
Místo: | [5 empty] | Datum: | 17. 9. 2024
Zadavatel: |  |  | Česká zemědělská universita |  |  | Projektant: | Kolektiv AVS Projekt,s.r.o., ElMMUR,ČZU
Uchazeč: |  |  | Vyplň údaj |  |  | Zpracovatel: | AVS Projekt,s.r.o., ElMMUR,ČZU
Kód dílu - Popis | [6 empty] | Cena celkem [CZK]
Náklady ze soupisu prací | [6 empty] | 0 | [11 empty] | -1
| HSV - Práce a dodávky HSV | [5 empty] | 0
| 1 - Zemní práce | [5 empty] | 0
| 2 - Zakládání | [5 empty] | 0
| 5 - Komunikace pozemní | [5 empty] | 0
| 9 - Ostatní konstrukce a práce, bourání | [5 empty] | 0
SOUPIS PRACÍ
Stavba:
ČZU Parkoviště P13
Objekt:
D1 - Komunikace
Soupis:
D1.9.1 - Plocha 1
Místo: | [5 empty] | Datum: | 17. 9. 2024
Zadavatel: |  |  | Česká zemědělská universita |  |  | Projektant: | Kolektiv AVS Projekt,s.r.o., ElMMUR,ČZU
Uchazeč: |  |  | Vyplň údaj |  |  | Zpracovatel: | AVS Projekt,s.r.o., ElMMUR,ČZU
PČ | Typ | Kód | Popis | MJ | Množství | J.cena [CZK] | Cena celkem [CZK] | Cenová soustava |  | DPH | J. Nh [h] | Nh celkem [h] | J. hmotnost [t] | Hmotnost celkem [t] | J. suť [t] | Suť Celkem [t]
Náklady soupisu celkem | [6 empty] | 0 |  |  |  |  | 0 |  | 66.9744 |  | 0 |  | D | -1 | [10 empty] | 0
| D | HSV | Práce a dodávky HSV |  |  |  | 0 |  |  |  |  | 0 |  | 66.9744 |  | 0 | 1 | D | 0 |  |  |  | ROZPOCET | [6 empty] | 0
| D | 1 | Zemní práce |  |  |  | 0 |  |  |  |  | 0 |  | 0 |  | 0 | 1 | D | 1 |  |  |  | ROZPOCET | [6 empty] | 0
1 | K | 181152302 | Úprava pláně pro silnice a dálnice v zářezech se zhutněním | m2 | 193 |  | 0 |  |  | základní |  | 0 | 0 | 0 | 0 | 0 | 4 | K | 2 |  |  |  | ROZPOCET | 0 | 0 | 0 | 0 | 0 | 1 | 0 | 4 | -1831484504
| D | 2 | Zakládání |  |  |  | 0 |  |  |  |  | 0 |  | 12.7097 |  | 0 | 1 | D | 1 |  |  |  | ROZPOCET | [6 empty] | 0
2 | K | 212751132 | Trativody z drenážních a melioračních trubek pro meliorace, dočasné nebo odlehčovací drenáže se zřízením štěrkového lože pod trubky a s jejich obsypem v otevřeném výkopu trubka flexibilní PVC-U SN 4 neperforovaná DN 65 | m | 78.8 |  | 0 |  |  | základní |  | 0 | 0.16123 | 12.7049 | 0 | 0 | 4 | K | 2 |  |  |  | ROZPOCET | 0 | 0 | 0 | 0 | 0 | 1 | 0 | 4 | -152729077
| Online PSC |  | https://podminky.urs.cz/item/CS_URS_2024_01/212751132 | [14 empty] | Online PSC | 2
| VV |  | 2*19,6+2*19,8 |  | 78.8 | [12 empty] | VV | 2 | 2 | True | 1 | ROZPOCET
3 | K | 212972111 | Opláštění drenážních trub filtrační textilií DN 65 | m | 78.8 |  | 0 |  |  | základní |  | 0 | 6e-05 | 0.004728 | 0 | 0 | 4 | K | 2 |  |  |  | ROZPOCET | 0 | 0 | 0 | 0 | 0 | 1 | 0 | 4 | -667546442
| Online PSC |  | https://podminky.urs.cz/item/CS_URS_2024_01/212972111 | [14 empty] | Online PSC | 2
| D | 5 | Komunikace pozemní |  |  |  | 0 |  |  |  |  | 0 |  | 51.4654 |  | 0 | 1 | D | 1 |  |  |  | ROZPOCET | [6 empty] | 0
4 | K | 564211111 | Podklad nebo podsyp ze štěrkopísku ŠP s rozprostřením, vlhčením a zhutněním plochy přes 100 m2, po zhutnění tl. 50 mm | m2 | 193 |  | 0 |  |  | základní |  | 0 | 0 | 0 | 0 | 0 | 4 | K | 2 |  |  |  | ROZPOCET | 0 | 0 | 0 | 0 | 0 | 1 | 0 | 4 | 1048958926
| Online PSC |  | https://podminky.urs.cz/item/CS_URS_2024_01/564211111 | [14 empty] | Online PSC | 2
| P |  | Poznámka k položce: Podsyp pod geotextílii na jednotlivých plochách pro vsakování. Výměra satnovena odečtením z programu AutoCad. | [14 empty] | P | 2
5 | K | 564851111 | Podklad ze štěrkodrti ŠD s rozprostřením a zhutněním plochy přes 100 m2, po zhutnění tl. 150 mm | m2 | 386 |  | 0 |  |  | základní |  | 0 | 0 | 0 | 0 | 0 | 4 | K | 2 |  |  |  | ROZPOCET | 0 | 0 | 0 | 0 | 0 | 1 | 0 | 4 | 1160384857
| Online PSC |  | https://podminky.urs.cz/item/CS_URS_2024_01/564851111 | [14 empty] | Online PSC | 2
| P |  | Poznámka k položce: Vyrovnání spádu dna jednotlivých ploch. Proměnlivá tl. 100 - 200 mm, průměrná tloušťka 150mm | [14 empty] | P | 2
| VV |  | Konstrukce vozovky | [14 empty] | VV | 2 | 1 | True | 0 | ROZPOCET
| VV |  | 193 |  | 193 | [12 empty] | VV | 2 | 2 | True | 0 | ROZPOCET
| VV |  | Plocha 1 vyrovnání spádu | [14 empty] | VV | 2 | 1 | True | 0 | ROZPOCET
| VV |  | 193 |  | 193 | [12 empty] | VV | 2 | 2 | True | 0 | ROZPOCET
| VV |  | Součet |  | 386 | [12 empty] | VV | 2 | 4 | True | 1 | ROZPOCET
6 | K | 564861111 | Podklad ze štěrkodrti ŠD s rozprostřením a zhutněním plochy přes 100 m2, po zhutnění tl. 200 mm | m2 | 193 |  | 0 |  |  | základní |  | 0 | 0 | 0 | 0 | 0 | 4 | K | 2 |  |  |  | ROZPOCET | 0 | 0 | 0 | 0 | 0 | 1 | 0 | 4 | 1745654849
| Online PSC |  | https://podminky.urs.cz/item/CS_URS_2024_01/564861111 | [14 empty] | Online PSC | 2
7 | K | 596212212 | Kladení dlažby z betonových zámkových dlaždic pozemních komunikací ručně s ložem z kameniva těženého nebo drceného tl. do 50 mm, s vyplněním spár, s dvojitým hutněním vibrováním a se smetením přebytečného materiálu na krajnici tl. 80 mm skupiny A, pro plochy přes 100 do 300 m2 | m2 | 193 |  | 0 |  |  | základní |  | 0 | 0.11162 | 21.5427 | 0 | 0 | 4 | K | 2 |  |  |  | ROZPOCET | 0 | 0 | 0 | 0 | 0 | 1 | 0 | 4 | 290494979
| Online PSC |  | https://podminky.urs.cz/item/CS_URS_2024_01/596212212 | [14 empty] | Online PSC | 2
8 | M | 59245013 | dlažba zámková betonová tl 80mm přírodní zasakovací | m2 | 196.86 |  | 0 |  |  | základní |  | 0 | 0.152 | 29.9227 | 0 | 0 | 8 | M | 2 |  |  |  | ROZPOCET | 0 | 0 | 0 | 0 | 0 | 1 | 0 | 4 | 286721282
| VV |  | 193*1,02 'Přepočtené koeficientem množství |  | 196.86 | [12 empty] | VV | 2 | 2 | False | 1 | ROZPOCET
| D | 9 | Ostatní konstrukce a práce, bourání |  |  |  | 0 |  |  |  |  | 0 |  | 2.7994 |  | 0 | 1 | D | 1 |  |  |  | ROZPOCET | [6 empty] | 0
9 | K | 711218R | Izolace proti vodě folií | m2 | 253.9 |  | 0 |  |  | základní |  | 0 | 0.00017 | 0.043163 | 0 | 0 | 4 | K | 2 |  |  |  | ROZPOCET | 0 | 0 | 0 | 0 | 0 | 1 | 0 | 4 | 1866459885
| P |  | Poznámka k položce: Cena OTSKP položka zahrnuje: - dodání předepsaného izolačního materiálu - očištění a ošetření podkladu, zadávací dokumentace může zahrnout i případné vyspravení - zřízení izolace jako kompletního povlaku, případně komplet. soustavy nebo systému podle příslušného technolog. předpisu - zřízení izolace i jednotlivých vrstev po etapách, včetně pracovních spár a spojů - úprava u okrajů, rohů, hran, dilatačních i pracovních spojů, kotev, obrubníků, dilatačních zařízení, odvodnění, otvorů, neizolovaných míst,ukotvení izolace do obrubníků pomocí lišt, a pod. - zajištění odvodnění povrchu izolace, včetně odvodnění nejnižších míst, pokud dokumentace pro zadání stavby nestanoví jinak - ochrana izolace do doby zřízení definitivní ochranné vrstvy nebo konstrukce - úprava, očištění a ošetření prostoru kolem izolace - provedení požadovaných zkoušek | [14 empty] | P | 2
| VV |  | Plocha 1 | [14 empty] | VV | 2 | 1 | True | 0 | ROZPOCET
| VV |  | 193+(38,5+5)*2*0,7 |  | 253.9 | [12 empty] | VV | 2 | 2 | True | 0 | ROZPOCET
| VV |  | Součet |  | 253.9 | [12 empty] | VV | 2 | 4 | True | 1 | ROZPOCET
10 | K | 919726121 | Geotextilie netkaná pro ochranu, separaci nebo filtraci měrná hmotnost do 200 g/m2 | m2 | 253.9 |  | 0 |  |  | základní |  | 0 | 0.00036 | 0.091404 | 0 | 0 | 4 | K | 2 |  |  |  | ROZPOCET | 0 | 0 | 0 | 0 | 0 | 1 | 0 | 4 | -859204087
| Online PSC |  | https://podminky.urs.cz/item/CS_URS_2024_01/919726121 | [14 empty] | Online PSC | 2
| P |  | Poznámka k položce: V ceně jsou započteny i náklady na položení a dodání geotextilie včetně přesahů. | [14 empty] | P | 2
| VV |  | Plocha 1 | [14 empty] | VV | 2 | 1 | True | 0 | ROZPOCET
| VV |  | 193+(38,5+5)*2*0,7 |  | 253.9 | [12 empty] | VV | 2 | 2 | True | 0 | ROZPOCET
| VV |  | Součet |  | 253.9 | [12 empty] | VV | 2 | 4 | True | 1 | ROZPOCET
11 | K | 919726124 | Geotextilie netkaná pro ochranu, separaci nebo filtraci měrná hmotnost přes 500 do 800 g/m2 | m2 | 507.8 |  | 0 |  |  | základní |  | 0 | 0.00102 | 0.51796 | 0 | 0 | 4 | K | 2 |  |  |  | ROZPOCET | 0 | 0 | 0 | 0 | 0 | 1 | 0 | 4 | 256319781
| Online PSC |  | https://podminky.urs.cz/item/CS_URS_2024_01/919726124 | [14 empty] | Online PSC | 2
| P |  | Poznámka k položce: V ceně jsou započteny i náklady na položení a dodání geotextilie včetně přesahů, ukotvení geotextilie do obrubníků pomocí lišt,apod. | [14 empty] | P | 2
| VV |  | Plocha 1 | [14 empty] | VV | 2 | 1 | True | 0 | ROZPOCET
| VV |  | 193*2+(38,5+5)*2*0,7*2 |  | 507.8 | [12 empty] | VV | 2 | 2 | True | 0 | ROZPOCET
| VV |  | Součet |  | 507.8 | [12 empty] | VV | 2 | 4 | True | 1 | ROZPOCET
12 | K | 935923111 | Dnová vpusť pro odvodnění vsakovací plochy DN 100 | kus | 2 |  | 0 |  |  | základní |  | 0 | 1.0734 | 2.1469 | 0 | 0 | 4 | K | 2 |  |  |  | ROZPOCET | 0 | 0 | 0 | 0 | 0 | 1 | 0 | 4 | -910213047
| Online PSC |  | https://podminky.urs.cz/item/CS_URS_2024_01/935923111 | [14 empty] | Online PSC | 2
| P |  | Poznámka k položce: Dodávka a montáž včetně napojení odvodňovacího potrubí | [14 empty] | P | 2

## D1.9.2 - Plocha 2
{74ea4cb9-e6af-4fa9-aa8b-f36177d98370}
2
| KRYCÍ LIST SOUPISU PRACÍ | [7 empty] | v --- níže se nacházejí doplnkové a pomocné údaje k sestavám --- v | [8 empty] | False
Stavba:
ČZU Parkoviště P13
Objekt:
D1 - Komunikace
Soupis:
D1.9.2 - Plocha 2
| KSO: |  |  |  |  | CC-CZ:
| Místo: |  |  |  |  | Datum: | 17. 9. 2024
| Zadavatel: |  |  |  |  | IČ:
|  | Česká zemědělská universita |  |  |  | DIČ:
| Uchazeč: |  |  |  |  | IČ: | Vyplň údaj
|  | Vyplň údaj |  |  |  | DIČ: | Vyplň údaj
| Projektant: |  |  |  |  | IČ:
|  | Kolektiv AVS Projekt,s.r.o., ElMMUR,ČZU |  |  |  | DIČ:
| Zpracovatel: |  |  |  |  | IČ:
|  | AVS Projekt,s.r.o., ElMMUR,ČZU |  |  |  | DIČ:
Poznámka:
| Cena bez DPH | [5 empty] | 0
|  |  | Základ daně |  |  | Sazba daně | Výše daně
| DPH | základní | 0 |  |  | 21% | 0
|  | snížená | 0 |  |  | 12% | 0
|  | zákl. přenesená | 0 |  |  | 21% | 0
|  | sníž. přenesená | 0 |  |  | 12% | 0
|  | nulová | 0 |  |  | 0% | 0
| Cena s DPH |  |  | v | CZK |  | 0
| Projektant |  |  | Zpracovatel
| Datum a podpis: |  | Razítko | Datum a podpis: |  |  | Razítko
| Objednavatel |  |  | Uchazeč
| Datum a podpis: |  | Razítko | Datum a podpis: |  |  | Razítko
REKAPITULACE ČLENĚNÍ SOUPISU PRACÍ
Stavba:
ČZU Parkoviště P13
Objekt:
D1 - Komunikace
Soupis:
D1.9.2 - Plocha 2
Místo: | [5 empty] | Datum: | 17. 9. 2024
Zadavatel: |  |  | Česká zemědělská universita |  |  | Projektant: | Kolektiv AVS Projekt,s.r.o., ElMMUR,ČZU
Uchazeč: |  |  | Vyplň údaj |  |  | Zpracovatel: | AVS Projekt,s.r.o., ElMMUR,ČZU
Kód dílu - Popis | [6 empty] | Cena celkem [CZK]
Náklady ze soupisu prací | [6 empty] | 0 | [11 empty] | -1
| HSV - Práce a dodávky HSV | [5 empty] | 0
| 1 - Zemní práce | [5 empty] | 0
| 2 - Zakládání | [5 empty] | 0
| 5 - Komunikace pozemní | [5 empty] | 0
| 9 - Ostatní konstrukce a práce, bourání | [5 empty] | 0
SOUPIS PRACÍ
Stavba:
ČZU Parkoviště P13
Objekt:
D1 - Komunikace
Soupis:
D1.9.2 - Plocha 2
Místo: | [5 empty] | Datum: | 17. 9. 2024
Zadavatel: |  |  | Česká zemědělská universita |  |  | Projektant: | Kolektiv AVS Projekt,s.r.o., ElMMUR,ČZU
Uchazeč: |  |  | Vyplň údaj |  |  | Zpracovatel: | AVS Projekt,s.r.o., ElMMUR,ČZU
PČ | Typ | Kód | Popis | MJ | Množství | J.cena [CZK] | Cena celkem [CZK] | Cenová soustava |  | DPH | J. Nh [h] | Nh celkem [h] | J. hmotnost [t] | Hmotnost celkem [t] | J. suť [t] | Suť Celkem [t]
Náklady soupisu celkem | [6 empty] | 0 |  |  |  |  | 0 |  | 41.1252 |  | 0 |  | D | -1 | [10 empty] | 0
| D | HSV | Práce a dodávky HSV |  |  |  | 0 |  |  |  |  | 0 |  | 41.1252 |  | 0 | 1 | D | 0 |  |  |  | ROZPOCET | [6 empty] | 0
| D | 1 | Zemní práce |  |  |  | 0 |  |  |  |  | 0 |  | 0.016593 |  | 0 | 1 | D | 1 |  |  |  | ROZPOCET | [6 empty] | 0
1 | K | 162251102 | Vodorovné přemístění přes 20 do 50 m výkopku/sypaniny z horniny třídy těžitelnosti I skupiny 1 až 3 | m3 | 92.364 |  | 0 |  |  | základní |  | 0 | 0 | 0 | 0 | 0 | 4 | K | 2 |  |  |  | ROZPOCET | 0 | 0 | 0 | 0 | 0 | 1 | 0 | 4 | 574764245
| VV |  | " lokální rozvozy základní ložné vrstvy tl. 0,05m (navezená směs substrátu se ŠD)" | [14 empty] | VV | 2 | 1 | True | 0 | ROZPOCET
| VV |  | 1,0*0,05*1,2*179 |  | 10.74 | [12 empty] | VV | 2 | 2 | True | 0 | ROZPOCET
| VV |  | " lokální rozvozy podkladní vrstvy tl. 0,15m | [14 empty] | VV | 2 | 1 | True | 0 | ROZPOCET
| VV |  | 179*0,15*1,2 |  | 32.22 | [12 empty] | VV | 2 | 2 | True | 0 | ROZPOCET
| VV |  | " lokální rozvozy filtrační únosné vrstvy tl. 0,2m | [14 empty] | VV | 2 | 1 | True | 0 | ROZPOCET
| VV |  | 179*0,2*1,2 |  | 42.96 | [12 empty] | VV | 2 | 2 | True | 0 | ROZPOCET
| VV |  | " lokální rozvozy výplňového substrátu | [14 empty] | VV | 2 | 1 | True | 0 | ROZPOCET
| VV |  | 179*0,03*1,2 |  | 6.444 | [12 empty] | VV | 2 | 2 | True | 0 | ROZPOCET
| VV |  | Součet |  | 92.364 | [12 empty] | VV | 2 | 4 | True | 1 | ROZPOCET
2 | K | 167151101 | Nakládání výkopku z hornin třídy těžitelnosti I skupiny 1 až 3 do 100 m3 | m3 | 92.364 |  | 0 |  |  | základní |  | 0 | 0 | 0 | 0 | 0 | 4 | K | 2 |  |  |  | ROZPOCET | 0 | 0 | 0 | 0 | 0 | 1 | 0 | 4 | -1283804755
| VV |  | " lokální rozvozy základní ložné vrstvy tl. 0,05m (navezená směs substrátu se ŠD)" | [14 empty] | VV | 2 | 1 | True | 0 | ROZPOCET
| VV |  | 1,0*0,05*1,2*179 |  | 10.74 | [12 empty] | VV | 2 | 2 | True | 0 | ROZPOCET
| VV |  | " lokální rozvozy podkladní vrstvy tl. 0,15m | [14 empty] | VV | 2 | 1 | True | 0 | ROZPOCET
| VV |  | 179*0,15*1,2 |  | 32.22 | [12 empty] | VV | 2 | 2 | True | 0 | ROZPOCET
| VV |  | " lokální rozvozy filtrační únosné vrstvy tl. 0,2m | [14 empty] | VV | 2 | 1 | True | 0 | ROZPOCET
| VV |  | 179*0,2*1,2 |  | 42.96 | [12 empty] | VV | 2 | 2 | True | 0 | ROZPOCET
| VV |  | " lokální rozvozy výplňového substrátu | [14 empty] | VV | 2 | 1 | True | 0 | ROZPOCET
| VV |  | 179*0,03*1,2 |  | 6.444 | [12 empty] | VV | 2 | 2 | True | 0 | ROZPOCET
| VV |  | Součet |  | 92.364 | [12 empty] | VV | 2 | 4 | True | 1 | ROZPOCET
3 | K | 180405111 | Založení trávníku ve vegetačních prefabrikátech výsevem semene v rovině a ve svahu do 1:5 | m2 | 179 |  | 0 |  |  | základní |  | 0 | 0 | 0 | 0 | 0 | 4 | K | 2 |  |  |  | ROZPOCET | 0 | 0 | 0 | 0 | 0 | 1 | 0 | 4 | 1814211601
| VV |  | " zatravnění parkovac. stání ze zasakovacích PE roštů " 1,0*179 |  | 179 | [12 empty] | VV | 2 | 2 | True | 0 | ROZPOCET
| VV |  | Součet |  | 179 | [12 empty] | VV | 2 | 4 | True | 1 | ROZPOCET
27 | M | 00572440 | osivo směs travní hřištní | kg | 11.062 |  | 0 |  |  | základní |  | 0 | 0.001 | 0.011062 | 0 | 0 | 8 | M | 2 |  |  |  | ROZPOCET | 0 | 0 | 0 | 0 | 0 | 1 | 0 | 4 | -77532393
| VV |  | 179*1,03*6/100 |  | 11.062 | [12 empty] | VV | 2 | 2 | True | 0 | ROZPOCET
28 | M | 00572472 | hnojivo startovací - pro založení trávníků, spotřeba 30g/m2 | kg | 5.531 |  | 0 |  |  | základní |  | 0 | 0.001 | 0.005531 | 0 | 0 | 8 | M | 2 |  |  |  | ROZPOCET | 0 | 0 | 0 | 0 | 0 | 1 | 0 | 4 | -105010216
| VV |  | 179*1,03*0,03 |  | 5.531 | [12 empty] | VV | 2 | 2 | True | 0 | ROZPOCET
6 | K | 181152302 | Úprava pláně pro silnice a dálnice v zářezech se zhutněním | m2 | 179 |  | 0 |  |  | základní |  | 0 | 0 | 0 | 0 | 0 | 4 | K | 2 |  |  |  | ROZPOCET | 0 | 0 | 0 | 0 | 0 | 1 | 0 | 4 | 1023232503
| VV |  | 179 |  | 179 | [12 empty] | VV | 2 | 2 | True | 1 | ROZPOCET
7 | K | 184853511 | Chemické odplevelení před založením kultury nad 20 m2 postřikem na široko v rovině a svahu do 1:5 strojně | m2 | 179 |  | 0 |  |  | základní |  | 0 | 0 | 0 | 0 | 0 | 4 | K | 2 |  |  |  | ROZPOCET | 0 | 0 | 0 | 0 | 0 | 1 | 0 | 4 | -1165869378
| VV |  | 1*179 |  | 179 | [12 empty] | VV | 2 | 2 | True | 0 | ROZPOCET
| VV |  | Součet |  | 179 | [12 empty] | VV | 2 | 4 | True | 1 | ROZPOCET
29 | K | 184853511 | Chemické odplevelení před založením kultury nad 20 m2 postřikem na široko v rovině a svahu do 1:5 strojně | m2 | 179 |  | 0 |  |  | základní |  | 0 | 0 | 0 | 0 | 0 | 4 | K | 2 |  |  |  | ROZPOCET | 0 | 0 | 0 | 0 | 0 | 1 | 0 | 4 | -66220501
| VV |  | 1*179 |  | 179 | [12 empty] | VV | 2 | 2 | True | 0 | ROZPOCET
| VV |  | Součet |  | 179 | [12 empty] | VV | 2 | 4 | True | 1 | ROZPOCET
8 | K | 185802113-kg | Hnojení půdy umělým hnojivem na široko v rovině a svahu do 1:5 -cena za kg | kg | 5.37 |  | 0 |  |  | základní |  | 0 | 0 | 0 | 0 | 0 | 4 | K | 2 |  |  |  | ROZPOCET | 0 | 0 | 0 | 0 | 0 | 1 | 0 | 4 | 192921506
| VV |  | " přimíchání hnojiva do substrátu při výsevu do zatravn. prefabrikátů (dlažby, rošty)" | [14 empty] | VV | 2 | 1 | True | 0 | ROZPOCET
| VV |  | 1*0,030*179 |  | 5.37 | [12 empty] | VV | 2 | 2 | True | 0 | ROZPOCET
| VV |  | Součet |  | 5.37 | [12 empty] | VV | 2 | 4 | True | 1 | ROZPOCET
9 | K | 185803111 | Ošetření trávníku shrabáním v rovině a svahu do 1:5 | m2 | 179 |  | 0 |  |  | základní |  | 0 | 0 | 0 | 0 | 0 | 4 | K | 2 |  |  |  | ROZPOCET | 0 | 0 | 0 | 0 | 0 | 1 | 0 | 4 | -674138322
| VV |  | " dokončovací péče: cykl 1x (min. 1x sečení po vzejítí travního semene)- do předání " | [14 empty] | VV | 2 | 1 | True | 0 | ROZPOCET
| VV |  | " V cenách jsou započteny i náklady na pokosení se shrabáním, naložením shrabu na " | [14 empty] | VV | 2 | 1 | True | 0 | ROZPOCET
| VV |  | " dopravní prostředek s odvezením do vzdálenosti 20 km a vyložením shrabu" | [14 empty] | VV | 2 | 1 | True | 0 | ROZPOCET
| VV |  | 1*179 |  | 179 | [12 empty] | VV | 2 | 2 | True | 0 | ROZPOCET
| VV |  | Součet |  | 179 | [12 empty] | VV | 2 | 4 | True | 1 | ROZPOCET
10 | K | 185804312 | Zalití rostlin vodou plocha přes 20 m2 | m3 | 17.453 |  | 0 |  |  | základní |  | 0 | 0 | 0 | 0 | 0 | 4 | K | 2 |  |  |  | ROZPOCET | 0 | 0 | 0 | 0 | 0 | 1 | 0 | 4 | -1249828720
| VV |  | " technolog.založení trávníků výsevem " | [14 empty] | VV | 2 | 1 | True | 0 | ROZPOCET
| VV |  | " 1. základní zálivka po výsevu: cca 10 L/m2 " | [14 empty] | VV | 2 | 1 | True | 0 | ROZPOCET
| VV |  | 179*0,010 |  | 1.79 | [12 empty] | VV | 2 | 2 | True | 0 | ROZPOCET
| VV |  | Mezisoučet VODA vysev trávníku |  | 1.79 | [12 empty] | VV | 2 | 3 | True | 0 | ROZPOCET
| VV |  | " zálivky po vzejití postupně : 15-20L/m2 : min.5x " | [14 empty] | VV | 2 | 1 | True | 0 | ROZPOCET
| VV |  | 5*179*((0,015+0,020)/2) |  | 15.663 | [12 empty] | VV | 2 | 2 | True | 0 | ROZPOCET
| VV |  | Mezisoučet |  | 15.663 | [12 empty] | VV | 2 | 3 | True | 0 | ROZPOCET
| VV |  | Součet |  | 17.453 | [12 empty] | VV | 2 | 4 | True | 1 | ROZPOCET
11 | K | 185851121 | Dovoz vody pro zálivku rostlin za vzdálenost do 1000 m | m3 | 17.453 |  | 0 |  |  | základní |  | 0 | 0 | 0 | 0 | 0 | 4 | K | 2 |  |  |  | ROZPOCET | 0 | 0 | 0 | 0 | 0 | 1 | 0 | 4 | -1110023782
| VV |  | 179*0,010 |  | 1.79 | [12 empty] | VV | 2 | 2 | True | 0 | ROZPOCET
| VV |  | 5*179*((0,015+0,020)/2) |  | 15.663 | [12 empty] | VV | 2 | 2 | True | 0 | ROZPOCET
12 | K | 185851129 | Příplatek k dovozu vody pro zálivku rostlin do 1000 m ZKD 1000 m | m3 | 156.625 |  | 0 |  |  | základní |  | 0 | 0 | 0 | 0 | 0 | 4 | K | 2 |  |  |  | ROZPOCET | 0 | 0 | 0 | 0 | 0 | 1 | 0 | 4 | -674314676
| VV |  | Součet |  | 0 | [12 empty] | VV | 2 | 4 | True | 0 | ROZPOCET
| VV |  | " 1. základní zálivka po výsevu: cca 10 L/m2 " | [14 empty] | VV | 2 | 1 | False | 0 | ROZPOCET
| VV |  | 179*0,010*10 |  | 17.9 | [12 empty] | VV | 2 | 2 | True | 0 | ROZPOCET
| VV |  | " zálivky po vzejití postupně : 15-20L/m2 : min.5x " | [14 empty] | VV | 2 | 1 | False | 0 | ROZPOCET
| VV |  | 5*179*((0,015+0,020)/2)*10 |  | 156.625 | [12 empty] | VV | 2 | 2 | True | 1 | ROZPOCET
| D | 2 | Zakládání |  |  |  | 0 |  |  |  |  | 0 |  | 12 |  | 0 | 1 | D | 1 |  |  |  | ROZPOCET | [6 empty] | 0
13 | K | 212751132 | Trativody z drenážních a melioračních trubek pro meliorace, dočasné nebo odlehčovací drenáže se zřízením štěrkového lože pod trubky a s jejich obsypem v otevřeném výkopu trubka flexibilní PVC-U SN 4 neperforovaná DN 65 | m | 74.4 |  | 0 |  |  | základní |  | 0 | 0.16123 | 11.9955 | 0 | 0 | 4 | K | 2 |  |  |  | ROZPOCET | 0 | 0 | 0 | 0 | 0 | 1 | 0 | 4 | 785644395
| Online PSC |  | https://podminky.urs.cz/item/CS_URS_2024_01/212751132 | [14 empty] | Online PSC | 2
| VV |  | 2*19,6+2*17,6 |  | 74.4 | [12 empty] | VV | 2 | 2 | True | 1 | ROZPOCET
14 | K | 212972111 | Opláštění drenážních trub filtrační textilií DN 65 | m | 74.4 |  | 0 |  |  | základní |  | 0 | 6e-05 | 0.004464 | 0 | 0 | 4 | K | 2 |  |  |  | ROZPOCET | 0 | 0 | 0 | 0 | 0 | 1 | 0 | 4 | -1235298357
| Online PSC |  | https://podminky.urs.cz/item/CS_URS_2024_01/212972111 | [14 empty] | Online PSC | 2
| D | 5 | Komunikace pozemní |  |  |  | 0 |  |  |  |  | 0 |  | 26.3551 |  | 0 | 1 | D | 1 |  |  |  | ROZPOCET | [6 empty] | 0
15 | K | 564211111 | Podklad nebo podsyp ze štěrkopísku ŠP s rozprostřením, vlhčením a zhutněním plochy přes 100 m2, po zhutnění tl. 50 mm | m2 | 179 |  | 0 |  |  | základní |  | 0 | 0 | 0 | 0 | 0 | 4 | K | 2 |  |  |  | ROZPOCET | 0 | 0 | 0 | 0 | 0 | 1 | 0 | 4 | 1869488059
| Online PSC |  | https://podminky.urs.cz/item/CS_URS_2024_01/564211111 | [14 empty] | Online PSC | 2
| P |  | Poznámka k položce: Podsyp pod geotextílii na jednotlivých plochách pro vsakování. Výměra satnovena odečtením z programu AutoCad. | [14 empty] | P | 2
| VV |  | 179 |  | 179 | [12 empty] | VV | 2 | 2 | True | 1 | ROZPOCET
16 | K | 564551111 | Zřízení podsypu nebo podkladu ze sypaniny s rozprostřením, vlhčením, a zhutněním plochy přes 100 m2, po zhutnění tl. 150 mm | m2 | 179 |  | 0 |  |  | základní |  | 0 | 0 | 0 | 0 | 0 | 4 | K | 2 |  |  |  | ROZPOCET | 0 | 0 | 0 | 0 | 0 | 1 | 0 | 4 | -1781274382
| Online PSC |  | https://podminky.urs.cz/item/CS_URS_2024_01/564551111 | [14 empty] | Online PSC | 2
17 | K | 564551111_R | složení: 70 % štěrkodrť 0/32 mm, 15% humózní složka, 15% tříděná zemina | m3 | 32.22 |  | 0 |  |  | základní |  | 0 | 0 | 0 | 0 | 0 | 4 | K | 2 |  |  |  | ROZPOCET | 0 | 0 | 0 | 0 | 0 | 1 | 0 | 4 | 653722073
| P |  | Poznámka k položce: složení: 70 % štěrkodrť 0/32 mm, 15% humózní složka, 15% tříděná zemina | [14 empty] | P | 2
| VV |  | 179*0,15*1,2 |  | 32.22 | [12 empty] | VV | 2 | 2 | True | 1 | ROZPOCET
18 | K | 564861011 | Podklad ze štěrkodrti ŠD fr 0/63 s rozprostřením a zhutněním plochy jednotlivě do 100 m2, po zhutnění tl. 200 mm | m2 | 179 |  | 0 |  |  | základní |  | 0 | 0 | 0 | 0 | 0 | 4 | K | 2 |  |  |  | ROZPOCET | 0 | 0 | 0 | 0 | 0 | 1 | 0 | 4 | -2009052231
| Online PSC |  | https://podminky.urs.cz/item/CS_URS_2024_01/564861011 | [14 empty] | Online PSC | 2
19 | K | 593532114 | Kladení dlažby z plastových vegetačních tvárnic pozemních komunikací s vyrovnávací vrstvou z kameniva tl. do 20 mm a s vyplněním vegetačních otvorů se zámkem tl. přes 30 do 60 mm, pro plochy přes 300 m2 | m2 | 179 |  | 0 |  |  | základní |  | 0 | 0.04 | 7.16 | 0 | 0 | 4 | K | 2 |  |  |  | ROZPOCET | 0 | 0 | 0 | 0 | 0 | 1 | 0 | 4 | -1912631743
| Online PSC |  | https://podminky.urs.cz/item/CS_URS_2024_01/593532114 | [14 empty] | Online PSC | 2
| VV |  | 179 |  | 179 | [12 empty] | VV | 2 | 2 | True | 1 | ROZPOCET
20 | M | 56245141 | zasakovací rošty, uhlíkově neutrální produkt, robustní k-ce z recyklovan.plastu, barva šedá-antracit, rozměr 80x40x6cm+1,5cm zámky,tl. vnější příčky 2cm, vnitř. př.1,5cm, hmotn.27kg/m2, Statická únosnost 147 kN (cca 15 t) na prázdný vzorek 23 x 23 cm, | m2 | 186.214 |  | 0 |  |  | základní |  | 0 | 0.0108 | 2.0111 | 0 | 0 | 8 | M | 2 |  |  |  | ROZPOCET | 0 | 0 | 0 | 0 | 0 | 1 | 0 | 4 | -1063658331
| VV |  | 179*1,03 |  | 184.37 | [12 empty] | VV | 2 | 2 | True | 1 | ROZPOCET
| VV |  | 184,37*1,01 'Přepočtené koeficientem množství |  | 186.214 | [12 empty] | VV | 2 | 2 | False | 1 | ROZPOCET
21 | M | 10364101 | Ložná a čistící vrstva tl.50mm ve složení: 70% kamenná drť 4/8 mm, 22,5% humózní složka, dřevního biocharu 7,5% ,tl.l 50mm | m3 | 10.74 |  | 0 |  |  | základní |  | 0 | 1 | 10.74 | 0 | 0 | 8 | M | 2 |  |  |  | ROZPOCET | 0 | 0 | 0 | 0 | 0 | 1 | 0 | 4 | 1122463413
| VV |  | 179*0,05*1,2 |  | 10.74 | [12 empty] | VV | 2 | 2 | True | 1 | ROZPOCET
22 | M | 10364100 | výplňový vegetační substrát do roštů, | m3 | 6.444 |  | 0 |  |  | základní |  | 0 | 1 | 6.444 | 0 | 0 | 8 | M | 2 |  |  |  | ROZPOCET | 0 | 0 | 0 | 0 | 0 | 1 | 0 | 4 | 1979009844
| VV |  | 0,03*1,2*179 |  | 6.444 | [12 empty] | VV | 2 | 2 | True | 1 | ROZPOCET
| D | 9 | Ostatní konstrukce a práce, bourání |  |  |  | 0 |  |  |  |  | 0 |  | 2.7535 |  | 0 | 1 | D | 1 |  |  |  | ROZPOCET | [6 empty] | 0
23 | K | 711218R | Izolace proti vodě folií EPDM | m2 | 236.05 |  | 0 |  |  | základní |  | 0 | 0.00017 | 0.040128 | 0 | 0 | 4 | K | 2 |  |  |  | ROZPOCET | 0 | 0 | 0 | 0 | 0 | 1 | 0 | 4 | -1615321497
| P |  | Poznámka k položce: Cena OTSKP položka zahrnuje: - dodání předepsaného izolačního materiálu - očištění a ošetření podkladu, zadávací dokumentace může zahrnout i případné vyspravení - zřízení izolace jako kompletního povlaku, případně komplet. soustavy nebo systému podle příslušného technolog. předpisu - zřízení izolace i jednotlivých vrstev po etapách, včetně pracovních spár a spojů - úprava u okrajů, rohů, hran, dilatačních i pracovních spojů, kotev, obrubníků, dilatačních zařízení, odvodnění, otvorů, neizolovaných míst,ukotvení izolace do obrubníků pomocí lišt, a pod. - zajištění odvodnění povrchu izolace, včetně odvodnění nejnižších míst, pokud dokumentace pro zadání stavby nestanoví jinak - ochrana izolace do doby zřízení definitivní ochranné vrstvy nebo konstrukce - úprava, očištění a ošetření prostoru kolem izolace - provedení požadovaných zkoušek | [14 empty] | P | 2
| VV |  | Plocha 2 | [14 empty] | VV | 2 | 1 | True | 0 | ROZPOCET
| VV |  | 179+(35,75+5)*2*0,7 |  | 236.05 | [12 empty] | VV | 2 | 2 | True | 0 | ROZPOCET
| VV |  | Součet |  | 236.05 | [12 empty] | VV | 2 | 4 | True | 1 | ROZPOCET
24 | K | 919726121 | Geotextilie netkaná pro ochranu, separaci nebo filtraci měrná hmotnost do 200 g/m2 | m2 | 236.05 |  | 0 |  |  | základní |  | 0 | 0.00036 | 0.084978 | 0 | 0 | 4 | K | 2 |  |  |  | ROZPOCET | 0 | 0 | 0 | 0 | 0 | 1 | 0 | 4 | -337857989
| Online PSC |  | https://podminky.urs.cz/item/CS_URS_2024_01/919726121 | [14 empty] | Online PSC | 2
| P |  | Poznámka k položce: V ceně jsou započteny i náklady na položení a dodání geotextilie včetně přesahů. | [14 empty] | P | 2
| VV |  | Plocha 2 | [14 empty] | VV | 2 | 1 | True | 0 | ROZPOCET
| VV |  | 179+(35,75+5)*2*0,7 |  | 236.05 | [12 empty] | VV | 2 | 2 | True | 0 | ROZPOCET
| VV |  | Součet |  | 236.05 | [12 empty] | VV | 2 | 4 | True | 1 | ROZPOCET
25 | K | 919726124 | Geotextilie netkaná pro ochranu, separaci nebo filtraci měrná hmotnost přes 500 do 800 g/m2 | m2 | 472.1 |  | 0 |  |  | základní |  | 0 | 0.00102 | 0.48154 | 0 | 0 | 4 | K | 2 |  |  |  | ROZPOCET | 0 | 0 | 0 | 0 | 0 | 1 | 0 | 4 | 1705075168
| Online PSC |  | https://podminky.urs.cz/item/CS_URS_2024_01/919726124 | [14 empty] | Online PSC | 2
| P |  | Poznámka k položce: V ceně jsou započteny i náklady na položení a dodání geotextilie včetně přesahů, ukotvení geotextilie do obrubníků pomocí lišt,apod. | [14 empty] | P | 2
| VV |  | Plocha 2 | [14 empty] | VV | 2 | 1 | True | 0 | ROZPOCET
| VV |  | 179*2+(35,75+5)*2*0,7*2 |  | 472.1 | [12 empty] | VV | 2 | 2 | True | 0 | ROZPOCET
| VV |  | Součet |  | 472.1 | [12 empty] | VV | 2 | 4 | True | 1 | ROZPOCET
26 | K | 935923111 | Dnová vpusť pro odvodnění vsakovací plochy DN 100 | kus | 2 |  | 0 |  |  | základní |  | 0 | 1.0734 | 2.1469 | 0 | 0 | 4 | K | 2 |  |  |  | ROZPOCET | 0 | 0 | 0 | 0 | 0 | 1 | 0 | 4 | 646300144
| Online PSC |  | https://podminky.urs.cz/item/CS_URS_2024_01/935923111 | [14 empty] | Online PSC | 2
| P |  | Poznámka k položce: Dodávka a montáž včetně napojení odvodňovacího potrubí | [14 empty] | P | 2

## D1.9.3 - Plocha 3
{2d6a0990-747c-4e04-b879-eaba431e7fb0}
2
| KRYCÍ LIST SOUPISU PRACÍ | [7 empty] | v --- níže se nacházejí doplnkové a pomocné údaje k sestavám --- v | [8 empty] | False
Stavba:
ČZU Parkoviště P13
Objekt:
D1 - Komunikace
Soupis:
D1.9.3 - Plocha 3
| KSO: |  |  |  |  | CC-CZ:
| Místo: |  |  |  |  | Datum: | 17. 9. 2024
| Zadavatel: |  |  |  |  | IČ:
|  | Česká zemědělská universita |  |  |  | DIČ:
| Uchazeč: |  |  |  |  | IČ: | Vyplň údaj
|  | Vyplň údaj |  |  |  | DIČ: | Vyplň údaj
| Projektant: |  |  |  |  | IČ:
|  | Kolektiv AVS Projekt,s.r.o., ElMMUR,ČZU |  |  |  | DIČ:
| Zpracovatel: |  |  |  |  | IČ:
|  | AVS Projekt,s.r.o., ElMMUR,ČZU |  |  |  | DIČ:
Poznámka:
| Cena bez DPH | [5 empty] | 0
|  |  | Základ daně |  |  | Sazba daně | Výše daně
| DPH | základní | 0 |  |  | 21% | 0
|  | snížená | 0 |  |  | 12% | 0
|  | zákl. přenesená | 0 |  |  | 21% | 0
|  | sníž. přenesená | 0 |  |  | 12% | 0
|  | nulová | 0 |  |  | 0% | 0
| Cena s DPH |  |  | v | CZK |  | 0
| Projektant |  |  | Zpracovatel
| Datum a podpis: |  | Razítko | Datum a podpis: |  |  | Razítko
| Objednavatel |  |  | Uchazeč
| Datum a podpis: |  | Razítko | Datum a podpis: |  |  | Razítko
REKAPITULACE ČLENĚNÍ SOUPISU PRACÍ
Stavba:
ČZU Parkoviště P13
Objekt:
D1 - Komunikace
Soupis:
D1.9.3 - Plocha 3
Místo: | [5 empty] | Datum: | 17. 9. 2024
Zadavatel: |  |  | Česká zemědělská universita |  |  | Projektant: | Kolektiv AVS Projekt,s.r.o., ElMMUR,ČZU
Uchazeč: |  |  | Vyplň údaj |  |  | Zpracovatel: | AVS Projekt,s.r.o., ElMMUR,ČZU
Kód dílu - Popis | [6 empty] | Cena celkem [CZK]
Náklady ze soupisu prací | [6 empty] | 0 | [11 empty] | -1
| HSV - Práce a dodávky HSV | [5 empty] | 0
| 1 - Zemní práce | [5 empty] | 0
| 2 - Zakládání | [5 empty] | 0
| 5 - Komunikace pozemní | [5 empty] | 0
| 9 - Ostatní konstrukce a práce, bourání | [5 empty] | 0
SOUPIS PRACÍ
Stavba:
ČZU Parkoviště P13
Objekt:
D1 - Komunikace
Soupis:
D1.9.3 - Plocha 3
Místo: | [5 empty] | Datum: | 17. 9. 2024
Zadavatel: |  |  | Česká zemědělská universita |  |  | Projektant: | Kolektiv AVS Projekt,s.r.o., ElMMUR,ČZU
Uchazeč: |  |  | Vyplň údaj |  |  | Zpracovatel: | AVS Projekt,s.r.o., ElMMUR,ČZU
PČ | Typ | Kód | Popis | MJ | Množství | J.cena [CZK] | Cena celkem [CZK] | Cenová soustava |  | DPH | J. Nh [h] | Nh celkem [h] | J. hmotnost [t] | Hmotnost celkem [t] | J. suť [t] | Suť Celkem [t]
Náklady soupisu celkem | [6 empty] | 0 |  |  |  |  | 0 |  | 14.7535 |  | 0 |  | D | -1 | [10 empty] | 0
| D | HSV | Práce a dodávky HSV |  |  |  | 0 |  |  |  |  | 0 |  | 14.7535 |  | 0 | 1 | D | 0 |  |  |  | ROZPOCET | [6 empty] | 0
| D | 1 | Zemní práce |  |  |  | 0 |  |  |  |  | 0 |  | 0 |  | 0 | 1 | D | 1 |  |  |  | ROZPOCET | [6 empty] | 0
1 | K | 162251102 | Vodorovné přemístění přes 20 do 50 m výkopku/sypaniny z horniny třídy těžitelnosti I skupiny 1 až 3 | m3 | 92.364 |  | 0 |  |  | základní |  | 0 | 0 | 0 | 0 | 0 | 4 | K | 2 |  |  |  | ROZPOCET | 0 | 0 | 0 | 0 | 0 | 1 | 0 | 4 | -1962890491
| VV |  | " lokální rozvozy základní ložné vrstvy tl. 0,05m (navezená směs substrátu se ŠD)" | [14 empty] | VV | 2 | 1 | True | 0 | ROZPOCET
| VV |  | 0,05*1,2*179 |  | 10.74 | [12 empty] | VV | 2 | 2 | True | 0 | ROZPOCET
| VV |  | " lokální rozvozy podkladní vrstvy tl. 0,15m | [14 empty] | VV | 2 | 1 | True | 0 | ROZPOCET
| VV |  | 179*0,15*1,2 |  | 32.22 | [12 empty] | VV | 2 | 2 | True | 0 | ROZPOCET
| VV |  | " lokální rozvozy filtrační únosné vrstvy tl. 0,2m | [14 empty] | VV | 2 | 1 | True | 0 | ROZPOCET
| VV |  | 179*0,2*1,2 |  | 42.96 | [12 empty] | VV | 2 | 2 | True | 0 | ROZPOCET
| VV |  | " lokální rozvozy výplňového substrátu | [14 empty] | VV | 2 | 1 | True | 0 | ROZPOCET
| VV |  | 179*0,03*1,2 |  | 6.444 | [12 empty] | VV | 2 | 2 | True | 0 | ROZPOCET
| VV |  | Součet |  | 92.364 | [12 empty] | VV | 2 | 4 | True | 1 | ROZPOCET
2 | K | 167151101 | Nakládání výkopku z hornin třídy těžitelnosti I skupiny 1 až 3 do 100 m3 | m3 | 92.364 |  | 0 |  |  | základní |  | 0 | 0 | 0 | 0 | 0 | 4 | K | 2 |  |  |  | ROZPOCET | 0 | 0 | 0 | 0 | 0 | 1 | 0 | 4 | 106159365
| VV |  | " lokální rozvozy základní ložné vrstvy tl. 0,05m (navezená směs substrátu se ŠD)" | [14 empty] | VV | 2 | 1 | True | 0 | ROZPOCET
| VV |  | 1,0*0,05*1,2*179 |  | 10.74 | [12 empty] | VV | 2 | 2 | True | 0 | ROZPOCET
| VV |  | " lokální rozvozy podkladní vrstvy tl. 0,15m | [14 empty] | VV | 2 | 1 | True | 0 | ROZPOCET
| VV |  | 179*0,15*1,2 |  | 32.22 | [12 empty] | VV | 2 | 2 | True | 0 | ROZPOCET
| VV |  | " lokální rozvozy filtrační únosné vrstvy tl. 0,2m | [14 empty] | VV | 2 | 1 | True | 0 | ROZPOCET
| VV |  | 179*0,2*1,2 |  | 42.96 | [12 empty] | VV | 2 | 2 | True | 0 | ROZPOCET
| VV |  | " lokální rozvozy výplňového substrátu | [14 empty] | VV | 2 | 1 | True | 0 | ROZPOCET
| VV |  | 179*0,03*1,2 |  | 6.444 | [12 empty] | VV | 2 | 2 | True | 0 | ROZPOCET
| VV |  | Součet |  | 92.364 | [12 empty] | VV | 2 | 4 | True | 1 | ROZPOCET
3 | K | 180405111 | Založení trávníku ve vegetačních prefabrikátech výsevem semene v rovině a ve svahu do 1:5 | m2 | 179 |  | 0 |  |  | základní |  | 0 | 0 | 0 | 0 | 0 | 4 | K | 2 |  |  |  | ROZPOCET | 0 | 0 | 0 | 0 | 0 | 1 | 0 | 4 | 22643750
| VV |  | " zatravnění parkovac. stání ze zasakovacích PE roštů " 1,0*179 |  | 179 | [12 empty] | VV | 2 | 2 | True | 0 | ROZPOCET
| VV |  | Součet |  | 179 | [12 empty] | VV | 2 | 4 | True | 1 | ROZPOCET
4 | M | 00572470-10 | osivo směs travní - do pojížděných zasakovacích roštů, speciel.odolnější zátěžová směs - do sucha, výsev 6 kg/100 m2 | kg | 11.062 |  | 0 |  |  | základní |  | 0 | 0 | 0 | 0 | 0 | 8 | M | 2 |  |  |  | ROZPOCET | 0 | 0 | 0 | 0 | 0 | 1 | 0 | 4 | 612733586
| VV |  | " osivo do otvorů zatravn. roštů " | [14 empty] | VV | 2 | 1 | True | 0 | ROZPOCET
| VV |  | 0,060*1,03*179 |  | 11.062 | [12 empty] | VV | 2 | 2 | True | 0 | ROZPOCET
| VV |  | Součet |  | 11.062 | [12 empty] | VV | 2 | 4 | True | 1 | ROZPOCET
5 | K | 184853511 | Chemické odplevelení před založením kultury nad 20 m2 postřikem na široko v rovině a svahu do 1:5 strojně | m2 | 179 |  | 0 |  |  | základní |  | 0 | 0 | 0 | 0 | 0 | 4 | K | 2 |  |  |  | ROZPOCET | 0 | 0 | 0 | 0 | 0 | 1 | 0 | 4 | -1283816993
| VV |  | 1*179 |  | 179 | [12 empty] | VV | 2 | 2 | True | 0 | ROZPOCET
| VV |  | Součet |  | 179 | [12 empty] | VV | 2 | 4 | True | 1 | ROZPOCET
6 | K | 185802113-kg | Hnojení půdy umělým hnojivem na široko v rovině a svahu do 1:5 -cena za kg | kg | 5.37 |  | 0 |  |  | základní |  | 0 | 0 | 0 | 0 | 0 | 4 | K | 2 |  |  |  | ROZPOCET | 0 | 0 | 0 | 0 | 0 | 1 | 0 | 4 | -1468431345
| VV |  | " přimíchání hnojiva do substrátu při výsevu do zatravn. prefabrikátů (dlažby, rošty)" | [14 empty] | VV | 2 | 1 | True | 0 | ROZPOCET
| VV |  | 0,030*179 |  | 5.37 | [12 empty] | VV | 2 | 2 | True | 0 | ROZPOCET
| VV |  | Součet |  | 5.37 | [12 empty] | VV | 2 | 4 | True | 1 | ROZPOCET
7 | M | 25191155-11 | hnojivo startovací - pro založení trávníků, spotřeba 30g/m2 | kg | 5.531 |  | 0 |  |  | základní |  | 0 | 0 | 0 | 0 | 0 | 8 | M | 2 |  |  |  | ROZPOCET | 0 | 0 | 0 | 0 | 0 | 1 | 0 | 4 | 835608561
| VV |  | 0,030*1,03*179 |  | 5.531 | [12 empty] | VV | 2 | 2 | True | 0 | ROZPOCET
| VV |  | Součet |  | 5.531 | [12 empty] | VV | 2 | 4 | True | 1 | ROZPOCET
8 | K | 185803111 | Ošetření trávníku shrabáním v rovině a svahu do 1:5 | m2 | 179 |  | 0 |  |  | základní |  | 0 | 0 | 0 | 0 | 0 | 4 | K | 2 |  |  |  | ROZPOCET | 0 | 0 | 0 | 0 | 0 | 1 | 0 | 4 | 2021336117
| VV |  | " dokončovací péče: cykl 1x (min. 1x sečení po vzejítí travního semene)- do předání " | [14 empty] | VV | 2 | 1 | True | 0 | ROZPOCET
| VV |  | " V cenách jsou započteny i náklady na pokosení se shrabáním, naložením shrabu na " | [14 empty] | VV | 2 | 1 | True | 0 | ROZPOCET
| VV |  | " dopravní prostředek s odvezením do vzdálenosti 20 km a vyložením shrabu" | [14 empty] | VV | 2 | 1 | True | 0 | ROZPOCET
| VV |  | 1*179 |  | 179 | [12 empty] | VV | 2 | 2 | True | 0 | ROZPOCET
| VV |  | Součet |  | 179 | [12 empty] | VV | 2 | 4 | True | 1 | ROZPOCET
9 | K | 185804312 | Zalití rostlin vodou plocha přes 20 m2 | m3 | 17.453 |  | 0 |  |  | základní |  | 0 | 0 | 0 | 0 | 0 | 4 | K | 2 |  |  |  | ROZPOCET | 0 | 0 | 0 | 0 | 0 | 1 | 0 | 4 | 579528122
| VV |  | " technolog.založení trávníků výsevem " | [14 empty] | VV | 2 | 1 | True | 0 | ROZPOCET
| VV |  | " 1. základní zálivka po výsevu: cca 10 L/m2 " | [14 empty] | VV | 2 | 1 | True | 0 | ROZPOCET
| VV |  | 179*0,010 |  | 1.79 | [12 empty] | VV | 2 | 2 | True | 0 | ROZPOCET
| VV |  | Mezisoučet VODA vysev trávníku |  | 1.79 | [12 empty] | VV | 2 | 3 | True | 0 | ROZPOCET
| VV |  | " zálivky po vzejití postupně : 15-20L/m2 : min.5x " | [14 empty] | VV | 2 | 1 | True | 0 | ROZPOCET
| VV |  | 5*179*((0,015+0,020)/2) |  | 15.663 | [12 empty] | VV | 2 | 2 | True | 0 | ROZPOCET
| VV |  | Mezisoučet |  | 15.663 | [12 empty] | VV | 2 | 3 | True | 0 | ROZPOCET
| VV |  | Součet |  | 17.453 | [12 empty] | VV | 2 | 4 | True | 1 | ROZPOCET
10 | K | 185851121 | Dovoz vody pro zálivku rostlin za vzdálenost do 1000 m | m3 | 17.453 |  | 0 |  |  | základní |  | 0 | 0 | 0 | 0 | 0 | 4 | K | 2 |  |  |  | ROZPOCET | 0 | 0 | 0 | 0 | 0 | 1 | 0 | 4 | -282999190
| VV |  | 179*0,010 |  | 1.79 | [12 empty] | VV | 2 | 2 | True | 0 | ROZPOCET
| VV |  | 5*179*((0,015+0,020)/2) |  | 15.663 | [12 empty] | VV | 2 | 2 | True | 0 | ROZPOCET
11 | K | 185851129 | Příplatek k dovozu vody pro zálivku rostlin do 1000 m ZKD 1000 m | m3 | 156.625 |  | 0 |  |  | základní |  | 0 | 0 | 0 | 0 | 0 | 4 | K | 2 |  |  |  | ROZPOCET | 0 | 0 | 0 | 0 | 0 | 1 | 0 | 4 | 1251849225
| VV |  | Součet |  | 0 | [12 empty] | VV | 2 | 4 | True | 0 | ROZPOCET
| VV |  | " 1. základní zálivka po výsevu: cca 10 L/m2 " | [14 empty] | VV | 2 | 1 | False | 0 | ROZPOCET
| VV |  | 179*0,010*10 |  | 17.9 | [12 empty] | VV | 2 | 2 | True | 0 | ROZPOCET
| VV |  | " zálivky po vzejití postupně : 15-20L/m2 : min.5x " | [14 empty] | VV | 2 | 1 | False | 0 | ROZPOCET
| VV |  | 5*179*((0,015+0,020)/2)*10 |  | 156.625 | [12 empty] | VV | 2 | 2 | True | 1 | ROZPOCET
12 | K | 564571111.1 | Zřízení podsypu nebo podkladu ze sypaniny plochy přes 100 m2 tl 250 mm | m2 | 179 |  | 0 |  |  | základní |  | 0 | 0 | 0 | 0 | 0 | 4 | K | 2 |  |  |  | ROZPOCET | 0 | 0 | 0 | 0 | 0 | 1 | 0 | 4 | 561304502
| VV |  | " rozprostření základní vegetační a konstrukční vrstvy pod rošty (vč. vlhčení, hutnění) " | [14 empty] | VV | 2 | 1 | True | 0 | ROZPOCET
| VV |  | " z míchané směsi: ŠD+ornice+zemina /dodávka samostatně ve specifikaci " 1,0*179 |  | 179 | [12 empty] | VV | 2 | 2 | True | 0 | ROZPOCET
| VV |  | Součet |  | 179 | [12 empty] | VV | 2 | 4 | True | 1 | ROZPOCET
13 | M | 1037150-9 | složení: 70 % štěrkodrť 0/32 mm, 15% humózní složka, 15% tříděná zemina | m3 | 32.22 |  | 0 |  |  | základní |  | 0 | 0 | 0 | 0 | 0 | 8 | M | 2 |  |  |  | ROZPOCET | 0 | 0 | 0 | 0 | 0 | 1 | 0 | 4 | -424478311
| VV |  | " základní vegetační (konstrukční) vrstva" 179*0,15*1,2 |  | 32.22 | [12 empty] | VV | 2 | 2 | True | 0 | ROZPOCET
| VV |  | Součet |  | 32.22 | [12 empty] | VV | 2 | 4 | True | 1 | ROZPOCET
14 | K | 181152302 | Úprava pláně pro silnice a dálnice v zářezech se zhutněním | m2 | 179 |  | 0 |  |  | základní |  | 0 | 0 | 0 | 0 | 0 | 4 | K | 2 |  |  |  | ROZPOCET | 0 | 0 | 0 | 0 | 0 | 1 | 0 | 4 | 27386309
| VV |  | 179 |  | 179 | [12 empty] | VV | 2 | 2 | True | 1 | ROZPOCET
15 | K | 564571111 | Zřízení podsypu nebo podkladu ze sypaniny plochy přes 100 m2 tl 250 mm | m2 | 179 |  | 0 |  |  | základní |  | 0 | 0 | 0 | 0 | 0 | 4 | K | 2 |  |  |  | ROZPOCET | 0 | 0 | 0 | 0 | 0 | 1 | 0 | 4 | 282372728
| VV |  | " rozprostření základní vegetační a konstrukční vrstvy pod rošty (vč. vlhčení, hutnění) " | [14 empty] | VV | 2 | 1 | True | 0 | ROZPOCET
| VV |  | " z míchané směsi: ŠD+ornice+zemina /dodávka samostatně ve specifikaci " 179 |  | 179 | [12 empty] | VV | 2 | 2 | True | 0 | ROZPOCET
| VV |  | Součet |  | 179 | [12 empty] | VV | 2 | 4 | True | 1 | ROZPOCET
16 | M | 1037150-R | štěrk s velikostí částic 4 až 8 mm v množství 30 % hmotn., drcený vápenec s velikostí částic 4 až 8 mm v množství 25 % hmotn., přírodní zeolit typ klinoptilolit s velikostí částic 2 až 5 mm v množství 30 % hmotn., drcená pálená cihla s velikostí částic 2 až 5 mm v množství 12 % hmotn. a drcené dřevěné uhlí s velikostí částic 2 až 6 mm v množství 3 % hmotnosti , včetně všech dodávek + namíchání směsi strojně v homogenizač.zařízení a dovozu materiálů na stavbu | m3 | 42.96 |  | 0 |  |  | základní |  | 0 | 0 | 0 | 0 | 0 | 8 | M | 2 |  |  |  | ROZPOCET | 0 | 0 | 0 | 0 | 0 | 1 | 0 | 4 | 1931173523
| VV |  | " filtrační únosná vrstva" 179*0,20*1,2 |  | 42.96 | [12 empty] | VV | 2 | 2 | True | 0 | ROZPOCET
| VV |  | Součet |  | 42.96 | [12 empty] | VV | 2 | 4 | True | 1 | ROZPOCET
17 | K | 593532113-06 | Kladení plastových zasakovacích roštů pozem.komun. se zámkem tl 6 cm pl 100-300 m2 - s pokládkou vyrovnávací/podklad.vrstvy 5cm, vyplněním zasakovacích otvorů (dodávky: podklad.vrstva,výplně otvorů i rošty= samostatně ve specifikaci) | m2 | 179 |  | 0 |  |  | základní |  | 0 | 0 | 0 | 0 | 0 | 4 | K | 2 |  |  |  | ROZPOCET | 0 | 0 | 0 | 0 | 0 | 1 | 0 | 4 | 2054789272
| VV |  | 179 |  | 179 | [12 empty] | VV | 2 | 2 | True | 1 | ROZPOCET
18 | M | 56245139-06 | zasakovací rošty, uhlíkově neutrální produkt, robustní k-ce z recyklovan.plastu, barva šedá-antracit, rozměr 80x40x6cm+1,5cm zámky,tl. vnější příčky 2cm, vnitř. př.1,5cm, hmotn.27kg/m2, Statická únosnost 147 kN (cca 15 t) na prázdný vzorek 23 x 23 cm, styčná plocha roštů větší než 0,7 m2/m2, zámkový systém umožň. provázaní sousedních roštů- tlak se rozkládá do plochy | m2 | 184.37 |  | 0 |  |  | základní |  | 0 | 0 | 0 | 0 | 0 | 8 | M | 2 |  |  |  | ROZPOCET | 0 | 0 | 0 | 0 | 0 | 1 | 0 | 4 | 191492721
| VV |  | 179*1,03 |  | 184.37 | [12 empty] | VV | 2 | 2 | True | 1 | ROZPOCET
19 | M | 10371500-11 | podkladní čistící vrstva pod rošty 5 cm,složení: 70% kamenná drť 4/8 mm, 30% humózní složka | m3 | 10.74 |  | 0 |  |  | základní |  | 0 | 0 | 0 | 0 | 0 | 8 | M | 2 |  |  |  | ROZPOCET | 0 | 0 | 0 | 0 | 0 | 1 | 0 | 4 | 558865331
| VV |  | " lože z podkladní směsi spec. substrátu tl.50mm (+ 40 % na zhutnění) " 179*0,05*1,2 |  | 10.74 | [12 empty] | VV | 2 | 2 | True | 0 | ROZPOCET
| VV |  | Součet |  | 10.74 | [12 empty] | VV | 2 | 4 | True | 1 | ROZPOCET
20 | M | 10371500-12 | výplňový vegetační substrát do roštů, objemová hmotnost cca 0,65t/m3, baleno v big bagu 1m3 (1,7m3) | m3 | 6.444 |  | 0 |  |  | základní |  | 0 | 0 | 0 | 0 | 0 | 8 | M | 2 |  |  |  | ROZPOCET | 0 | 0 | 0 | 0 | 0 | 1 | 0 | 4 | 439064716
| VV |  | " výplň. humoz.směs do roštů (+ následné osetí travním semenem)" | [14 empty] | VV | 2 | 1 | True | 0 | ROZPOCET
| VV |  | " (výplň buněk= cca 3cm na celou plochu roštů při celk.výšce roštů 6cm a " | [14 empty] | VV | 2 | 1 | True | 0 | ROZPOCET
| VV |  | " a styčné ploše roštů větší než 0,7m2/m2, vč. rezervy na slehnutí )" | [14 empty] | VV | 2 | 1 | True | 0 | ROZPOCET
| VV |  | " rošty-zatravnění " 0,03*1,2*179 |  | 6.444 | [12 empty] | VV | 2 | 2 | True | 0 | ROZPOCET
| VV |  | Součet |  | 6.444 | [12 empty] | VV | 2 | 4 | True | 1 | ROZPOCET
| D | 2 | Zakládání |  |  |  | 0 |  |  |  |  | 0 |  | 12 |  | 0 | 1 | D | 1 |  |  |  | ROZPOCET | [6 empty] | 0
21 | K | 212751132 | Trativody z drenážních a melioračních trubek pro meliorace, dočasné nebo odlehčovací drenáže se zřízením štěrkového lože pod trubky a s jejich obsypem v otevřeném výkopu trubka flexibilní PVC-U SN 4 neperforovaná DN 65 | m | 74.4 |  | 0 |  |  | základní |  | 0 | 0.16123 | 11.9955 | 0 | 0 | 4 | K | 2 |  |  |  | ROZPOCET | 0 | 0 | 0 | 0 | 0 | 1 | 0 | 4 | 2110645705
| Online PSC |  | https://podminky.urs.cz/item/CS_URS_2024_01/212751132 | [14 empty] | Online PSC | 2
| VV |  | 2*19,6+2*17,6 |  | 74.4 | [12 empty] | VV | 2 | 2 | True | 1 | ROZPOCET
22 | K | 212972111 | Opláštění drenážních trub filtrační textilií DN 65 | m | 74.4 |  | 0 |  |  | základní |  | 0 | 6e-05 | 0.004464 | 0 | 0 | 4 | K | 2 |  |  |  | ROZPOCET | 0 | 0 | 0 | 0 | 0 | 1 | 0 | 4 | -1715545643
| Online PSC |  | https://podminky.urs.cz/item/CS_URS_2024_01/212972111 | [14 empty] | Online PSC | 2
| D | 5 | Komunikace pozemní |  |  |  | 0 |  |  |  |  | 0 |  | 0 |  | 0 | 1 | D | 1 |  |  |  | ROZPOCET | [6 empty] | 0
23 | K | 564211111 | Podklad nebo podsyp ze štěrkopísku ŠP s rozprostřením, vlhčením a zhutněním plochy přes 100 m2, po zhutnění tl. 50 mm | m2 | 179 |  | 0 |  |  | základní |  | 0 | 0 | 0 | 0 | 0 | 4 | K | 2 |  |  |  | ROZPOCET | 0 | 0 | 0 | 0 | 0 | 1 | 0 | 4 | 1867754741
| Online PSC |  | https://podminky.urs.cz/item/CS_URS_2024_01/564211111 | [14 empty] | Online PSC | 2
| P |  | Poznámka k položce: Podsyp pod geotextílii na jednotlivých plochách pro vsakování. Výměra satnovena odečtením z programu AutoCad. | [14 empty] | P | 2
| VV |  | 179 |  | 179 | [12 empty] | VV | 2 | 2 | True | 1 | ROZPOCET
24 | K | 564851111 | Podklad ze štěrkodrti ŠD s rozprostřením a zhutněním plochy přes 100 m2, po zhutnění tl. 150 mm | m2 | 179 |  | 0 |  |  | základní |  | 0 | 0 | 0 | 0 | 0 | 4 | K | 2 |  |  |  | ROZPOCET | 0 | 0 | 0 | 0 | 0 | 1 | 0 | 4 | -331578142
| Online PSC |  | https://podminky.urs.cz/item/CS_URS_2024_01/564851111 | [14 empty] | Online PSC | 2
| P |  | Poznámka k položce: Vyrovnání spádu dna jednotlivých ploch. Proměnlivá tl. 100 - 200 mm, průměrná tloušťka 150mm | [14 empty] | P | 2
| VV |  | Vyrovnání drenážní vrstvy | [14 empty] | VV | 2 | 1 | True | 0 | ROZPOCET
| VV |  | 179 |  | 179 | [12 empty] | VV | 2 | 2 | True | 0 | ROZPOCET
| VV |  | Součet |  | 179 | [12 empty] | VV | 2 | 4 | True | 1 | ROZPOCET
| D | 9 | Ostatní konstrukce a práce, bourání |  |  |  | 0 |  |  |  |  | 0 |  | 2.7535 |  | 0 | 1 | D | 1 |  |  |  | ROZPOCET | [6 empty] | 0
25 | K | 711218R | Izolace proti vodě folií | m2 | 236.05 |  | 0 |  |  | základní |  | 0 | 0.00017 | 0.040128 | 0 | 0 | 4 | K | 2 |  |  |  | ROZPOCET | 0 | 0 | 0 | 0 | 0 | 1 | 0 | 4 | 1117988713
| P |  | Poznámka k položce: Cena OTSKP položka zahrnuje: - dodání předepsaného izolačního materiálu - očištění a ošetření podkladu, zadávací dokumentace může zahrnout i případné vyspravení - zřízení izolace jako kompletního povlaku, případně komplet. soustavy nebo systému podle příslušného technolog. předpisu - zřízení izolace i jednotlivých vrstev po etapách, včetně pracovních spár a spojů - úprava u okrajů, rohů, hran, dilatačních i pracovních spojů, kotev, obrubníků, dilatačních zařízení, odvodnění, otvorů, neizolovaných míst,ukotvení izolace do obrubníků pomocí lišt, a pod. - zajištění odvodnění povrchu izolace, včetně odvodnění nejnižších míst, pokud dokumentace pro zadání stavby nestanoví jinak - ochrana izolace do doby zřízení definitivní ochranné vrstvy nebo konstrukce - úprava, očištění a ošetření prostoru kolem izolace - provedení požadovaných zkoušek | [14 empty] | P | 2
| VV |  | Plocha 2 | [14 empty] | VV | 2 | 1 | True | 0 | ROZPOCET
| VV |  | 179+(35,75+5)*2*0,7 |  | 236.05 | [12 empty] | VV | 2 | 2 | True | 0 | ROZPOCET
| VV |  | Součet |  | 236.05 | [12 empty] | VV | 2 | 4 | True | 1 | ROZPOCET
26 | K | 919726121 | Geotextilie netkaná pro ochranu, separaci nebo filtraci měrná hmotnost do 200 g/m2 | m2 | 236.05 |  | 0 |  |  | základní |  | 0 | 0.00036 | 0.084978 | 0 | 0 | 4 | K | 2 |  |  |  | ROZPOCET | 0 | 0 | 0 | 0 | 0 | 1 | 0 | 4 | 320469554
| Online PSC |  | https://podminky.urs.cz/item/CS_URS_2024_01/919726121 | [14 empty] | Online PSC | 2
| P |  | Poznámka k položce: V ceně jsou započteny i náklady na položení a dodání geotextilie včetně přesahů. | [14 empty] | P | 2
| VV |  | Plocha 2 | [14 empty] | VV | 2 | 1 | True | 0 | ROZPOCET
| VV |  | 179+(35,75+5)*2*0,7 |  | 236.05 | [12 empty] | VV | 2 | 2 | True | 0 | ROZPOCET
| VV |  | Součet |  | 236.05 | [12 empty] | VV | 2 | 4 | True | 1 | ROZPOCET
27 | K | 919726124 | Geotextilie netkaná pro ochranu, separaci nebo filtraci měrná hmotnost přes 500 do 800 g/m2 | m2 | 472.1 |  | 0 |  |  | základní |  | 0 | 0.00102 | 0.48154 | 0 | 0 | 4 | K | 2 |  |  |  | ROZPOCET | 0 | 0 | 0 | 0 | 0 | 1 | 0 | 4 | 2015836406
| Online PSC |  | https://podminky.urs.cz/item/CS_URS_2024_01/919726124 | [14 empty] | Online PSC | 2
| P |  | Poznámka k položce: V ceně jsou započteny i náklady na položení a dodání geotextilie včetně přesahů, ukotvení geotextilie do obrubníků pomocí lišt,apod. | [14 empty] | P | 2
| VV |  | Plocha 2 | [14 empty] | VV | 2 | 1 | True | 0 | ROZPOCET
| VV |  | 179*2+(35,75+5)*2*0,7*2 |  | 472.1 | [12 empty] | VV | 2 | 2 | True | 0 | ROZPOCET
| VV |  | Součet |  | 472.1 | [12 empty] | VV | 2 | 4 | True | 1 | ROZPOCET
28 | K | 935923111 | Dnová vpusť pro odvodnění vsakovací plochy DN 100 | kus | 2 |  | 0 |  |  | základní |  | 0 | 1.0734 | 2.1469 | 0 | 0 | 4 | K | 2 |  |  |  | ROZPOCET | 0 | 0 | 0 | 0 | 0 | 1 | 0 | 4 | -1958134143
| Online PSC |  | https://podminky.urs.cz/item/CS_URS_2024_01/935923111 | [14 empty] | Online PSC | 2
| P |  | Poznámka k položce: Dodávka a montáž včetně napojení odvodňovacího potrubí | [14 empty] | P | 2

## D1.9.4 - Plocha 4
{6bcf1cb4-255d-4091-91b3-9e2ece33aa56}
2
| KRYCÍ LIST SOUPISU PRACÍ | [7 empty] | v --- níže se nacházejí doplnkové a pomocné údaje k sestavám --- v | [8 empty] | False
Stavba:
ČZU Parkoviště P13
Objekt:
D1 - Komunikace
Soupis:
D1.9.4 - Plocha 4
| KSO: |  |  |  |  | CC-CZ:
| Místo: |  |  |  |  | Datum: | 17. 9. 2024
| Zadavatel: |  |  |  |  | IČ:
|  | Česká zemědělská universita |  |  |  | DIČ:
| Uchazeč: |  |  |  |  | IČ: | Vyplň údaj
|  | Vyplň údaj |  |  |  | DIČ: | Vyplň údaj
| Projektant: |  |  |  |  | IČ:
|  | Kolektiv AVS Projekt,s.r.o., ElMMUR,ČZU |  |  |  | DIČ:
| Zpracovatel: |  |  |  |  | IČ:
|  | AVS Projekt,s.r.o., ElMMUR,ČZU |  |  |  | DIČ:
Poznámka:
| Cena bez DPH | [5 empty] | 0
|  |  | Základ daně |  |  | Sazba daně | Výše daně
| DPH | základní | 0 |  |  | 21% | 0
|  | snížená | 0 |  |  | 12% | 0
|  | zákl. přenesená | 0 |  |  | 21% | 0
|  | sníž. přenesená | 0 |  |  | 12% | 0
|  | nulová | 0 |  |  | 0% | 0
| Cena s DPH |  |  | v | CZK |  | 0
| Projektant |  |  | Zpracovatel
| Datum a podpis: |  | Razítko | Datum a podpis: |  |  | Razítko
| Objednavatel |  |  | Uchazeč
| Datum a podpis: |  | Razítko | Datum a podpis: |  |  | Razítko
REKAPITULACE ČLENĚNÍ SOUPISU PRACÍ
Stavba:
ČZU Parkoviště P13
Objekt:
D1 - Komunikace
Soupis:
D1.9.4 - Plocha 4
Místo: | [5 empty] | Datum: | 17. 9. 2024
Zadavatel: |  |  | Česká zemědělská universita |  |  | Projektant: | Kolektiv AVS Projekt,s.r.o., ElMMUR,ČZU
Uchazeč: |  |  | Vyplň údaj |  |  | Zpracovatel: | AVS Projekt,s.r.o., ElMMUR,ČZU
Kód dílu - Popis | [6 empty] | Cena celkem [CZK]
Náklady ze soupisu prací | [6 empty] | 0 | [11 empty] | -1
| HSV - Práce a dodávky HSV | [5 empty] | 0
| 1 - Zemní práce | [5 empty] | 0
| 2 - Zakládání | [5 empty] | 0
| 5 - Komunikace pozemní | [5 empty] | 0
| 9 - Ostatní konstrukce a práce, bourání | [5 empty] | 0
SOUPIS PRACÍ
Stavba:
ČZU Parkoviště P13
Objekt:
D1 - Komunikace
Soupis:
D1.9.4 - Plocha 4
Místo: | [5 empty] | Datum: | 17. 9. 2024
Zadavatel: |  |  | Česká zemědělská universita |  |  | Projektant: | Kolektiv AVS Projekt,s.r.o., ElMMUR,ČZU
Uchazeč: |  |  | Vyplň údaj |  |  | Zpracovatel: | AVS Projekt,s.r.o., ElMMUR,ČZU
PČ | Typ | Kód | Popis | MJ | Množství | J.cena [CZK] | Cena celkem [CZK] | Cenová soustava |  | DPH | J. Nh [h] | Nh celkem [h] | J. hmotnost [t] | Hmotnost celkem [t] | J. suť [t] | Suť Celkem [t]
Náklady soupisu celkem | [6 empty] | 0 |  |  |  |  | 0 |  | 39.6195 |  | 0 |  | D | -1 | [10 empty] | 0
| D | HSV | Práce a dodávky HSV |  |  |  | 0 |  |  |  |  | 0 |  | 39.6195 |  | 0 | 1 | D | 0 |  |  |  | ROZPOCET | [6 empty] | 0
| D | 1 | Zemní práce |  |  |  | 0 |  |  |  |  | 0 |  | 0.015295 |  | 0 | 1 | D | 1 |  |  |  | ROZPOCET | [6 empty] | 0
1 | K | 162251102 | Vodorovné přemístění přes 20 do 50 m výkopku/sypaniny z horniny třídy těžitelnosti I skupiny 1 až 3 | m3 | 89.004 |  | 0 |  |  | základní |  | 0 | 0 | 0 | 0 | 0 | 4 | K | 2 |  |  |  | ROZPOCET | 0 | 0 | 0 | 0 | 0 | 1 | 0 | 4 | -2100382217
| VV |  | " lokální rozvozy základní ložné vrstvy tl. 0,05m (navezená směs substrátu se ŠD)" | [14 empty] | VV | 2 | 1 | True | 0 | ROZPOCET
| VV |  | 0,05*1,2*165 |  | 9.9 | [12 empty] | VV | 2 | 2 | True | 0 | ROZPOCET
| VV |  | " lokální rozvozy podkladní vrstvy tl. 0,15m | [14 empty] | VV | 2 | 1 | True | 0 | ROZPOCET
| VV |  | 165*0,15*1,2 |  | 29.7 | [12 empty] | VV | 2 | 2 | True | 0 | ROZPOCET
| VV |  | " lokální rozvozy štěrkodrtě tl. 0,2m | [14 empty] | VV | 2 | 1 | True | 0 | ROZPOCET
| VV |  | 179*0,2*1,2 |  | 42.96 | [12 empty] | VV | 2 | 2 | True | 0 | ROZPOCET
| VV |  | " lokální rozvozy výplňového substrátu | [14 empty] | VV | 2 | 1 | True | 0 | ROZPOCET
| VV |  | 179*0,03*1,2 |  | 6.444 | [12 empty] | VV | 2 | 2 | True | 0 | ROZPOCET
| VV |  | Součet |  | 89.004 | [12 empty] | VV | 2 | 4 | True | 1 | ROZPOCET
2 | K | 167151101 | Nakládání výkopku z hornin třídy těžitelnosti I skupiny 1 až 3 do 100 m3 | m3 | 89.004 |  | 0 |  |  | základní |  | 0 | 0 | 0 | 0 | 0 | 4 | K | 2 |  |  |  | ROZPOCET | 0 | 0 | 0 | 0 | 0 | 1 | 0 | 4 | -1216221005
| VV |  | " lokální rozvozy základní ložné vrstvy tl. 0,05m (navezená směs substrátu se ŠD)" | [14 empty] | VV | 2 | 1 | True | 0 | ROZPOCET
| VV |  | 0,05*1,2*165 |  | 9.9 | [12 empty] | VV | 2 | 2 | True | 0 | ROZPOCET
| VV |  | " lokální rozvozy podkladní vrstvy tl. 0,15m | [14 empty] | VV | 2 | 1 | True | 0 | ROZPOCET
| VV |  | 165*0,15*1,2 |  | 29.7 | [12 empty] | VV | 2 | 2 | True | 0 | ROZPOCET
| VV |  | " lokální rozvozy štěrkodrtě tl. 0,2m | [14 empty] | VV | 2 | 1 | True | 0 | ROZPOCET
| VV |  | 179*0,2*1,2 |  | 42.96 | [12 empty] | VV | 2 | 2 | True | 0 | ROZPOCET
| VV |  | " lokální rozvozy výplňového substrátu | [14 empty] | VV | 2 | 1 | True | 0 | ROZPOCET
| VV |  | 179*0,03*1,2 |  | 6.444 | [12 empty] | VV | 2 | 2 | True | 0 | ROZPOCET
| VV |  | Součet |  | 89.004 | [12 empty] | VV | 2 | 4 | True | 1 | ROZPOCET
3 | K | 180405111 | Založení trávníku ve vegetačních prefabrikátech výsevem semene v rovině a ve svahu do 1:5 | m2 | 165 |  | 0 |  |  | základní |  | 0 | 0 | 0 | 0 | 0 | 4 | K | 2 |  |  |  | ROZPOCET | 0 | 0 | 0 | 0 | 0 | 1 | 0 | 4 | 850240714
| VV |  | " zatravnění parkovac. stání ze zasakovacích PE roštů " 1,0*165 |  | 165 | [12 empty] | VV | 2 | 2 | True | 0 | ROZPOCET
| VV |  | Součet |  | 165 | [12 empty] | VV | 2 | 4 | True | 1 | ROZPOCET
27 | M | 00572470 | osivo směs travní univerzál | kg | 10.197 |  | 0 |  |  | základní |  | 0 | 0.001 | 0.010197 | 0 | 0 | 8 | M | 2 |  |  |  | ROZPOCET | 0 | 0 | 0 | 0 | 0 | 1 | 0 | 4 | 41719883
| VV |  | 6*165*1,03/100 |  | 10.197 | [12 empty] | VV | 2 | 2 | True | 0 | ROZPOCET
5 | M | 00572472 | hnojivo startovací - pro založení trávníků, spotřeba 30g/m2 | kg | 5.098 |  | 0 |  |  | základní |  | 0 | 0.001 | 0.005098 | 0 | 0 | 8 | M | 2 |  |  |  | ROZPOCET | 0 | 0 | 0 | 0 | 0 | 1 | 0 | 4 | -220215206
6 | K | 181152302 | Úprava pláně pro silnice a dálnice v zářezech se zhutněním | m2 | 165 |  | 0 |  |  | základní |  | 0 | 0 | 0 | 0 | 0 | 4 | K | 2 |  |  |  | ROZPOCET | 0 | 0 | 0 | 0 | 0 | 1 | 0 | 4 | -2129816242
| VV |  | 165 |  | 165 | [12 empty] | VV | 2 | 2 | True | 1 | ROZPOCET
7 | K | 184853511 | Chemické odplevelení před založením kultury nad 20 m2 postřikem na široko v rovině a svahu do 1:5 strojně | m2 | 165 |  | 0 |  |  | základní |  | 0 | 0 | 0 | 0 | 0 | 4 | K | 2 |  |  |  | ROZPOCET | 0 | 0 | 0 | 0 | 0 | 1 | 0 | 4 | 614896280
| VV |  | 165 |  | 165 | [12 empty] | VV | 2 | 2 | True | 0 | ROZPOCET
| VV |  | Součet |  | 165 | [12 empty] | VV | 2 | 4 | True | 1 | ROZPOCET
8 | K | 185802113-kg | Hnojení půdy umělým hnojivem na široko v rovině a svahu do 1:5 -cena za kg | kg | 4.95 |  | 0 |  |  | základní |  | 0 | 0 | 0 | 0 | 0 | 4 | K | 2 |  |  |  | ROZPOCET | 0 | 0 | 0 | 0 | 0 | 1 | 0 | 4 | 1704244436
| VV |  | " přimíchání hnojiva do substrátu při výsevu do zatravn. prefabrikátů (dlažby, rošty)" | [14 empty] | VV | 2 | 1 | True | 0 | ROZPOCET
| VV |  | 0,030*165 |  | 4.95 | [12 empty] | VV | 2 | 2 | True | 0 | ROZPOCET
| VV |  | Součet |  | 4.95 | [12 empty] | VV | 2 | 4 | True | 1 | ROZPOCET
9 | K | 185803111 | Ošetření trávníku shrabáním v rovině a svahu do 1:5 | m2 | 165 |  | 0 |  |  | základní |  | 0 | 0 | 0 | 0 | 0 | 4 | K | 2 |  |  |  | ROZPOCET | 0 | 0 | 0 | 0 | 0 | 1 | 0 | 4 | 1803404340
| VV |  | " dokončovací péče: cykl 1x (min. 1x sečení po vzejítí travního semene)- do předání " | [14 empty] | VV | 2 | 1 | True | 0 | ROZPOCET
| VV |  | " V cenách jsou započteny i náklady na pokosení se shrabáním, naložením shrabu na " | [14 empty] | VV | 2 | 1 | True | 0 | ROZPOCET
| VV |  | " dopravní prostředek s odvezením do vzdálenosti 20 km a vyložením shrabu" | [14 empty] | VV | 2 | 1 | True | 0 | ROZPOCET
| VV |  | 165 |  | 165 | [12 empty] | VV | 2 | 2 | True | 0 | ROZPOCET
| VV |  | Součet |  | 165 | [12 empty] | VV | 2 | 4 | True | 1 | ROZPOCET
10 | K | 185804312 | Zalití rostlin vodou plocha přes 20 m2 | m3 | 16.088 |  | 0 |  |  | základní |  | 0 | 0 | 0 | 0 | 0 | 4 | K | 2 |  |  |  | ROZPOCET | 0 | 0 | 0 | 0 | 0 | 1 | 0 | 4 | 578218183
| VV |  | " technolog.založení trávníků výsevem " | [14 empty] | VV | 2 | 1 | True | 0 | ROZPOCET
| VV |  | " 1. základní zálivka po výsevu: cca 10 L/m2 " | [14 empty] | VV | 2 | 1 | True | 0 | ROZPOCET
| VV |  | 165*0,010 |  | 1.65 | [12 empty] | VV | 2 | 2 | True | 0 | ROZPOCET
| VV |  | Mezisoučet VODA vysev trávníku |  | 1.65 | [12 empty] | VV | 2 | 3 | True | 0 | ROZPOCET
| VV |  | " zálivky po vzejití postupně : 15-20L/m2 : min.5x " | [14 empty] | VV | 2 | 1 | True | 0 | ROZPOCET
| VV |  | 5*165*((0,015+0,020)/2) |  | 14.438 | [12 empty] | VV | 2 | 2 | True | 0 | ROZPOCET
| VV |  | Mezisoučet |  | 14.438 | [12 empty] | VV | 2 | 3 | True | 0 | ROZPOCET
| VV |  | Součet |  | 16.088 | [12 empty] | VV | 2 | 4 | True | 1 | ROZPOCET
11 | K | 185851121 | Dovoz vody pro zálivku rostlin za vzdálenost do 1000 m | m3 | 16.088 |  | 0 |  |  | základní |  | 0 | 0 | 0 | 0 | 0 | 4 | K | 2 |  |  |  | ROZPOCET | 0 | 0 | 0 | 0 | 0 | 1 | 0 | 4 | -377003067
| VV |  | 165*0,010 |  | 1.65 | [12 empty] | VV | 2 | 2 | True | 0 | ROZPOCET
| VV |  | 5*165*((0,015+0,020)/2) |  | 14.438 | [12 empty] | VV | 2 | 2 | True | 0 | ROZPOCET
12 | K | 185851129 | Příplatek k dovozu vody pro zálivku rostlin do 1000 m ZKD 1000 m | m3 | 160.875 |  | 0 |  |  | základní |  | 0 | 0 | 0 | 0 | 0 | 4 | K | 2 |  |  |  | ROZPOCET | 0 | 0 | 0 | 0 | 0 | 1 | 0 | 4 | -1315216596
| VV |  | " 1. základní zálivka po výsevu: cca 10 L/m2 " | [14 empty] | VV | 2 | 1 | False | 0 | ROZPOCET
| VV |  | 165*0,010*10 |  | 16.5 | [12 empty] | VV | 2 | 2 | True | 0 | ROZPOCET
| VV |  | " zálivky po vzejití postupně : 15-20L/m2 : min.5x " | [14 empty] | VV | 2 | 1 | False | 0 | ROZPOCET
| VV |  | 5*165*((0,015+0,020)/2)*10 |  | 144.375 | [12 empty] | VV | 2 | 2 | True | 0 | ROZPOCET
| VV |  | Součet |  | 160.875 | [12 empty] | VV | 2 | 4 | True | 1 | ROZPOCET
| D | 2 | Zakládání |  |  |  | 0 |  |  |  |  | 0 |  | 11.258 |  | 0 | 1 | D | 1 |  |  |  | ROZPOCET | [6 empty] | 0
13 | K | 212751132 | Trativody z drenážních a melioračních trubek pro meliorace, dočasné nebo odlehčovací drenáže se zřízením štěrkového lože pod trubky a s jejich obsypem v otevřeném výkopu trubka flexibilní PVC-U SN 4 neperforovaná DN 65 | m | 69.8 |  | 0 |  |  | základní |  | 0 | 0.16123 | 11.2539 | 0 | 0 | 4 | K | 2 |  |  |  | ROZPOCET | 0 | 0 | 0 | 0 | 0 | 1 | 0 | 4 | -1164849218
| Online PSC |  | https://podminky.urs.cz/item/CS_URS_2024_01/212751132 | [14 empty] | Online PSC | 2
| VV |  | 2*19,6+2*15,3 |  | 69.8 | [12 empty] | VV | 2 | 2 | True | 1 | ROZPOCET
14 | K | 212972111 | Opláštění drenážních trub filtrační textilií DN 65 | m | 69.8 |  | 0 |  |  | základní |  | 0 | 6e-05 | 0.004188 | 0 | 0 | 4 | K | 2 |  |  |  | ROZPOCET | 0 | 0 | 0 | 0 | 0 | 1 | 0 | 4 | -280489159
| Online PSC |  | https://podminky.urs.cz/item/CS_URS_2024_01/212972111 | [14 empty] | Online PSC | 2
| D | 5 | Komunikace pozemní |  |  |  | 0 |  |  |  |  | 0 |  | 25.6378 |  | 0 | 1 | D | 1 |  |  |  | ROZPOCET | [6 empty] | 0
15 | K | 564211111 | Podklad nebo podsyp ze štěrkopísku ŠP s rozprostřením, vlhčením a zhutněním plochy přes 100 m2, po zhutnění tl. 50 mm | m2 | 165 |  | 0 |  |  | základní |  | 0 | 0 | 0 | 0 | 0 | 4 | K | 2 |  |  |  | ROZPOCET | 0 | 0 | 0 | 0 | 0 | 1 | 0 | 4 | -1414933396
| Online PSC |  | https://podminky.urs.cz/item/CS_URS_2024_01/564211111 | [14 empty] | Online PSC | 2
| P |  | Poznámka k položce: Podsyp pod geotextílii na jednotlivých plochách pro vsakování. Výměra satnovena odečtením z programu AutoCad. | [14 empty] | P | 2
| VV |  | 165 |  | 165 | [12 empty] | VV | 2 | 2 | True | 1 | ROZPOCET
16 | K | 564551111 | Zřízení podsypu nebo podkladu ze sypaniny s rozprostřením, vlhčením, a zhutněním plochy přes 100 m2, po zhutnění tl. 150 mm | m2 | 165 |  | 0 |  |  | základní |  | 0 | 0 | 0 | 0 | 0 | 4 | K | 2 |  |  |  | ROZPOCET | 0 | 0 | 0 | 0 | 0 | 1 | 0 | 4 | 29219745
| Online PSC |  | https://podminky.urs.cz/item/CS_URS_2024_01/564551111 | [14 empty] | Online PSC | 2
17 | K | 564551111_R | složení: 70 % štěrkodrť 0/32 mm, 15% humózní složka, 15% tříděná zemina | m3 | 29.7 |  | 0 |  |  | základní |  | 0 | 0 | 0 | 0 | 0 | 4 | K | 2 |  |  |  | ROZPOCET | 0 | 0 | 0 | 0 | 0 | 1 | 0 | 4 | -2081813076
| P |  | Poznámka k položce: složení: 70 % štěrkodrť 0/32 mm, 15% humózní složka, 15% tříděná zemina | [14 empty] | P | 2
| VV |  | 165*0,15*1,2 |  | 29.7 | [12 empty] | VV | 2 | 2 | True | 1 | ROZPOCET
18 | K | 564861011 | Podklad ze štěrkodrti ŠD fr 0/63 s rozprostřením a zhutněním plochy jednotlivě do 100 m2, po zhutnění tl. 200 mm | m2 | 165 |  | 0 |  |  | základní |  | 0 | 0 | 0 | 0 | 0 | 4 | K | 2 |  |  |  | ROZPOCET | 0 | 0 | 0 | 0 | 0 | 1 | 0 | 4 | -945335193
| Online PSC |  | https://podminky.urs.cz/item/CS_URS_2024_01/564861011 | [14 empty] | Online PSC | 2
| VV |  | 165 |  | 165 | [12 empty] | VV | 2 | 2 | True | 1 | ROZPOCET
19 | K | 593532114 | Kladení dlažby z plastových vegetačních tvárnic pozemních komunikací s vyrovnávací vrstvou z kameniva tl. do 20 mm a s vyplněním vegetačních otvorů se zámkem tl. přes 30 do 60 mm, pro plochy přes 300 m2 | m2 | 165 |  | 0 |  |  | základní |  | 0 | 0.04 | 6.6 | 0 | 0 | 4 | K | 2 |  |  |  | ROZPOCET | 0 | 0 | 0 | 0 | 0 | 1 | 0 | 4 | -765756444
| Online PSC |  | https://podminky.urs.cz/item/CS_URS_2024_01/593532114 | [14 empty] | Online PSC | 2
| VV |  | 165 |  | 165 | [12 empty] | VV | 2 | 2 | True | 1 | ROZPOCET
20 | M | 56245141 | zasakovací rošty, uhlíkově neutrální produkt, robustní k-ce z recyklovan.plastu, barva šedá-antracit, rozměr 80x40x6cm+1,5cm zámky,tl. vnější příčky 2cm, vnitř. př.1,5cm, hmotn.27kg/m2, Statická únosnost 147 kN (cca 15 t) na prázdný vzorek 23 x 23 cm, | m2 | 171.65 |  | 0 |  |  | základní |  | 0 | 0.0108 | 1.8538 | 0 | 0 | 8 | M | 2 |  |  |  | ROZPOCET | 0 | 0 | 0 | 0 | 0 | 1 | 0 | 4 | 1209929954
| VV |  | 169,95*1,01 'Přepočtené koeficientem množství |  | 171.65 | [12 empty] | VV | 2 | 2 | False | 1 | ROZPOCET
21 | M | 10364101 | Ložná a čistící vrstva tl.50mm ve složení: 70% kamenná drť 4/8 mm, 22,5% humózní složka, dřevního biocharu 7,5% ,tl.l 50mm | m3 | 10.74 |  | 0 |  |  | základní |  | 0 | 1 | 10.74 | 0 | 0 | 8 | M | 2 |  |  |  | ROZPOCET | 0 | 0 | 0 | 0 | 0 | 1 | 0 | 4 | -1317462911
| VV |  | 179*0,05*1,2 |  | 10.74 | [12 empty] | VV | 2 | 2 | True | 0 | ROZPOCET
| VV |  | Součet |  | 10.74 | [12 empty] | VV | 2 | 4 | True | 1 | ROZPOCET
22 | M | 10364100 | výplňový vegetační substrát do roštů, | m3 | 6.444 |  | 0 |  |  | základní |  | 0 | 1 | 6.444 | 0 | 0 | 8 | M | 2 |  |  |  | ROZPOCET | 0 | 0 | 0 | 0 | 0 | 1 | 0 | 4 | 2005147940
| VV |  | 0,03*1,2*179 |  | 6.444 | [12 empty] | VV | 2 | 2 | True | 0 | ROZPOCET
| VV |  | Součet |  | 6.444 | [12 empty] | VV | 2 | 4 | True | 1 | ROZPOCET
| D | 9 | Ostatní konstrukce a práce, bourání |  |  |  | 0 |  |  |  |  | 0 |  | 2.7084 |  | 0 | 1 | D | 1 |  |  |  | ROZPOCET | [6 empty] | 0
23 | K | 711218R | Izolace proti vodě folií | kus | 218.48 |  | 0 |  |  | základní |  | 0 | 0.00017 | 0.037142 | 0 | 0 | 4 | K | 2 |  |  |  | ROZPOCET | 0 | 0 | 0 | 0 | 0 | 1 | 0 | 4 | 129678561
| P |  | Poznámka k položce: Cena OTSKP položka zahrnuje: - dodání předepsaného izolačního materiálu - očištění a ošetření podkladu, zadávací dokumentace může zahrnout i případné vyspravení - zřízení izolace jako kompletního povlaku, případně komplet. soustavy nebo systému podle příslušného technolog. předpisu - zřízení izolace i jednotlivých vrstev po etapách, včetně pracovních spár a spojů - úprava u okrajů, rohů, hran, dilatačních i pracovních spojů, kotev, obrubníků, dilatačních zařízení, odvodnění, otvorů, neizolovaných míst,ukotvení izolace do obrubníků pomocí lišt, a pod. - zajištění odvodnění povrchu izolace, včetně odvodnění nejnižších míst, pokud dokumentace pro zadání stavby nestanoví jinak - ochrana izolace do doby zřízení definitivní ochranné vrstvy nebo konstrukce - úprava, očištění a ošetření prostoru kolem izolace - provedení požadovaných zkoušek | [14 empty] | P | 2
| VV |  | Plocha 4 | [14 empty] | VV | 2 | 1 | True | 0 | ROZPOCET
| VV |  | 165+(33,2+5)*2*0,7 |  | 218.48 | [12 empty] | VV | 2 | 2 | True | 0 | ROZPOCET
| VV |  | Součet |  | 218.48 | [12 empty] | VV | 2 | 4 | True | 1 | ROZPOCET
24 | K | 919726121 | Geotextilie netkaná pro ochranu, separaci nebo filtraci měrná hmotnost do 200 g/m2 | m2 | 218.48 |  | 0 |  |  | základní |  | 0 | 0.00036 | 0.078653 | 0 | 0 | 4 | K | 2 |  |  |  | ROZPOCET | 0 | 0 | 0 | 0 | 0 | 1 | 0 | 4 | 1938279494
| Online PSC |  | https://podminky.urs.cz/item/CS_URS_2024_01/919726121 | [14 empty] | Online PSC | 2
| P |  | Poznámka k položce: V ceně jsou započteny i náklady na položení a dodání geotextilie včetně přesahů. | [14 empty] | P | 2
| VV |  | Plocha 4 | [14 empty] | VV | 2 | 1 | True | 0 | ROZPOCET
| VV |  | 165+(33,2+5)*2*0,7 |  | 218.48 | [12 empty] | VV | 2 | 2 | True | 0 | ROZPOCET
| VV |  | Součet |  | 218.48 | [12 empty] | VV | 2 | 4 | True | 1 | ROZPOCET
25 | K | 919726124 | Geotextilie netkaná pro ochranu, separaci nebo filtraci měrná hmotnost přes 500 do 800 g/m2 | m2 | 436.96 |  | 0 |  |  | základní |  | 0 | 0.00102 | 0.4457 | 0 | 0 | 4 | K | 2 |  |  |  | ROZPOCET | 0 | 0 | 0 | 0 | 0 | 1 | 0 | 4 | -1455718958
| Online PSC |  | https://podminky.urs.cz/item/CS_URS_2024_01/919726124 | [14 empty] | Online PSC | 2
| P |  | Poznámka k položce: V ceně jsou započteny i náklady na položení a dodání geotextilie včetně přesahů, ukotvení geotextilie do obrubníků pomocí lišt,apod. | [14 empty] | P | 2
| VV |  | Plocha 4 | [14 empty] | VV | 2 | 1 | True | 0 | ROZPOCET
| VV |  | (165+(33,2+5)*2*0,7)*2 |  | 436.96 | [12 empty] | VV | 2 | 2 | True | 0 | ROZPOCET
| VV |  | Součet |  | 436.96 | [12 empty] | VV | 2 | 4 | True | 1 | ROZPOCET
26 | K | 935923111 | Dnová vpusť pro odvodnění vsakovací plochy DN 100 | kus | 2 |  | 0 |  |  | základní |  | 0 | 1.0734 | 2.1469 | 0 | 0 | 4 | K | 2 |  |  |  | ROZPOCET | 0 | 0 | 0 | 0 | 0 | 1 | 0 | 4 | -766476621
| Online PSC |  | https://podminky.urs.cz/item/CS_URS_2024_01/935923111 | [14 empty] | Online PSC | 2
| P |  | Poznámka k položce: Dodávka a montáž včetně napojení odvodňovacího potrubí | [14 empty] | P | 2

## D1.9.K - Kanalizace
[18 empty] | {a4619971-db73-42c4-a276-ee8c1bf58ae9} | [5 empty] | A3 | Stoka A3 | 53,355 | 2
[18 empty] | 2 | [5 empty] | B1 | Stoka B1 | 65,657 | 2
| KRYCÍ LIST SOUPISU PRACÍ | [7 empty] | v --- níže se nacházejí doplnkové a pomocné údaje k sestavám --- v | [8 empty] | False
Stavba:
ČZU Parkoviště P13
Objekt:
D1 - Komunikace
Soupis:
D1.9.K - Kanalizace
| KSO: |  |  |  |  | CC-CZ:
| Místo: |  |  |  |  | Datum: | 17. 9. 2024
| Zadavatel: |  |  |  |  | IČ:
|  | Česká zemědělská universita |  |  |  | DIČ:
| Uchazeč: |  |  |  |  | IČ: | Vyplň údaj
|  | Vyplň údaj |  |  |  | DIČ: | Vyplň údaj
| Projektant: |  |  |  |  | IČ:
|  | Kolektiv AVS Projekt,s.r.o., ElMMUR,ČZU |  |  |  | DIČ:
| Zpracovatel: |  |  |  |  | IČ:
|  | AVS Projekt,s.r.o., ElMMUR,ČZU |  |  |  | DIČ:
Poznámka:
| Cena bez DPH | [5 empty] | 0
|  |  | Základ daně |  |  | Sazba daně | Výše daně
| DPH | základní | 0 |  |  | 21% | 0
|  | snížená | 0 |  |  | 12% | 0
|  | zákl. přenesená | 0 |  |  | 21% | 0
|  | sníž. přenesená | 0 |  |  | 12% | 0
|  | nulová | 0 |  |  | 0% | 0
| Cena s DPH |  |  | v | CZK |  | 0
| Projektant |  |  | Zpracovatel
| Datum a podpis: |  | Razítko | Datum a podpis: |  |  | Razítko
| Objednavatel |  |  | Uchazeč
| Datum a podpis: |  | Razítko | Datum a podpis: |  |  | Razítko
REKAPITULACE ČLENĚNÍ SOUPISU PRACÍ
Stavba:
ČZU Parkoviště P13
Objekt:
D1 - Komunikace
Soupis:
D1.9.K - Kanalizace
Místo: | [5 empty] | Datum: | 17. 9. 2024
Zadavatel: |  |  | Česká zemědělská universita |  |  | Projektant: | Kolektiv AVS Projekt,s.r.o., ElMMUR,ČZU
Uchazeč: |  |  | Vyplň údaj |  |  | Zpracovatel: | AVS Projekt,s.r.o., ElMMUR,ČZU
Kód dílu - Popis | [6 empty] | Cena celkem [CZK]
Náklady ze soupisu prací | [6 empty] | 0 | [11 empty] | -1
| HSV - Práce a dodávky HSV | [5 empty] | 0
| 1 - Zemní práce | [5 empty] | 0
| 3 - Svislé a kompletní konstrukce | [5 empty] | 0
| 4 - Vodorovné konstrukce | [5 empty] | 0
| 8 - Trubní vedení | [5 empty] | 0
SOUPIS PRACÍ
Stavba:
ČZU Parkoviště P13
Objekt:
D1 - Komunikace
Soupis:
D1.9.K - Kanalizace
Místo: | [5 empty] | Datum: | 17. 9. 2024
Zadavatel: |  |  | Česká zemědělská universita |  |  | Projektant: | Kolektiv AVS Projekt,s.r.o., ElMMUR,ČZU
Uchazeč: |  |  | Vyplň údaj |  |  | Zpracovatel: | AVS Projekt,s.r.o., ElMMUR,ČZU
PČ | Typ | Kód | Popis | MJ | Množství | J.cena [CZK] | Cena celkem [CZK] | Cenová soustava |  | DPH | J. Nh [h] | Nh celkem [h] | J. hmotnost [t] | Hmotnost celkem [t] | J. suť [t] | Suť Celkem [t]
Náklady soupisu celkem | [6 empty] | 0 |  |  |  |  | 0 |  | 920.0663 |  | 0 |  | D | -1 | [14 empty] | 0
| D | HSV | Práce a dodávky HSV |  |  |  | 0 |  |  |  |  | 0 |  | 920.0663 |  | 0 | 1 | D | 0 |  |  |  | ROZPOCET | [10 empty] | 0
| D | 1 | Zemní práce |  |  |  | 0 |  |  |  |  | 0 |  | 871.02 |  | 0 | 1 | D | 1 |  |  |  | ROZPOCET | [10 empty] | 0
1 | K | 132151251 | Hloubení nezapažených rýh šířky přes 800 do 2 000 mm strojně s urovnáním dna do předepsaného profilu a spádu v hornině třídy těžitelnosti I skupiny 1 a 2 do 20 m3 | m3 | 17.329 |  | 0 |  |  | základní |  | 0 | 0 | 0 | 0 | 0 | 4 | K | 2 |  |  |  | ROZPOCET |  |  |  |  | 0 | 0 | 0 | 0 | 0 | 1 | 0 | 4 | 2068459233
| Online PSC |  | https://podminky.urs.cz/item/CS_URS_2024_01/132151251 | [14 empty] | Online PSC | 2
| VV |  | Stoka B2 | [14 empty] | VV | 2 | 1 | True | 0 | ROZPOCET
| VV | StB2 | ((1,2+0,91)*0,91+(1,2+0,93)*0,93)/2*2,2+(1,2+0,51)*0,51/2*(21,5+8,4) |  | 17.329 | [12 empty] | VV | 2 | 2 | True | 1 | ROZPOCET
2 | K | 132151252 | Hloubení nezapažených rýh šířky přes 800 do 2 000 mm strojně s urovnáním dna do předepsaného profilu a spádu v hornině třídy těžitelnosti I skupiny 1 a 2 přes 20 do 50 m3 | m3 | 33.65 |  | 0 |  |  | základní |  | 0 | 0 | 0 | 0 | 0 | 4 | K | 2 |  |  |  | ROZPOCET |  |  |  |  | 0 | 0 | 0 | 0 | 0 | 1 | 0 | 4 | -1335157026
| Online PSC |  | https://podminky.urs.cz/item/CS_URS_2024_01/132151252 | [14 empty] | Online PSC | 2
| VV |  | Stoka B3 | [14 empty] | VV | 2 | 1 | True | 0 | ROZPOCET
| VV | StB3 | ((1,2+0,95)*0,95+(1,2+0,64)*0,64)/2*(16+4,9) |  | 33.65 | [12 empty] | VV | 2 | 2 | True | 1 | ROZPOCET
3 | K | 132151253 | Hloubení nezapažených rýh šířky přes 800 do 2 000 mm strojně s urovnáním dna do předepsaného profilu a spádu v hornině třídy těžitelnosti I skupiny 1 a 2 přes 50 do 100 m3 | m3 | 181.062 |  | 0 |  |  | základní |  | 0 | 0 | 0 | 0 | 0 | 4 | K | 2 |  |  |  | ROZPOCET |  |  |  |  | 0 | 0 | 0 | 0 | 0 | 1 | 0 | 4 | -1705928840
| Online PSC |  | https://podminky.urs.cz/item/CS_URS_2024_01/132151253 | [14 empty] | Online PSC | 2
| VV |  | Stoka B1 | [14 empty] | VV | 2 | 1 | True | 0 | ROZPOCET
| VV | B1 | (1,2+1,5)*1,5/2*16,3+(1,2+0,86)*0,86/2*16,3+(1,2+0,57)*0,57/2*(25,7+5,1+5,3) |  | 65.657 | [12 empty] | VV | 2 | 2 | True | 0 | ROZPOCET
| VV |  | Stoka A2 | [14 empty] | VV | 2 | 1 | True | 0 | ROZPOCET
| VV |  | ((1,2+1,9)*1,9+(1,2+1,8)*1,8)/2*1,5+((1,2+1,28)*1,28+(1,2+0,42)*0,42)/2*(18,5+6,3)+(0,42+1,2)*0,42*8,5 |  | 62.05 | [12 empty] | VV | 2 | 2 | True | 0 | ROZPOCET
| VV |  | Stoka A3 | [14 empty] | VV | 2 | 1 | True | 0 | ROZPOCET
| VV | A3 | ((1,2+1,92)*1,92+(1,2+0,48)*0,48)/2*15,7 |  | 53.355 | [12 empty] | VV | 2 | 2 | True | 0 | ROZPOCET
| VV |  | Součet |  | 181.062 | [12 empty] | VV | 2 | 4 | True | 1 | ROZPOCET
4 | K | 132151254 | Hloubení nezapažených rýh šířky přes 800 do 2 000 mm strojně s urovnáním dna do předepsaného profilu a spádu v hornině třídy těžitelnosti I skupiny 1 a 2 přes 100 do 500 m3 | m3 | 127.749 |  | 0 |  |  | základní |  | 0 | 0 | 0 | 0 | 0 | 4 | K | 2 |  |  |  | ROZPOCET |  |  |  |  | 0 | 0 | 0 | 0 | 0 | 1 | 0 | 4 | 1788734325
| Online PSC |  | https://podminky.urs.cz/item/CS_URS_2024_01/132151254 | [14 empty] | Online PSC | 2
| VV |  | Stoka A1 | [14 empty] | VV | 2 | 1 | True | 0 | ROZPOCET
| VV | StkA1 | ((1,2+1,95)*1,95/2+(1,2+1,92)*1,92/2)*6,64+((1,2+1,89)*1,89+(1,2+0,39)*0,39)/2*(21+5,1)+(1,2+0,39)*0,39*5,1 |  | 127.749 | [12 empty] | VV | 2 | 2 | True | 1 | ROZPOCET
5 | K | 133151101 | Hloubení nezapažených šachet strojně v hornině třídy těžitelnosti I skupiny 1 a 2 do 20 m3 | m3 | 55.356 |  | 0 |  |  | základní |  | 0 | 0 | 0 | 0 | 0 | 4 | K | 2 |  |  |  | ROZPOCET |  |  |  |  | 0 | 0 | 0 | 0 | 0 | 1 | 0 | 4 | 1926908911
| Online PSC |  | https://podminky.urs.cz/item/CS_URS_2024_01/133151101 | [14 empty] | Online PSC | 2
| VV |  | (2*2+3,89*3,89)/2*1,89 |  | 18.08 | [12 empty] | VV | 2 | 2 | True | 0 | ROZPOCET
| VV |  | (2*2+3,78*3,78)/2*1,78 |  | 16.277 | [12 empty] | VV | 2 | 2 | True | 0 | ROZPOCET
| VV |  | (2*2+2,39*2,39)/2*0,39 |  | 1.894 | [12 empty] | VV | 2 | 2 | True | 0 | ROZPOCET
| VV |  | (2*2+2,42*2,42)/2*0,42 |  | 2.07 | [12 empty] | VV | 2 | 2 | True | 0 | ROZPOCET
| VV |  | (2*2+2,48*2,48)/2*0,48 |  | 2.436 | [12 empty] | VV | 2 | 2 | True | 0 | ROZPOCET
| VV |  | (2*2+2,86*2,86)/2*0,86 |  | 5.237 | [12 empty] | VV | 2 | 2 | True | 0 | ROZPOCET
| VV |  | (2*2+0*0)/2*0,0 |  | 0 | [12 empty] | VV | 2 | 2 | True | 0 | ROZPOCET
| VV |  | (2*2+2,93*2,93)/2*0,93 |  | 5.852 | [12 empty] | VV | 2 | 2 | True | 0 | ROZPOCET
| VV |  | (2*2+0*0)/2*0,0 |  | 0 | [12 empty] | VV | 2 | 2 | True | 0 | ROZPOCET
| VV |  | (2*2+2,64*2,64)/2*0,64 |  | 3.51 | [12 empty] | VV | 2 | 2 | True | 0 | ROZPOCET
| VV |  | Součet |  | 55.356 | [12 empty] | VV | 2 | 4 | True | 1 | ROZPOCET
6 | K | 162751117 | Vodorovné přemístění výkopku nebo sypaniny po suchu na obvyklém dopravním prostředku, bez naložení výkopku, avšak se složením bez rozhrnutí z horniny třídy těžitelnosti I skupiny 1 až 3 na vzdálenost přes 9 000 do 10 000 m | m3 | 415.146 |  | 0 |  |  | základní |  | 0 | 0 | 0 | 0 | 0 | 4 | K | 2 |  |  |  | ROZPOCET |  |  |  |  | 0 | 0 | 0 | 0 | 0 | 1 | 0 | 4 | -1647958021
| Online PSC |  | https://podminky.urs.cz/item/CS_URS_2024_01/162751117 | [14 empty] | Online PSC | 2
| VV |  | ((1,2+0,91)*0,91+(1,2+0,93)*0,93)/2*2,2+(1,2+0,51)*0,51/2*(21,5+8,4) |  | 17.329 | [12 empty] | VV | 2 | 2 | True | 0 | ROZPOCET
| VV |  | (2*2+3,89*3,89)/2*1,89 |  | 18.08 | [12 empty] | VV | 2 | 2 | True | 0 | ROZPOCET
| VV |  | (2*2+3,78*3,78)/2*1,78 |  | 16.277 | [12 empty] | VV | 2 | 2 | True | 0 | ROZPOCET
| VV |  | (2*2+2,39*2,39)/2*0,39 |  | 1.894 | [12 empty] | VV | 2 | 2 | True | 0 | ROZPOCET
| VV |  | (2*2+2,42*2,42)/2*0,42 |  | 2.07 | [12 empty] | VV | 2 | 2 | True | 0 | ROZPOCET
| VV |  | (2*2+2,48*2,48)/2*0,48 |  | 2.436 | [12 empty] | VV | 2 | 2 | True | 0 | ROZPOCET
| VV |  | (2*2+2,86*2,86)/2*0,86 |  | 5.237 | [12 empty] | VV | 2 | 2 | True | 0 | ROZPOCET
| VV |  | (2*2+2,93*2,93)/2*0,93 |  | 5.852 | [12 empty] | VV | 2 | 2 | True | 0 | ROZPOCET
| VV |  | (2*2+2,64*2,64)/2*0,64 |  | 3.51 | [12 empty] | VV | 2 | 2 | True | 0 | ROZPOCET
| VV |  | ((1,2+1,95)*1,95/2+(1,2+1,92)*1,92/2)*6,64+((1,2+1,89)*1,89+(1,2+0,39)*0,39)/2*(21+5,1)+(1,2+0,39)*0,39*5,1 |  | 127.749 | [12 empty] | VV | 2 | 2 | True | 0 | ROZPOCET
| VV |  | (1,2+1,5)*1,5/2*16,3+(1,2+0,86)*0,86/2*16,3+(1,2+0,57)*0,57/2*(25,7+5,1+5,3) |  | 65.657 | [12 empty] | VV | 2 | 2 | True | 0 | ROZPOCET
| VV |  | ((1,2+1,9)*1,9+(1,2+1,8)*1,8)/2*1,5+((1,2+1,28)*1,28+(1,2+0,42)*0,42)/2*(18,5+6,3)+(0,42+1,2)*0,42*8,5 |  | 62.05 | [12 empty] | VV | 2 | 2 | True | 0 | ROZPOCET
| VV |  | ((1,2+1,92)*1,92+(1,2+0,48)*0,48)/2*15,7 |  | 53.355 | [12 empty] | VV | 2 | 2 | True | 0 | ROZPOCET
| VV |  | ((1,2+0,95)*0,95+(1,2+0,64)*0,64)/2*(16+4,9) |  | 33.65 | [12 empty] | VV | 2 | 2 | True | 0 | ROZPOCET
7 | K | 162751119 | Vodorovné přemístění výkopku nebo sypaniny po suchu na obvyklém dopravním prostředku, bez naložení výkopku, avšak se složením bez rozhrnutí z horniny třídy těžitelnosti I skupiny 1 až 3 na vzdálenost Příplatek k ceně za každých dalších i započatých 1 000 m | m3 | 4151.46 |  | 0 |  |  | základní |  | 0 | 0 | 0 | 0 | 0 | 4 | K | 2 |  |  |  | ROZPOCET |  |  |  |  | 0 | 0 | 0 | 0 | 0 | 1 | 0 | 4 | 1542290779
| Online PSC |  | https://podminky.urs.cz/item/CS_URS_2024_01/162751119 | [14 empty] | Online PSC | 2
| P |  | Poznámka k položce: Přemístění na skládku do vzdálenosti 20km. Fakturace dle skutečnosti po odsouhlasení investorem a TDI | [14 empty] | P | 2
| VV |  | 415,146*10 |  | 4151.46 | [12 empty] | VV | 2 | 2 | True | 1 | ROZPOCET
8 | K | 171201221 | Poplatek za uložení stavebního odpadu na skládce (skládkovné) zeminy a kamení zatříděného do Katalogu odpadů pod kódem 17 05 04 | t | 747.263 |  | 0 |  |  | základní |  | 0 | 0 | 0 | 0 | 0 | 4 | K | 2 |  |  |  | ROZPOCET |  |  |  |  | 0 | 0 | 0 | 0 | 0 | 1 | 0 | 4 | 87052174
| Online PSC |  | https://podminky.urs.cz/item/CS_URS_2024_01/171201221 | [14 empty] | Online PSC | 2
| P |  | Poznámka k položce: Cena stanovena odhadem dle cen v okolních skládkách | [14 empty] | P | 2
| VV |  | 415,146*1,8 |  | 747.263 | [12 empty] | VV | 2 | 2 | True | 1 | ROZPOCET
9 | K | 171251201 | Uložení sypaniny na skládky nebo meziskládky bez hutnění s upravením uložené sypaniny do předepsaného tvaru | m3 | 415.146 |  | 0 |  |  | základní |  | 0 | 0 | 0 | 0 | 0 | 4 | K | 2 |  |  |  | ROZPOCET |  |  |  |  | 0 | 0 | 0 | 0 | 0 | 1 | 0 | 4 | -1370726659
| Online PSC |  | https://podminky.urs.cz/item/CS_URS_2024_01/171251201 | [14 empty] | Online PSC | 2
| VV |  | 415,146 |  | 415.146 | [12 empty] | VV | 2 | 2 | True | 1 | ROZPOCET
10 | K | 174111103 | Zásyp sypaninou z jakékoliv horniny ručně s uložením výkopku ve vrstvách se zhutněním zářezů se šikmými stěnami pro podzemní vedení a kolem objektů zřízených v těchto zářezech | m3 | 403.25 |  | 0 |  |  | základní |  | 0 | 0 | 0 | 0 | 0 | 4 | K | 2 |  |  |  | ROZPOCET |  |  |  |  | 0 | 0 | 0 | 0 | 0 | 1 | 0 | 4 | 409402698
| Online PSC |  | https://podminky.urs.cz/item/CS_URS_2024_01/174111103 | [14 empty] | Online PSC | 2
| VV |  | Šachty | [14 empty] | VV | 2 | 1 | True | 0 | ROZPOCET
| VV |  | 55,356-(1,89+1,78+0,39+0,42+0,48+0,86+0,93+0,64)*1*1*3,14/4 |  | 49.555 | [12 empty] | VV | 2 | 2 | True | 0 | ROZPOCET
| VV |  | Stoka B2 | [14 empty] | VV | 2 | 1 | True | 0 | ROZPOCET
| VV |  | ((1,2+0,91)*0,91+(1,2+0,93)*0,93)/2*2,2+(1,2+0,51)*0,51/2*(21,5+8,4)-0,2*0,2*3,14/4*32,1 |  | 16.321 | [12 empty] | VV | 2 | 2 | True | 0 | ROZPOCET
| VV |  | Stoka B3 | [14 empty] | VV | 2 | 1 | True | 0 | ROZPOCET
| VV |  | ((1,2+0,95)*0,95+(1,2+0,64)*0,64)/2*(16+4,9)-0,2*0,2*3,14/4*20,9 |  | 32.994 | [12 empty] | VV | 2 | 2 | True | 0 | ROZPOCET
| VV |  | Stoka B1 | [14 empty] | VV | 2 | 1 | True | 0 | ROZPOCET
| VV |  | (1,2+1,5)*1,5/2*16,3+(1,2+0,86)*0,86/2*16,3+(1,2+0,57)*0,57/2*(25,7+5,1+5,3)-0,2*0,2*3,14/4*52,4 |  | 64.011 | [12 empty] | VV | 2 | 2 | True | 0 | ROZPOCET
| VV |  | Stoka A2 | [14 empty] | VV | 2 | 1 | True | 0 | ROZPOCET
| VV |  | ((1,2+1,9)*1,9+(1,2+1,8)*1,8)/2*1,5+((1,2+1,28)*1,28+(1,2+0,42)*0,42)/2*(18,5+6,3)+(0,42+1,2)*0,42*8,5-0,2*0,2*3,14/4*34,8 |  | 60.958 | [12 empty] | VV | 2 | 2 | True | 0 | ROZPOCET
| VV |  | Stoka A3 | [14 empty] | VV | 2 | 1 | True | 0 | ROZPOCET
| VV |  | ((1,2+1,92)*1,92+(1,2+0,48)*0,48)/2*15,7-0,2*0,2*3,14/4*15,7 |  | 52.862 | [12 empty] | VV | 2 | 2 | True | 0 | ROZPOCET
| VV |  | Stoka A1 | [14 empty] | VV | 2 | 1 | True | 0 | ROZPOCET
| VV |  | ((1,2+1,95)*1,95/2+(1,2+1,92)*1,92/2)*6,64+((1,2+1,89)*1,89+(1,2+0,39)*0,39)/2*(21+5,1)+(1,2+0,39)*0,39*5,1-0,2*0,2*3,14/4*38,24 |  | 126.549 | [12 empty] | VV | 2 | 2 | True | 0 | ROZPOCET
| VV |  | Součet |  | 403.25 | [12 empty] | VV | 2 | 4 | True | 1 | ROZPOCET
11 | M | 58337303 | štěrkopísek frakce 0/8 | t | 871.02 |  | 0 |  |  | základní |  | 0 | 1 | 871.02 | 0 | 0 | 8 | M | 2 |  |  |  | ROZPOCET |  |  |  |  | 0 | 0 | 0 | 0 | 0 | 1 | 0 | 4 | 1111208616
| VV |  | 403,25*1,8*1,2 |  | 871.02 | [12 empty] | VV | 2 | 2 | True | 1 | ROZPOCET
| D | 3 | Svislé a kompletní konstrukce |  |  |  | 0 |  |  |  |  | 0 |  | 0 |  | 0 | 1 | D | 1 |  |  |  | ROZPOCET | [10 empty] | 0
12 | K | 386110101 | Montáž odlučovačů ropných látek betonových, průtoku 3 l/s | kus | 2 |  | 0 |  |  | základní |  | 0 | 0 | 0 | 0 | 0 | 4 | K | 2 |  |  |  | ROZPOCET |  |  |  |  | 0 | 0 | 0 | 0 | 0 | 1 | 0 | 4 | 1238318151
| Online PSC |  | https://podminky.urs.cz/item/CS_URS_2024_01/386110101 | [14 empty] | Online PSC | 2
| D | 4 | Vodorovné konstrukce |  |  |  | 0 |  |  |  |  | 0 |  | 0 |  | 0 | 1 | D | 1 |  |  |  | ROZPOCET | [10 empty] | 0
13 | K | 451572111 | Lože pod potrubí, stoky a drobné objekty v otevřeném výkopu z kameniva drobného těženého 0 až 4 mm | m3 | 35.856 |  | 0 |  |  | základní |  | 0 | 0 | 0 | 0 | 0 | 4 | K | 2 |  |  |  | ROZPOCET |  |  |  |  | 0 | 0 | 0 | 0 | 0 | 1 | 0 | 4 | 1745344227
| Online PSC |  | https://podminky.urs.cz/item/CS_URS_2024_01/451572111 | [14 empty] | Online PSC | 2
| VV |  | (5,1+21,1+6,7+18,7+8,5+6,3+15,7+2,7+8,5+21,3+4,9+16+25,7+5,3+5,1+16,3+2,2+9,1)*1,2*0,15 |  | 35.856 | [12 empty] | VV | 2 | 2 | True | 1 | ROZPOCET
| D | 8 | Trubní vedení |  |  |  | 0 |  |  |  |  | 0 |  | 49.0463 |  | 0 | 1 | D | 1 |  |  |  | ROZPOCET | [10 empty] | 0
14 | K | 871350320 | Montáž kanalizačního potrubí z polypropylenu PP hladkého plnostěnného SN 12 DN 200 | m | 199.2 |  | 0 |  |  | základní |  | 0 | 1e-05 | 0.001992 | 0 | 0 | 4 | K | 2 |  |  |  | ROZPOCET |  |  |  |  | 0 | 0 | 0 | 0 | 0 | 1 | 0 | 4 | 1881433576
| Online PSC |  | https://podminky.urs.cz/item/CS_URS_2024_01/871350320 | [14 empty] | Online PSC | 2
| VV |  | 1 |  | 1 | [12 empty] | VV | 2 | 2 | True | 0 | ROZPOCET
| VV |  | 5,1+21,1+6,7+18,7+8,5+6,3+15,7+2,7+8,5+21,3+4,9+16+25,7+5,3+5,1+16,3+2,2+9,1 |  | 199.2 | [12 empty] | VV | 2 | 2 | True | 1 | ROZPOCET
15 | M | 28617032 | trubka kanalizační PP plnostěnná třívrstvá DN 200x3000mm SN12 | m | 202.188 |  | 0 |  |  | základní |  | 0 | 0.00509 | 1.0291 | 0 | 0 | 8 | M | 2 |  |  |  | ROZPOCET |  |  |  |  | 0 | 0 | 0 | 0 | 0 | 1 | 0 | 4 | -2142379747
| VV |  | 199,2*1,015 'Přepočtené koeficientem množství |  | 202.188 | [12 empty] | VV | 2 | 2 | False | 1 | ROZPOCET
16 | K | 891182211R | Montáž průtokoměru v šachtě | kus | 6 |  | 0 |  |  | základní |  | 0 | 0.00154 | 0.00924 | 0 | 0 | 4 | K | 2 |  |  |  | ROZPOCET |  |  |  |  | 0 | 0 | 0 | 0 | 0 | 1 | 0 | 4 | -1983983206
17 | M | 38821461R | vodoměr domovní na studenou užitkovou vodu L260 G5/4 Q 3,5-BE PB | kus | 6 |  | 0 |  |  | základní |  | 0 | 0.0033 | 0.0198 | 0 | 0 | 8 | M | 2 |  |  |  | ROZPOCET |  |  |  |  | 0 | 0 | 0 | 0 | 0 | 1 | 0 | 4 | 192098819
18 | K | 892351111 | Tlakové zkoušky vodou na potrubí DN 150 nebo 200 | m | 199.2 |  | 0 |  |  | základní |  | 0 | 0 | 0 | 0 | 0 | 4 | K | 2 |  |  |  | ROZPOCET |  |  |  |  | 0 | 0 | 0 | 0 | 0 | 1 | 0 | 4 | -951204330
| Online PSC |  | https://podminky.urs.cz/item/CS_URS_2024_01/892351111 | [14 empty] | Online PSC | 2
| VV |  | 5,1+21,1+6,7+18,7+8,5+6,3+15,7+2,7+8,5+21,3+4,9+16+25,7+5,3+5,1+16,3+2,2+9,1 |  | 199.2 | [12 empty] | VV | 2 | 2 | True | 1 | ROZPOCET
19 | K | 892372111 | Tlakové zkoušky vodou zabezpečení konců potrubí při tlakových zkouškách DN do 300 | kus | 6 |  | 0 |  |  | základní |  | 0 | 0.45937 | 2.7562 | 0 | 0 | 4 | K | 2 |  |  |  | ROZPOCET |  |  |  |  | 0 | 0 | 0 | 0 | 0 | 1 | 0 | 4 | 353018364
| Online PSC |  | https://podminky.urs.cz/item/CS_URS_2024_01/892372111 | [14 empty] | Online PSC | 2
20 | K | 894410100 | Osazení betonových dílců šachet kanalizačních dno DN 1000, výšky 500 mm | kus | 10 |  | 0 |  |  | základní |  | 0 | 0.41948 | 4.1948 | 0 | 0 | 4 | K | 2 |  |  |  | ROZPOCET |  |  |  |  | 0 | 0 | 0 | 0 | 0 | 1 | 0 | 4 | -1948185107
| Online PSC |  | https://podminky.urs.cz/item/CS_URS_2024_01/894410100 | [14 empty] | Online PSC | 2
21 | M | 59224548 | dno betonové šachty DN 1000 kanalizační výšky 50cm | kus | 10 |  | 0 |  |  | základní |  | 0 | 1.23 | 12.3 | 0 | 0 | 8 | M | 2 |  |  |  | ROZPOCET |  |  |  |  | 0 | 0 | 0 | 0 | 0 | 1 | 0 | 4 | -1703562954
22 | K | 894410212 | Osazení betonových dílců šachet kanalizačních skruž rovná DN 1000, výšky 500 mm | kus | 36 |  | 0 |  |  | základní |  | 0 | 0.00989 | 0.35604 | 0 | 0 | 4 | K | 2 |  |  |  | ROZPOCET |  |  |  |  | 0 | 0 | 0 | 0 | 0 | 1 | 0 | 4 | -1048225539
| Online PSC |  | https://podminky.urs.cz/item/CS_URS_2024_01/894410212 | [14 empty] | Online PSC | 2
| P |  | Poznámka k položce: Skutečný počet bude upřesněn v realizační dokumentac a při provádění pracíi.Fakturace bude dle skutečně provedných a dodaných úprací. | [14 empty] | P | 2
23 | M | 59224067 | skruž betonová DN 1000x500 100x50x12cm | kus | 36 |  | 0 |  |  | základní |  | 0 | 0.526 | 18.936 | 0 | 0 | 8 | M | 2 |  |  |  | ROZPOCET |  |  |  |  | 0 | 0 | 0 | 0 | 0 | 1 | 0 | 4 | -429251154
24 | K | 894410302 | Osazení betonových dílců šachet kanalizačních deska zákrytová DN 1000 | kus | 10 |  | 0 |  |  | základní |  | 0 | 0.00989 | 0.0989 | 0 | 0 | 4 | K | 2 |  |  |  | ROZPOCET |  |  |  |  | 0 | 0 | 0 | 0 | 0 | 1 | 0 | 4 | 1158173941
| Online PSC |  | https://podminky.urs.cz/item/CS_URS_2024_01/894410302 | [14 empty] | Online PSC | 2
25 | M | 59224315 | deska betonová zákrytová pro kruhové šachty 100/62,5x16,5cm | kus | 10 |  | 0 |  |  | základní |  | 0 | 0.449 | 4.49 | 0 | 0 | 8 | M | 2 |  |  |  | ROZPOCET |  |  |  |  | 0 | 0 | 0 | 0 | 0 | 1 | 0 | 4 | -1752670232
26 | K | 895941103 | Dodávka a montáž vpusti kanalizační sorpčníé z betonových dílců rozměru 1000/1000 mm, včetně lapače splavenin, technologie lapače ropných produktů, zákrytové desky a mříže s rámem. | kus | 2 |  | 0 |  |  | základní |  | 0 | 0.58692 | 1.1738 | 0 | 0 | 4 | K | 2 |  |  |  | ROZPOCET |  |  |  |  | 0 | 0 | 0 | 0 | 0 | 1 | 0 | 4 | -932694926
| Online PSC |  | https://podminky.urs.cz/item/CS_URS_2024_01/895941103 | [14 empty] | Online PSC | 2
27 | K | 899104112 | Osazení poklopů litinových, ocelových nebo železobetonových včetně rámů pro třídu zatížení D400, E600 | kus | 10 |  | 0 |  |  | základní |  | 0 | 0.09 | 0.9 | 0 | 0 | 4 | K | 2 |  |  |  | ROZPOCET |  |  |  |  | 0 | 0 | 0 | 0 | 0 | 1 | 0 | 4 | 370829721
| Online PSC |  | https://podminky.urs.cz/item/CS_URS_2024_01/899104112 | [14 empty] | Online PSC | 2
28 | M | 28661935 | poklop šachtový litinový DN 600 pro třídu zatížení D400 | kus | 10 |  | 0 |  |  | základní |  | 0 | 0.196 | 1.96 | 0 | 0 | 8 | M | 2 |  |  |  | ROZPOCET |  |  |  |  | 0 | 0 | 0 | 0 | 0 | 1 | 0 | 4 | 2055232829
29 | K | 899204112 | Osazení mříží litinových včetně rámů a košů na bahno pro třídu zatížení D400, E600 | kus | 2 |  | 0 |  |  | základní |  | 0 | 0.21734 | 0.43468 | 0 | 0 | 4 | K | 2 |  |  |  | ROZPOCET |  |  |  |  | 0 | 0 | 0 | 0 | 0 | 1 | 0 | 4 | 455732194
| Online PSC |  | https://podminky.urs.cz/item/CS_URS_2024_01/899204112 | [14 empty] | Online PSC | 2
30 | M | 55241040 | mříž litinová 600/40T, 420x620 D400 | kus | 2 |  | 0 |  |  | základní |  | 0 | 0.06 | 0.12 | 0 | 0 | 8 | M | 2 |  |  |  | ROZPOCET |  |  |  |  | 0 | 0 | 0 | 0 | 0 | 1 | 0 | 4 | 1373234136
31 | K | 899501221 | Stupadla do šachet a drobných objektů ocelová s PE povlakem vidlicová pro přímé zabudování do hmoždinek | kus | 54 |  | 0 |  |  | základní |  | 0 | 0.00136 | 0.07344 | 0 | 0 | 4 | K | 2 |  |  |  | ROZPOCET |  |  |  |  | 0 | 0 | 0 | 0 | 0 | 1 | 0 | 4 | -1840217590
| Online PSC |  | https://podminky.urs.cz/item/CS_URS_2024_01/899501221 | [14 empty] | Online PSC | 2
32 | K | 899721112 | Signalizační vodič na potrubí DN nad 150 mm | m | 199.2 |  | 0 |  |  | základní |  | 0 | 0.0002 | 0.03984 | 0 | 0 | 4 | K | 2 |  |  |  | ROZPOCET |  |  |  |  | 0 | 0 | 0 | 0 | 0 | 1 | 0 | 4 | 339606054
| Online PSC |  | https://podminky.urs.cz/item/CS_URS_2024_01/899721112 | [14 empty] | Online PSC | 2
| VV |  | 199,2 |  | 199.2 | [12 empty] | VV | 2 | 2 | True | 1 | ROZPOCET
33 | K | 899722111 | Krytí potrubí z plastů výstražnou fólií z PVC šířky do 20 cm | m | 199.2 |  | 0 |  |  | základní |  | 0 | 6e-05 | 0.011952 | 0 | 0 | 4 | K | 2 |  |  |  | ROZPOCET |  |  |  |  | 0 | 0 | 0 | 0 | 0 | 1 | 0 | 4 | 1936786590
| Online PSC |  | https://podminky.urs.cz/item/CS_URS_2024_01/899722111 | [14 empty] | Online PSC | 2
| VV |  | 5,1+21,1+6,7+18,7+8,5+6,3+15,7+2,7+8,5+21,3+4,9+16+25,7+5,3+5,1+16,3+2,2+9,1 |  | 199.2 | [12 empty] | VV | 2 | 2 | True | 1 | ROZPOCET
34 | K | 899911112 | Osazení ocelových součástí závěsných a úložných pro potrubí hmotnosti jednotlivě přes 5 do 10 kg | kg | 60 |  | 0 |  |  | základní |  | 0 | 0.00234 | 0.1404 | 0 | 0 | 4 | K | 2 |  |  |  | ROZPOCET |  |  |  |  | 0 | 0 | 0 | 0 | 0 | 1 | 0 | 4 | 156303623
| Online PSC |  | https://podminky.urs.cz/item/CS_URS_2024_01/899911112 | [14 empty] | Online PSC | 2
| P |  | Poznámka k položce: Nosná konstrukce pro průtokoměry z tenkostěnných pozinkovaných profilů. Podrobná dokumentace v RDS. | [14 empty] | P | 2
| VV |  | 60 |  | 60 | [12 empty] | VV | 2 | 2 | True | 1 | ROZPOCET

## D1.9.O - Obslužné komunikace
{dc6a9d24-00f2-4534-91be-be3b75332dce}
2
| KRYCÍ LIST SOUPISU PRACÍ | [7 empty] | v --- níže se nacházejí doplnkové a pomocné údaje k sestavám --- v | [8 empty] | False
Stavba:
ČZU Parkoviště P13
Objekt:
D1 - Komunikace
Soupis:
D1.9.O - Obslužné komunikace
| KSO: |  |  |  |  | CC-CZ:
| Místo: |  |  |  |  | Datum: | 17. 9. 2024
| Zadavatel: |  |  |  |  | IČ:
|  | Česká zemědělská universita |  |  |  | DIČ:
| Uchazeč: |  |  |  |  | IČ: | Vyplň údaj
|  | Vyplň údaj |  |  |  | DIČ: | Vyplň údaj
| Projektant: |  |  |  |  | IČ:
|  | Kolektiv AVS Projekt,s.r.o., ElMMUR,ČZU |  |  |  | DIČ:
| Zpracovatel: |  |  |  |  | IČ:
|  | AVS Projekt,s.r.o., ElMMUR,ČZU |  |  |  | DIČ:
Poznámka:
| Cena bez DPH | [5 empty] | 0
|  |  | Základ daně |  |  | Sazba daně | Výše daně
| DPH | základní | 0 |  |  | 21% | 0
|  | snížená | 0 |  |  | 12% | 0
|  | zákl. přenesená | 0 |  |  | 21% | 0
|  | sníž. přenesená | 0 |  |  | 12% | 0
|  | nulová | 0 |  |  | 0% | 0
| Cena s DPH |  |  | v | CZK |  | 0
| Projektant |  |  | Zpracovatel
| Datum a podpis: |  | Razítko | Datum a podpis: |  |  | Razítko
| Objednavatel |  |  | Uchazeč
| Datum a podpis: |  | Razítko | Datum a podpis: |  |  | Razítko
REKAPITULACE ČLENĚNÍ SOUPISU PRACÍ
Stavba:
ČZU Parkoviště P13
Objekt:
D1 - Komunikace
Soupis:
D1.9.O - Obslužné komunikace
Místo: | [5 empty] | Datum: | 17. 9. 2024
Zadavatel: |  |  | Česká zemědělská universita |  |  | Projektant: | Kolektiv AVS Projekt,s.r.o., ElMMUR,ČZU
Uchazeč: |  |  | Vyplň údaj |  |  | Zpracovatel: | AVS Projekt,s.r.o., ElMMUR,ČZU
Kód dílu - Popis | [6 empty] | Cena celkem [CZK]
Náklady ze soupisu prací | [6 empty] | 0 | [11 empty] | -1
| HSV - Práce a dodávky HSV | [5 empty] | 0
| 1 - Zemní práce | [5 empty] | 0
| 5 - Komunikace pozemní | [5 empty] | 0
| 9 - Ostatní konstrukce a práce, bourání | [5 empty] | 0
| 997 - Přesun sutě | [5 empty] | 0
SOUPIS PRACÍ
Stavba:
ČZU Parkoviště P13
Objekt:
D1 - Komunikace
Soupis:
D1.9.O - Obslužné komunikace
Místo: | [5 empty] | Datum: | 17. 9. 2024
Zadavatel: |  |  | Česká zemědělská universita |  |  | Projektant: | Kolektiv AVS Projekt,s.r.o., ElMMUR,ČZU
Uchazeč: |  |  | Vyplň údaj |  |  | Zpracovatel: | AVS Projekt,s.r.o., ElMMUR,ČZU
PČ | Typ | Kód | Popis | MJ | Množství | J.cena [CZK] | Cena celkem [CZK] | Cenová soustava |  | DPH | J. Nh [h] | Nh celkem [h] | J. hmotnost [t] | Hmotnost celkem [t] | J. suť [t] | Suť Celkem [t]
Náklady soupisu celkem | [6 empty] | 0 |  |  |  |  | 0 |  | 362.7808 |  | 1489.7198 |  | D | -1 | [10 empty] | 0
| D | HSV | Práce a dodávky HSV |  |  |  | 0 |  |  |  |  | 0 |  | 362.7808 |  | 1489.7198 | 1 | D | 0 |  |  |  | ROZPOCET | [6 empty] | 0
| D | 1 | Zemní práce |  |  |  | 0 |  |  |  |  | 0 |  | 107.4468 |  | 1489.7198 | 1 | D | 1 |  |  |  | ROZPOCET | [6 empty] | 0
48 | K | 113106171 | Rozebrání dlažeb vozovek a ploch s přemístěním hmot na skládku na vzdálenost do 3 m nebo s naložením na dopravní prostředek, s jakoukoliv výplní spár ručně ze zámkové dlažby s ložem z kameniva | m2 | 178 |  | 0 |  |  | základní |  | 0 | 0 | 0 | 0.295 | 52.51 | 4 | K | 2 |  |  |  | ROZPOCET | 0 | 0 | 0 | 0 | 0 | 1 | 0 | 4 | -301298435
| Online PSC |  | https://podminky.urs.cz/item/CS_URS_2024_02/113106171 | [14 empty] | Online PSC | 2
1 | K | 113107223 | Odstranění podkladů nebo krytů strojně plochy jednotlivě přes 200 m2 s přemístěním hmot na skládku na vzdálenost do 20 m nebo s naložením na dopravní prostředek z kameniva hrubého drceného, o tl. vrstvy přes 200 do 300 mm | m2 | 1161.84 |  | 0 |  |  | základní |  | 0 | 0 | 0 | 0.44 | 511.2096 | 4 | K | 2 |  |  |  | ROZPOCET | 0 | 0 | 0 | 0 | 0 | 1 | 0 | 4 | -1213973171
| Online PSC |  | https://podminky.urs.cz/item/CS_URS_2024_01/113107223 | [14 empty] | Online PSC | 2
| P |  | Poznámka k položce: Tloušťka podkladních vrstev stanovena odhadem. Odtranění jednotlivých vrstev bude fakturováno podle tlouštěk zjištěných na místě po odsouhlasení TDI a Investorem | [14 empty] | P | 2
| VV |  | celá plocha - odečteno AutoCad | [14 empty] | VV | 2 | 1 | True | 0 | ROZPOCET
| VV |  | 2082 |  | 2082 | [12 empty] | VV | 2 | 2 | True | 0 | ROZPOCET
| VV |  | Odpočet plochy nad retencí | [14 empty] | VV | 2 | 1 | True | 0 | ROZPOCET
| VV |  | -28,4*32,4 |  | -920.16 | [12 empty] | VV | 2 | 2 | True | 0 | ROZPOCET
| VV |  | Součet |  | 1161.84 | [12 empty] | VV | 2 | 4 | True | 1 | ROZPOCET
2 | K | 113154335 | Frézování živičného podkladu nebo krytu s naložením na dopravní prostředek plochy přes 1 000 do 10 000 m2 bez překážek v trase pruhu šířky přes 1 m do 2 m, tloušťky vrstvy 200 mm | m2 | 983.84 |  | 0 |  |  | základní |  | 0 | 0.00024 | 0.23612 | 0.46 | 452.5664 | 4 | K | 2 |  |  |  | ROZPOCET | 0 | 0 | 0 | 0 | 0 | 1 | 0 | 4 | -254986585
| Online PSC |  | https://podminky.urs.cz/item/CS_URS_2024_01/113154335 | [14 empty] | Online PSC | 2
| P |  | Poznámka k položce: Tloušťka frézování stanovena odhadem. Frézováno a fakturováno bude podle tlouštěk zjištěných na místě po odsouhlasení TDI a Investorem | [14 empty] | P | 2
| VV |  | celá plocha - odečteno AutoCad | [14 empty] | VV | 2 | 1 | True | 0 | ROZPOCET
| VV |  | 1904 |  | 1904 | [12 empty] | VV | 2 | 2 | True | 0 | ROZPOCET
| VV |  | Odpočet plochy nad retencí | [14 empty] | VV | 2 | 1 | True | 0 | ROZPOCET
| VV |  | -28,4*32,4 |  | -920.16 | [12 empty] | VV | 2 | 2 | True | 0 | ROZPOCET
| VV |  | Součet |  | 983.84 | [12 empty] | VV | 2 | 4 | True | 1 | ROZPOCET
3 | K | 113155333 | Frézování betonového podkladu nebo krytu s naložením na dopravní prostředek plochy přes 1 000 do 10 000 m2 bez překážek v trase pruhu šířky přes 1 m do 2 m, tloušťky vrstvy 50 mm | m2 | 1161.84 |  | 0 |  |  | základní |  | 0 | 0.0001 | 0.11618 | 0.128 | 148.7155 | 4 | K | 2 |  |  |  | ROZPOCET | 0 | 0 | 0 | 0 | 0 | 1 | 0 | 4 | 473217011
| Online PSC |  | https://podminky.urs.cz/item/CS_URS_2024_01/113155333 | [14 empty] | Online PSC | 2
| P |  | Poznámka k položce: Tloušťka frézování stanovena odhadem. Frézováno a fakturováno bude podle tlouštěk zjištěných na místě po odsouhlasení TDI a Investorem | [14 empty] | P | 2
| VV |  | celá plocha - odečteno AutoCad | [14 empty] | VV | 2 | 1 | True | 0 | ROZPOCET
| VV |  | 2082 |  | 2082 | [12 empty] | VV | 2 | 2 | True | 0 | ROZPOCET
| VV |  | Odpočet plochy nad retencí | [14 empty] | VV | 2 | 1 | True | 0 | ROZPOCET
| VV |  | -28,4*32,4 |  | -920.16 | [12 empty] | VV | 2 | 2 | True | 0 | ROZPOCET
| VV |  | Součet |  | 1161.84 | [12 empty] | VV | 2 | 4 | True | 1 | ROZPOCET
4 | K | 113155334 | Frézování betonového podkladu nebo krytu s naložením na dopravní prostředek plochy přes 1 000 do 10 000 m2 bez překážek v trase pruhu šířky přes 1 m do 2 m, tloušťky vrstvy 100 mm | m2 | 1161.84 |  | 0 |  |  | základní |  | 0 | 0.00017 | 0.19751 | 0.256 | 297.431 | 4 | K | 2 |  |  |  | ROZPOCET | 0 | 0 | 0 | 0 | 0 | 1 | 0 | 4 | 797477525
| Online PSC |  | https://podminky.urs.cz/item/CS_URS_2024_01/113155334 | [14 empty] | Online PSC | 2
| P |  | Poznámka k položce: Tloušťka frézování stanovena odhadem. Frézováno a fakturováno bude podle tlouštěk zjištěných na místě po odsouhlasení TDI a Investorem | [14 empty] | P | 2
| VV |  | celá plocha - odečteno AutoCad | [14 empty] | VV | 2 | 1 | True | 0 | ROZPOCET
| VV |  | 2082 |  | 2082 | [12 empty] | VV | 2 | 2 | True | 0 | ROZPOCET
| VV |  | Odpočet plochy nad retencí | [14 empty] | VV | 2 | 1 | True | 0 | ROZPOCET
| VV |  | -28,4*32,4 |  | -920.16 | [12 empty] | VV | 2 | 2 | True | 0 | ROZPOCET
| VV |  | Součet |  | 1161.84 | [12 empty] | VV | 2 | 4 | True | 1 | ROZPOCET
5 | K | 113201111 | Vytrhání obrub s vybouráním lože, s přemístěním hmot na skládku na vzdálenost do 3 m nebo s naložením na dopravní prostředek chodníkových ležatých | m | 118.64 |  | 0 |  |  | základní |  | 0 | 0 | 0 | 0.23 | 27.2872 | 4 | K | 2 |  |  |  | ROZPOCET | 0 | 0 | 0 | 0 | 0 | 1 | 0 | 4 | -485924653
| Online PSC |  | https://podminky.urs.cz/item/CS_URS_2024_01/113201111 | [14 empty] | Online PSC | 2
| VV |  | 38,5+36,64+43,5 |  | 118.64 | [12 empty] | VV | 2 | 2 | True | 1 | ROZPOCET
6 | K | 119001421 | Dočasné zajištění podzemního potrubí nebo vedení ve výkopišti ve stavu i poloze, ve kterých byla na začátku zemních prací a to s podepřením, vzepřením nebo vyvěšením, případně s ochranným bedněním, se zřízením a odstraněním zajišťovací konstrukce, s opotřebením hmot kabelů a kabelových tratí z volně ložených kabelů a to do 3 kabelů | m | 25 |  | 0 |  |  | základní |  | 0 | 0.0369 | 0.9225 | 0 | 0 | 4 | K | 2 |  |  |  | ROZPOCET | 0 | 0 | 0 | 0 | 0 | 1 | 0 | 4 | -1627317667
| Online PSC |  | https://podminky.urs.cz/item/CS_URS_2024_01/119001421 | [14 empty] | Online PSC | 2
7 | K | 119003217 | Pomocné konstrukce při zabezpečení výkopu svislé ocelové mobilní oplocení, výšky do 1,5 m panely vyplněné dráty zřízení | m | 198.95 |  | 0 |  |  | základní |  | 0 | 0.0001 | 0.019895 | 0 | 0 | 4 | K | 2 |  |  |  | ROZPOCET | 0 | 0 | 0 | 0 | 0 | 1 | 0 | 4 | -1611573215
| Online PSC |  | https://podminky.urs.cz/item/CS_URS_2024_01/119003217 | [14 empty] | Online PSC | 2
| P |  | Poznámka k položce: Oplocení bude provedeno dle dispozic investora .Skutečná délka oplocení bude fakturována dle skutečně provedné výměry, po odsouhlasení investorem a TDI. | [14 empty] | P | 2
| VV |  | 48,21+47,19+19,86+40,16+43,53 |  | 198.95 | [12 empty] | VV | 2 | 2 | True | 1 | ROZPOCET
8 | K | 119003218 | Pomocné konstrukce při zabezpečení výkopu svislé ocelové mobilní oplocení, výšky do 1,5 m panely vyplněné dráty odstranění | m | 198.95 |  | 0 |  |  | základní |  | 0 | 0 | 0 | 0 | 0 | 4 | K | 2 |  |  |  | ROZPOCET | 0 | 0 | 0 | 0 | 0 | 1 | 0 | 4 | -570428624
| Online PSC |  | https://podminky.urs.cz/item/CS_URS_2024_01/119003218 | [14 empty] | Online PSC | 2
| P |  | Poznámka k položce: Skutečná délka oplocení bude fakturována dle skutečně provedné výměry, po odsouhlasení investorem a TDI. | [14 empty] | P | 2
46 | K | 122252205 | Odkopávky a prokopávky nezapažené pro silnice a dálnice strojně v hornině třídy těžitelnosti I přes 500 do 1 000 m3 | m3 | 580.92 |  | 0 |  |  | základní |  | 0 | 0 | 0 | 0 | 0 | 4 | K | 2 |  |  |  | ROZPOCET | 0 | 0 | 0 | 0 | 0 | 1 | 0 | 4 | -709362295
| Online PSC |  | https://podminky.urs.cz/item/CS_URS_2024_01/122252205 | [14 empty] | Online PSC | 2
| VV |  | celá plocha - odečteno AutoCad | [14 empty] | VV | 2 | 1 | True | 0 | ROZPOCET
| VV |  | 2082*0,5 |  | 1041 | [12 empty] | VV | 2 | 2 | True | 0 | ROZPOCET
| VV |  | Odpočet plochy nad retencí | [14 empty] | VV | 2 | 1 | True | 0 | ROZPOCET
| VV |  | -28,4*32,4*0,5 |  | -460.08 | [12 empty] | VV | 2 | 2 | True | 0 | ROZPOCET
| VV |  | Součet |  | 580.92 | [12 empty] | VV | 2 | 4 | True | 1 | ROZPOCET
10 | K | 129001101 | Příplatek k cenám vykopávek za ztížení vykopávky v blízkosti podzemního vedení nebo výbušnin v horninách jakékoliv třídy | m3 | 208.5 |  | 0 |  |  | základní |  | 0 | 0 | 0 | 0 | 0 | 4 | K | 2 |  |  |  | ROZPOCET | 0 | 0 | 0 | 0 | 0 | 1 | 0 | 4 | -1167760888
| Online PSC |  | https://podminky.urs.cz/item/CS_URS_2024_01/129001101 | [14 empty] | Online PSC | 2
| P |  | Poznámka k položce: Ztížení vykopávek v ochranném pásmul stávajících vedení VN a dešťové kanalizace. | [14 empty] | P | 2
| VV |  | (3*40+3*25+3*21+53*3)*0,5 |  | 208.5 | [12 empty] | VV | 2 | 2 | True | 1 | ROZPOCET
11 | K | 162251102 | Vodorovné přemístění přes 20 do 50 m výkopku/sypaniny z horniny třídy těžitelnosti I skupiny 1 až 3 | m3 | 58.86 |  | 0 |  |  | základní |  | 0 | 0 | 0 | 0 | 0 | 4 | K | 2 |  |  |  | ROZPOCET | 0 | 0 | 0 | 0 | 0 | 1 | 0 | 4 | 1458006707
| VV |  | Lokální rozvozy ornice v plochách mezi pl. 2a3 a mezi pl. 4 a objízdnou komunikací | [14 empty] | VV | 2 | 1 | True | 0 | ROZPOCET
| VV |  | 327*0,15*1,2 |  | 58.86 | [12 empty] | VV | 2 | 2 | True | 1 | ROZPOCET
12 | K | 162751117 | Vodorovné přemístění výkopku nebo sypaniny po suchu na obvyklém dopravním prostředku, bez naložení výkopku, avšak se složením bez rozhrnutí z horniny třídy těžitelnosti I skupiny 1 až 3 na vzdálenost přes 9 000 do 10 000 m | m3 | 580.92 |  | 0 |  |  | základní |  | 0 | 0 | 0 | 0 | 0 | 4 | K | 2 |  |  |  | ROZPOCET | 0 | 0 | 0 | 0 | 0 | 1 | 0 | 4 | -1091261094
| Online PSC |  | https://podminky.urs.cz/item/CS_URS_2024_01/162751117 | [14 empty] | Online PSC | 2
| VV |  | celá plocha - odečteno AutoCad | [14 empty] | VV | 2 | 1 | True | 0 | ROZPOCET
| VV |  | 2082*0,5 |  | 1041 | [12 empty] | VV | 2 | 2 | True | 0 | ROZPOCET
| VV |  | Odpočet plochy nad retencí | [14 empty] | VV | 2 | 1 | True | 0 | ROZPOCET
| VV |  | -28,4*32,4*0,5 |  | -460.08 | [12 empty] | VV | 2 | 2 | True | 0 | ROZPOCET
| VV |  | Součet |  | 580.92 | [12 empty] | VV | 2 | 4 | True | 1 | ROZPOCET
13 | K | 162751119 | Vodorovné přemístění výkopku nebo sypaniny po suchu na obvyklém dopravním prostředku, bez naložení výkopku, avšak se složením bez rozhrnutí z horniny třídy těžitelnosti I skupiny 1 až 3 na vzdálenost Příplatek k ceně za každých dalších i započatých 1 000 m | m3 | 5809.2 |  | 0 |  |  | základní |  | 0 | 0 | 0 | 0 | 0 | 4 | K | 2 |  |  |  | ROZPOCET | 0 | 0 | 0 | 0 | 0 | 1 | 0 | 4 | -1022437539
| Online PSC |  | https://podminky.urs.cz/item/CS_URS_2024_01/162751119 | [14 empty] | Online PSC | 2
| P |  | Poznámka k položce: Přemístění na skládku do vzdálenosti 20km. Fakturace dle skutečnosti po odsouhlasení investorem a TDI | [14 empty] | P | 2
| VV |  | celá plocha - odečteno AutoCad | [14 empty] | VV | 2 | 1 | True | 0 | ROZPOCET
| VV |  | 2082*0,5*10 |  | 10410 | [12 empty] | VV | 2 | 2 | True | 0 | ROZPOCET
| VV |  | Odpočet plochy nad retencí | [14 empty] | VV | 2 | 1 | True | 0 | ROZPOCET
| VV |  | -28,4*32,4*0,5*10 |  | -4600.8 | [12 empty] | VV | 2 | 2 | True | 0 | ROZPOCET
| VV |  | Součet |  | 5809.2 | [12 empty] | VV | 2 | 4 | True | 1 | ROZPOCET
14 | K | 167151101 | Nakládání výkopku z hornin třídy těžitelnosti I skupiny 1 až 3 do 100 m3 | m3 | 58.86 |  | 0 |  |  | základní |  | 0 | 0 | 0 | 0 | 0 | 4 | K | 2 |  |  |  | ROZPOCET | 0 | 0 | 0 | 0 | 0 | 1 | 0 | 4 | 1201634703
| VV |  | Nakládání pro rozvozy ornice v plochách mezi pl. 2a3 a mezi pl. 4 a objízdnou komunikací | [14 empty] | VV | 2 | 1 | True | 0 | ROZPOCET
| VV |  | 327*0,15*1,2 |  | 58.86 | [12 empty] | VV | 2 | 2 | True | 1 | ROZPOCET
15 | K | 171201221 | Poplatek za uložení stavebního odpadu na skládce (skládkovné) zeminy a kamení zatříděného do Katalogu odpadů pod kódem 17 05 04 | t | 1556.866 |  | 0 |  |  | základní |  | 0 | 0 | 0 | 0 | 0 | 4 | K | 2 |  |  |  | ROZPOCET | 0 | 0 | 0 | 0 | 0 | 1 | 0 | 4 | 2037609809
| Online PSC |  | https://podminky.urs.cz/item/CS_URS_2024_01/171201221 | [14 empty] | Online PSC | 2
| P |  | Poznámka k položce: Cena stanovena odhadem dle cen v okolních skládkách O uložení na skládce nebo použití na zlepšení podloží nebo do podkladních vrstev bude rozhodnuto na stavbě po provedení laboratorních zkoušek a odsouhlasení TDI a investorem | [14 empty] | P | 2
| VV |  | Výkopek | [14 empty] | VV | 2 | 1 | True | 0 | ROZPOCET
| VV |  | 580,92*1,8 |  | 1045.656 | [12 empty] | VV | 2 | 2 | True | 0 | ROZPOCET
| VV |  | Podkladní vrstvy nestmelené | [14 empty] | VV | 2 | 1 | True | 0 | ROZPOCET
| VV |  | 511,21 |  | 511.21 | [12 empty] | VV | 2 | 2 | True | 0 | ROZPOCET
| VV |  | Součet |  | 1556.866 | [12 empty] | VV | 2 | 4 | True | 1 | ROZPOCET
16 | K | 171201231_1 | Poplatek za uložení stavebního odpadu na recyklační skládce (skládkovné) zeminy a kamení zatříděného do Katalogu odpadů pod kódem 17 05 04 | t | 898.713 |  | 0 |  |  | základní |  | 0 | 0 | 0 | 0 | 0 | 4 | K | 2 |  |  |  | ROZPOCET | 0 | 0 | 0 | 0 | 0 | 1 | 0 | 4 | 1675341101
| P |  | Poznámka k položce: O uložení na skládce nebo použití na zlepšení podloží nebo do podkladních vrstev bude rozhodnuto na stavbě po provedení laboratorních zkoušek a odsouhlasení TDI a investorem | [14 empty] | P | 2
| VV |  | Asfaltový recyklát | [14 empty] | VV | 2 | 1 | True | 0 | ROZPOCET
| VV |  | 452,566 |  | 452.566 | [12 empty] | VV | 2 | 2 | True | 0 | ROZPOCET
| VV |  | Betonový recyklát | [14 empty] | VV | 2 | 1 | True | 0 | ROZPOCET
| VV |  | 148,716+297,431 |  | 446.147 | [12 empty] | VV | 2 | 2 | True | 0 | ROZPOCET
| VV |  | Součet |  | 898.713 | [12 empty] | VV | 2 | 4 | True | 1 | ROZPOCET
17 | K | 171251201 | Uložení sypaniny na skládky nebo meziskládky bez hutnění s upravením uložené sypaniny do předepsaného tvaru | m3 | 1676.923 |  | 0 |  |  | základní |  | 0 | 0 | 0 | 0 | 0 | 4 | K | 2 |  |  |  | ROZPOCET | 0 | 0 | 0 | 0 | 0 | 1 | 0 | 4 | 1864473136
| Online PSC |  | https://podminky.urs.cz/item/CS_URS_2024_01/171251201 | [14 empty] | Online PSC | 2
| VV |  | Výkopek | [14 empty] | VV | 2 | 1 | True | 0 | ROZPOCET
| VV |  | 580,92 |  | 580.92 | [12 empty] | VV | 2 | 2 | True | 0 | ROZPOCET
| VV |  | Nestmelené vrstvy | [14 empty] | VV | 2 | 1 | True | 0 | ROZPOCET
| VV |  | 1161,84*0,25+1161,84*0,2+1161,84*0,05+1161,84*0,1 |  | 697.104 | [12 empty] | VV | 2 | 2 | True | 0 | ROZPOCET
| VV |  | Stmelené vrtsvy (fréza asfalt a beton) | [14 empty] | VV | 2 | 1 | True | 0 | ROZPOCET
| VV |  | (511,21+148,716+297,431)/2,4 |  | 398.899 | [12 empty] | VV | 2 | 2 | True | 0 | ROZPOCET
| VV |  | Součet |  | 1676.923 | [12 empty] | VV | 2 | 4 | True | 1 | ROZPOCET
18 | K | 181152301 | Úprava pláně na stavbách silnic a dálnic strojně v zářezech mimo skalních bez zhutnění | m2 | 327 |  | 0 |  |  | základní |  | 0 | 0 | 0 | 0 | 0 | 4 | K | 2 |  |  |  | ROZPOCET | 0 | 0 | 0 | 0 | 0 | 1 | 0 | 4 | -832741057
| Online PSC |  | https://podminky.urs.cz/item/CS_URS_2024_01/181152301 | [14 empty] | Online PSC | 2
19 | K | 181311103 | Rozprostření a urovnání ornice v rovině nebo ve svahu sklonu do 1:5 ručně při souvislé ploše, tl. vrstvy do 200 mm | m2 | 327 |  | 0 |  |  | základní |  | 0 | 0 | 0 | 0 | 0 | 4 | K | 2 |  |  |  | ROZPOCET | 0 | 0 | 0 | 0 | 0 | 1 | 0 | 4 | -1064147359
| Online PSC |  | https://podminky.urs.cz/item/CS_URS_2024_01/181311103 | [14 empty] | Online PSC | 2
| P |  | Poznámka k položce: Průměrná tlouš´tka 15 cm | [14 empty] | P | 2
20 | M | 10364101 | zemina pro terénní úpravy - ornice | t | 105.948 |  | 0 |  |  | základní |  | 0 | 1 | 105.948 | 0 | 0 | 8 | M | 2 |  |  |  | ROZPOCET | 0 | 0 | 0 | 0 | 0 | 1 | 0 | 4 | -2093101050
| VV |  | 327*0,15*1,2*1,8 |  | 105.948 | [12 empty] | VV | 2 | 2 | True | 1 | ROZPOCET
21 | K | 564851111 | Podklad ze štěrkodrti ŠD s rozprostřením a zhutněním plochy přes 100 m2, po zhutnění tl. 150 mm | m2 | 512 |  | 0 |  |  | základní |  | 0 | 0 | 0 | 0 | 0 | 4 | K | 2 |  |  |  | ROZPOCET | 0 | 0 | 0 | 0 | 0 | 1 | 0 | 4 | 1248723253
| Online PSC |  | https://podminky.urs.cz/item/CS_URS_2024_01/564851111 | [14 empty] | Online PSC | 2
| VV |  | Plocha celkem | [14 empty] | VV | 2 | 1 | True | 0 | ROZPOCET
| VV |  | 1904 |  | 1904 | [12 empty] | VV | 2 | 2 | True | 0 | ROZPOCET
| VV |  | Plocha 1, 2,3,4 | [14 empty] | VV | 2 | 1 | True | 0 | ROZPOCET
| VV |  | -193-179-179-165 |  | -716 | [12 empty] | VV | 2 | 2 | True | 0 | ROZPOCET
| VV |  | pocha mezi 2a3 | [14 empty] | VV | 2 | 1 | True | 0 | ROZPOCET
| VV |  | -20-36-18 |  | -74 | [12 empty] | VV | 2 | 2 | True | 0 | ROZPOCET
| VV |  | zeleň | [14 empty] | VV | 2 | 1 | True | 0 | ROZPOCET
| VV |  | -246 |  | -246 | [12 empty] | VV | 2 | 2 | True | 0 | ROZPOCET
| VV |  | Chodník | [14 empty] | VV | 2 | 1 | True | 0 | ROZPOCET
| VV |  | -76 |  | -76 | [12 empty] | VV | 2 | 2 | True | 0 | ROZPOCET
| VV |  | Vozovka | [14 empty] | VV | 2 | 1 | True | 0 | ROZPOCET
| VV |  | -280 |  | -280 | [12 empty] | VV | 2 | 2 | True | 0 | ROZPOCET
| VV |  | Součet |  | 512 | [12 empty] | VV | 2 | 4 | True | 1 | ROZPOCET
22 | K | 181411121 | Založení trávníku na půdě předem připravené plochy do 1000 m2 výsevem včetně utažení lučního v rovině nebo na svahu do 1:5 | m2 | 327 |  | 0 |  |  | základní |  | 0 | 0 | 0 | 0 | 0 | 4 | K | 2 |  |  |  | ROZPOCET | 0 | 0 | 0 | 0 | 0 | 1 | 0 | 4 | 267035090
| Online PSC |  | https://podminky.urs.cz/item/CS_URS_2024_01/181411121 | [14 empty] | Online PSC | 2
| VV |  | Plocha mezi parkovacími plochami 2 a 3 | [14 empty] | VV | 2 | 1 | True | 0 | ROZPOCET
| VV |  | 31+31+25 |  | 87 | [12 empty] | VV | 2 | 2 | True | 0 | ROZPOCET
| VV |  | Plocha mezi plochou 4 a objízdnou komunikací | [14 empty] | VV | 2 | 1 | True | 0 | ROZPOCET
| VV |  | 240 |  | 240 | [12 empty] | VV | 2 | 2 | True | 0 | ROZPOCET
| VV |  | Součet |  | 327 | [12 empty] | VV | 2 | 4 | True | 1 | ROZPOCET
23 | M | 00572100 | osivo jetelotráva intenzivní víceletá | kg | 6.54 |  | 0 |  |  | základní |  | 0 | 0.001 | 0.00654 | 0 | 0 | 8 | M | 2 |  |  |  | ROZPOCET | 0 | 0 | 0 | 0 | 0 | 1 | 0 | 4 | -1014960886
| VV |  | 327*0,02 'Přepočtené koeficientem množství |  | 6.54 | [12 empty] | VV | 2 | 2 | False | 1 | ROZPOCET
24 | K | 184853511 | Chemické odplevelení před založením kultury nad 20 m2 postřikem na široko v rovině a svahu do 1:5 strojně | m2 | 327 |  | 0 |  |  | základní |  | 0 | 0 | 0 | 0 | 0 | 4 | K | 2 |  |  |  | ROZPOCET | 0 | 0 | 0 | 0 | 0 | 1 | 0 | 4 | -387135576
25 | K | 185802113-kg | Hnojení půdy umělým hnojivem na široko v rovině a svahu do 1:5 -cena za kg | kg | 9.81 |  | 0 |  |  | základní |  | 0 | 0 | 0 | 0 | 0 | 4 | K | 2 |  |  |  | ROZPOCET | 0 | 0 | 0 | 0 | 0 | 1 | 0 | 4 | -99144332
| VV |  | " přimíchání hnojiva do substrátu při výsevu do zatravn. prefabrikátů (dlažby, rošty)" | [14 empty] | VV | 2 | 1 | True | 0 | ROZPOCET
| VV |  | 0,030*327 |  | 9.81 | [12 empty] | VV | 2 | 2 | True | 0 | ROZPOCET
| VV |  | Součet |  | 9.81 | [12 empty] | VV | 2 | 4 | True | 1 | ROZPOCET
26 | K | 185803111 | Ošetření trávníku shrabáním v rovině a svahu do 1:5 | m2 | 327 |  | 0 |  |  | základní |  | 0 | 0 | 0 | 0 | 0 | 4 | K | 2 |  |  |  | ROZPOCET | 0 | 0 | 0 | 0 | 0 | 1 | 0 | 4 | -1458910929
27 | K | 185804312 | Zalití rostlin vodou plocha přes 20 m2 | m3 | 31.883 |  | 0 |  |  | základní |  | 0 | 0 | 0 | 0 | 0 | 4 | K | 2 |  |  |  | ROZPOCET | 0 | 0 | 0 | 0 | 0 | 1 | 0 | 4 | 34195576
| VV |  | " technolog.založení trávníků výsevem " | [14 empty] | VV | 2 | 1 | True | 0 | ROZPOCET
| VV |  | " 1. základní zálivka po výsevu: cca 10 L/m2 " | [14 empty] | VV | 2 | 1 | True | 0 | ROZPOCET
| VV |  | 327*0,010 |  | 3.27 | [12 empty] | VV | 2 | 2 | True | 0 | ROZPOCET
| VV |  | Mezisoučet VODA vysev trávníku |  | 3.27 | [12 empty] | VV | 2 | 3 | True | 0 | ROZPOCET
| VV |  | " zálivky po vzejití postupně : 15-20L/m2 : min.5x " | [14 empty] | VV | 2 | 1 | True | 0 | ROZPOCET
| VV |  | 5*327*((0,015+0,020)/2) |  | 28.613 | [12 empty] | VV | 2 | 2 | True | 0 | ROZPOCET
| VV |  | Mezisoučet |  | 28.613 | [12 empty] | VV | 2 | 3 | True | 0 | ROZPOCET
| VV |  | Součet |  | 31.883 | [12 empty] | VV | 2 | 4 | True | 1 | ROZPOCET
28 | K | 185851121 | Dovoz vody pro zálivku rostlin za vzdálenost do 1000 m | m3 | 31.883 |  | 0 |  |  | základní |  | 0 | 0 | 0 | 0 | 0 | 4 | K | 2 |  |  |  | ROZPOCET | 0 | 0 | 0 | 0 | 0 | 1 | 0 | 4 | 1290142642
| VV |  | 327*0,010 |  | 3.27 | [12 empty] | VV | 2 | 2 | True | 0 | ROZPOCET
| VV |  | 5*327*((0,015+0,020)/2) |  | 28.613 | [12 empty] | VV | 2 | 2 | True | 0 | ROZPOCET
29 | K | 185851129 | Příplatek k dovozu vody pro zálivku rostlin do 1000 m ZKD 1000 m | m3 | 318.825 |  | 0 |  |  | základní |  | 0 | 0 | 0 | 0 | 0 | 4 | K | 2 |  |  |  | ROZPOCET | 0 | 0 | 0 | 0 | 0 | 1 | 0 | 4 | -1621004317
| VV |  | 327*0,010*10 |  | 32.7 | [12 empty] | VV | 2 | 2 | True | 0 | ROZPOCET
| VV |  | 5*327*((0,015+0,020)/2)*10 |  | 286.125 | [12 empty] | VV | 2 | 2 | True | 0 | ROZPOCET
| D | 5 | Komunikace pozemní |  |  |  | 0 |  |  |  |  | 0 |  | 182.2979 |  | 0 | 1 | D | 1 |  |  |  | ROZPOCET | [6 empty] | 0
30 | K | 564851114 | Podklad ze štěrkodrti ŠD s rozprostřením a zhutněním plochy přes 100 m2, po zhutnění tl. 180 mm | m2 | 845 |  | 0 |  |  | základní |  | 0 | 0 | 0 | 0 | 0 | 4 | K | 2 |  |  |  | ROZPOCET | 0 | 0 | 0 | 0 | 0 | 1 | 0 | 4 | -452660855
| Online PSC |  | https://podminky.urs.cz/item/CS_URS_2024_01/564851114 | [14 empty] | Online PSC | 2
| VV |  | Plocha celkem | [14 empty] | VV | 2 | 1 | True | 0 | ROZPOCET
| VV |  | 1904 |  | 1904 | [12 empty] | VV | 2 | 2 | True | 0 | ROZPOCET
| VV |  | Plocha 2,3,4 | [14 empty] | VV | 2 | 1 | True | 0 | ROZPOCET
| VV |  | -179-179-165 |  | -523 | [12 empty] | VV | 2 | 2 | True | 0 | ROZPOCET
| VV |  | pocha mezi 2a3 | [14 empty] | VV | 2 | 1 | True | 0 | ROZPOCET
| VV |  | -20-36-18 |  | -74 | [12 empty] | VV | 2 | 2 | True | 0 | ROZPOCET
| VV |  | zeleň | [14 empty] | VV | 2 | 1 | True | 0 | ROZPOCET
| VV |  | -246 |  | -246 | [12 empty] | VV | 2 | 2 | True | 0 | ROZPOCET
| VV |  | Chodník, část vozovky pouze opravovaná | [14 empty] | VV | 2 | 1 | True | 0 | ROZPOCET
| VV |  | -76-140 |  | -216 | [12 empty] | VV | 2 | 2 | True | 0 | ROZPOCET
| VV |  | Součet |  | 845 | [12 empty] | VV | 2 | 4 | True | 1 | ROZPOCET
31 | K | 564871111 | Podklad ze štěrkodrti ŠD s rozprostřením a zhutněním plochy přes 100 m2, po zhutnění tl. 250 mm | m2 | 4164 |  | 0 |  |  | základní |  | 0 | 0 | 0 | 0 | 0 | 4 | K | 2 |  |  |  | ROZPOCET | 0 | 0 | 0 | 0 | 0 | 1 | 0 | 4 | 325997705
| Online PSC |  | https://podminky.urs.cz/item/CS_URS_2024_01/564871111 | [14 empty] | Online PSC | 2
| VV |  | (1904+178)*2 |  | 4164 | [12 empty] | VV | 2 | 2 | True | 1 | ROZPOCET
32 | K | 565135121 | Asfaltový beton vrstva podkladní ACP 16 (obalované kamenivo střednězrnné - OKS) s rozprostřením a zhutněním v pruhu šířky přes 3 m, po zhutnění tl. 50 mm | m2 | 280 |  | 0 |  |  | základní |  | 0 | 0 | 0 | 0 | 0 | 4 | K | 2 |  |  |  | ROZPOCET | 0 | 0 | 0 | 0 | 0 | 1 | 0 | 4 | -1582513900
| Online PSC |  | https://podminky.urs.cz/item/CS_URS_2024_01/565135121 | [14 empty] | Online PSC | 2
33 | K | 567122111 | Podklad ze směsi stmelené cementem SC bez dilatačních spár, s rozprostřením a zhutněním SC C 8/10 (KSC I), po zhutnění tl. 120 mm | m2 | 140 |  | 0 |  |  | základní |  | 0 | 0 | 0 | 0 | 0 | 4 | K | 2 |  |  |  | ROZPOCET | 0 | 0 | 0 | 0 | 0 | 1 | 0 | 4 | -250119165
| Online PSC |  | https://podminky.urs.cz/item/CS_URS_2024_01/567122111 | [14 empty] | Online PSC | 2
| VV |  | 280/2 |  | 140 | [12 empty] | VV | 2 | 2 | True | 1 | ROZPOCET
34 | K | 577134121 | Asfaltový beton vrstva obrusná ACO 11 (ABS) s rozprostřením a se zhutněním z nemodifikovaného asfaltu v pruhu šířky přes 3 m tř. I (ACO 11+), po zhutnění tl. 40 mm | m2 | 280 |  | 0 |  |  | základní |  | 0 | 0 | 0 | 0 | 0 | 4 | K | 2 |  |  |  | ROZPOCET | 0 | 0 | 0 | 0 | 0 | 1 | 0 | 4 | -338155689
| Online PSC |  | https://podminky.urs.cz/item/CS_URS_2024_01/577134121 | [14 empty] | Online PSC | 2
35 | K | 577155122 | Asfaltový beton vrstva ložní ACL 16 (ABH) s rozprostřením a zhutněním z nemodifikovaného asfaltu v pruhu šířky přes 3 m, po zhutnění tl. 60 mm | m2 | 280 |  | 0 |  |  | základní |  | 0 | 0 | 0 | 0 | 0 | 4 | K | 2 |  |  |  | ROZPOCET | 0 | 0 | 0 | 0 | 0 | 1 | 0 | 4 | -426895899
| Online PSC |  | https://podminky.urs.cz/item/CS_URS_2024_01/577155122 | [14 empty] | Online PSC | 2
36 | K | 596211111 | Kladení dlažby z betonových zámkových dlaždic komunikací pro pěší ručně s ložem z kameniva těženého nebo drceného tl. do 40 mm, s vyplněním spár s dvojitým hutněním, vibrováním a se smetením přebytečného materiálu na krajnici tl. 60 mm skupiny A, pro plochy přes 50 do 100 m2 | m2 | 76 |  | 0 |  |  | základní |  | 0 | 0.08922 | 6.7807 | 0 | 0 | 4 | K | 2 |  |  |  | ROZPOCET | 0 | 0 | 0 | 0 | 0 | 1 | 0 | 4 | 536675287
| Online PSC |  | https://podminky.urs.cz/item/CS_URS_2024_01/596211111 | [14 empty] | Online PSC | 2
| VV |  | Chodník | [14 empty] | VV | 2 | 1 | True | 0 | ROZPOCET
| VV |  | 76 |  | 76 | [12 empty] | VV | 2 | 2 | True | 1 | ROZPOCET
37 | M | 59245015 | dlažba zámková betonová tvaru I 200x165mm tl 60mm přírodní | m2 | 76 |  | 0 |  |  | základní |  | 0 | 0.113 | 8.588 | 0 | 0 | 8 | M | 2 |  |  |  | ROZPOCET | 0 | 0 | 0 | 0 | 0 | 1 | 0 | 4 | -1936446095
38 | K | 596212212 | Kladení dlažby z betonových zámkových dlaždic pozemních komunikací ručně s ložem z kameniva těženého nebo drceného tl. do 50 mm, s vyplněním spár, s dvojitým hutněním vibrováním a se smetením přebytečného materiálu na krajnici tl. 80 mm skupiny A, pro plochy přes 100 do 300 m2 | m2 | 626 |  | 0 |  |  | základní |  | 0 | 0.11162 | 69.8741 | 0 | 0 | 4 | K | 2 |  |  |  | ROZPOCET | 0 | 0 | 0 | 0 | 0 | 1 | 0 | 4 | 3987264
| Online PSC |  | https://podminky.urs.cz/item/CS_URS_2024_01/596212212 | [14 empty] | Online PSC | 2
39 | M | 59245013 | dlažba zámková betonová tl 80mm přírodní zasakovací | m2 | 638.52 |  | 0 |  |  | základní |  | 0 | 0.152 | 97.055 | 0 | 0 | 8 | M | 2 |  |  |  | ROZPOCET | 0 | 0 | 0 | 0 | 0 | 1 | 0 | 4 | -62230748
| VV |  | 626*1,02 'Přepočtené koeficientem množství |  | 638.52 | [12 empty] | VV | 2 | 2 | False | 1 | ROZPOCET
| D | 9 | Ostatní konstrukce a práce, bourání |  |  |  | 0 |  |  |  |  | 0 |  | 73.0362 |  | 0 | 1 | D | 1 |  |  |  | ROZPOCET | [6 empty] | 0
40 | K | 916131113 | Osazení silničního obrubníku betonového se zřízením lože, s vyplněním a zatřením spár cementovou maltou ležatého s boční opěrou z betonu prostého, do lože z betonu prostého | m | 257.36 |  | 0 |  |  | základní |  | 0 | 0.20219 | 52.0356 | 0 | 0 | 4 | K | 2 |  |  |  | ROZPOCET | 0 | 0 | 0 | 0 | 0 | 1 | 0 | 4 | -348575524
| Online PSC |  | https://podminky.urs.cz/item/CS_URS_2024_01/916131113 | [14 empty] | Online PSC | 2
| VV |  | Plocha 1 | [14 empty] | VV | 2 | 1 | True | 0 | ROZPOCET
| VV |  | 5+5+38,5 |  | 48.5 | [12 empty] | VV | 2 | 2 | True | 0 | ROZPOCET
| VV |  | Plocha 2 a3 | [14 empty] | VV | 2 | 1 | True | 0 | ROZPOCET
| VV |  | (5+5+11,5)*2+35,75*2 |  | 114.5 | [12 empty] | VV | 2 | 2 | True | 0 | ROZPOCET
| VV |  | Plocha 4 | [14 empty] | VV | 2 | 1 | True | 0 | ROZPOCET
| VV |  | 33,16+5+5 |  | 43.16 | [12 empty] | VV | 2 | 2 | True | 0 | ROZPOCET
| VV |  | Chodník | [14 empty] | VV | 2 | 1 | True | 0 | ROZPOCET
| VV |  | 6,5+7,1+33+4,6 |  | 51.2 | [12 empty] | VV | 2 | 2 | True | 0 | ROZPOCET
| VV |  | Součet |  | 257.36 | [12 empty] | VV | 2 | 4 | True | 1 | ROZPOCET
41 | M | 59217031 | obrubník silniční betonový 1000x150x250mm | m | 262.507 |  | 0 |  |  | základní |  | 0 | 0.08 | 21.0006 | 0 | 0 | 8 | M | 2 |  |  |  | ROZPOCET | 0 | 0 | 0 | 0 | 0 | 1 | 0 | 4 | -207443874
| VV |  | 257,36*1,02 'Přepočtené koeficientem množství |  | 262.507 | [12 empty] | VV | 2 | 2 | False | 1 | ROZPOCET
| D | 997 | Přesun sutě |  |  |  | 0 |  |  |  |  | 0 |  | 0 |  | 0 | 1 | D | 1 |  |  |  | ROZPOCET | [6 empty] | 0
42 | K | 997221551 | Vodorovná doprava suti bez naložení, ale se složením a s hrubým urovnáním ze sypkých materiálů, na vzdálenost do 1 km | t | 1489.72 |  | 0 |  |  | základní |  | 0 | 0 | 0 | 0 | 0 | 4 | K | 2 |  |  |  | ROZPOCET | 0 | 0 | 0 | 0 | 0 | 1 | 0 | 4 | 1429729319
| Online PSC |  | https://podminky.urs.cz/item/CS_URS_2024_01/997221551 | [14 empty] | Online PSC | 2
43 | K | 997221559 | Vodorovná doprava suti bez naložení, ale se složením a s hrubým urovnáním Příplatek k ceně za každý další započatý 1 km přes 1 km | t | 28304.68 |  | 0 |  |  | základní |  | 0 | 0 | 0 | 0 | 0 | 4 | K | 2 |  |  |  | ROZPOCET | 0 | 0 | 0 | 0 | 0 | 1 | 0 | 4 | -1490058888
| Online PSC |  | https://podminky.urs.cz/item/CS_URS_2024_01/997221559 | [14 empty] | Online PSC | 2
| VV |  | 1489,72*19 |  | 28304.68 | [12 empty] | VV | 2 | 2 | True | 1 | ROZPOCET
44 | K | 997221561 | Vodorovná doprava suti bez naložení, ale se složením a s hrubým urovnáním z kusových materiálů, na vzdálenost do 1 km | t | 27.287 |  | 0 |  |  | základní |  | 0 | 0 | 0 | 0 | 0 | 4 | K | 2 |  |  |  | ROZPOCET | 0 | 0 | 0 | 0 | 0 | 1 | 0 | 4 | -2021799967
| Online PSC |  | https://podminky.urs.cz/item/CS_URS_2024_01/997221561 | [14 empty] | Online PSC | 2
| VV |  | Vybourané obruby | [14 empty] | VV | 2 | 1 | True | 0 | ROZPOCET
| VV |  | 27,287 |  | 27.287 | [12 empty] | VV | 2 | 2 | True | 1 | ROZPOCET
45 | K | 997221569 | Vodorovná doprava suti bez naložení, ale se složením a s hrubým urovnáním Příplatek k ceně za každý další započatý 1 km přes 1 km | t | 518.453 |  | 0 |  |  | základní |  | 0 | 0 | 0 | 0 | 0 | 4 | K | 2 |  |  |  | ROZPOCET | 0 | 0 | 0 | 0 | 0 | 1 | 0 | 4 | 1206563186
| Online PSC |  | https://podminky.urs.cz/item/CS_URS_2024_01/997221569 | [14 empty] | Online PSC | 2
| VV |  | 27,287*19 |  | 518.453 | [12 empty] | VV | 2 | 2 | True | 1 | ROZPOCET

## D2 - Závlahy
{a6ca33bd-4f72-4851-b6c0-cf31a8311afc}
2
| KRYCÍ LIST SOUPISU PRACÍ | [7 empty] | v --- níže se nacházejí doplnkové a pomocné údaje k sestavám --- v | [8 empty] | False
Stavba:
ČZU Parkoviště P13
Objekt:
D2 - Závlahy
Soupis:
D2 - Závlahy
| KSO: |  |  |  |  | CC-CZ:
| Místo: |  |  |  |  | Datum: | 17. 9. 2024
| Zadavatel: |  |  |  |  | IČ:
|  | Česká zemědělská universita v Praze |  |  |  | DIČ:
| Uchazeč: |  |  |  |  | IČ: | Vyplň údaj
|  | Vyplň údaj |  |  |  | DIČ: | Vyplň údaj
| Projektant: |  |  |  |  | IČ:
|  | Kolektiv AVS Projekt,s.r.o., ElMMUR,ČZU |  |  |  | DIČ:
| Zpracovatel: |  |  |  |  | IČ:
|  | AVS Projekt,s.r.o., ElMMUR,ČZU |  |  |  | DIČ:
Poznámka:
| Cena bez DPH | [5 empty] | 0
|  |  | Základ daně |  |  | Sazba daně | Výše daně
| DPH | základní | 0 |  |  | 21% | 0
|  | snížená | 0 |  |  | 12% | 0
|  | zákl. přenesená | 0 |  |  | 21% | 0
|  | sníž. přenesená | 0 |  |  | 12% | 0
|  | nulová | 0 |  |  | 0% | 0
| Cena s DPH |  |  | v | CZK |  | 0
| Projektant |  |  | Zpracovatel
| Datum a podpis: |  | Razítko | Datum a podpis: |  |  | Razítko
| Objednavatel |  |  | Uchazeč
| Datum a podpis: |  | Razítko | Datum a podpis: |  |  | Razítko
REKAPITULACE ČLENĚNÍ SOUPISU PRACÍ
Stavba:
ČZU Parkoviště P13
Objekt:
D2 - Závlahy
Soupis:
D2 - Závlahy
Místo: | [5 empty] | Datum: | 17. 9. 2024
Zadavatel: |  |  | Česká zemědělská universita v Praze |  |  | Projektant: | Kolektiv AVS Projekt,s.r.o., ElMMUR,ČZU
Uchazeč: |  |  | Vyplň údaj |  |  | Zpracovatel: | AVS Projekt,s.r.o., ElMMUR,ČZU
Kód dílu - Popis | [6 empty] | Cena celkem [CZK]
Náklady ze soupisu prací | [6 empty] | 0 | [11 empty] | -1
| D1 - | [5 empty] | 0
| D1 - | [5 empty] | 0
| D1 - | [5 empty] | 0
| D1 - | [5 empty] | 0
| D1 - | [5 empty] | 0
| D1 - | [5 empty] | 0
| D1 - | [5 empty] | 0
| D1 - | [5 empty] | 0
| D1 - | [5 empty] | 0
| D1 - | [5 empty] | 0
SOUPIS PRACÍ
Stavba:
ČZU Parkoviště P13
Objekt:
D2 - Závlahy
Soupis:
D2 - Závlahy
Místo: | [5 empty] | Datum: | 17. 9. 2024
Zadavatel: |  |  | Česká zemědělská universita v Praze |  |  | Projektant: | Kolektiv AVS Projekt,s.r.o., ElMMUR,ČZU
Uchazeč: |  |  | Vyplň údaj |  |  | Zpracovatel: | AVS Projekt,s.r.o., ElMMUR,ČZU
PČ | Typ | Kód | Popis | MJ | Množství | J.cena [CZK] | Cena celkem [CZK] | Cenová soustava |  | DPH | J. Nh [h] | Nh celkem [h] | J. hmotnost [t] | Hmotnost celkem [t] | J. suť [t] | Suť Celkem [t]
Náklady soupisu celkem | [6 empty] | 0 |  |  |  |  | 0 |  | 0 |  | 0 |  | D | -1 | [7 empty] | 0
| D | D1 |  |  |  |  | 0 |  |  |  |  | 0 |  | 0 |  | 0 | 1 | D | 0 | ROZPOCET | [6 empty] | 0
11211 | K | J 50 | Ventilová šachtice bez otvorů, výška 30 cm, víko 51x36 cm, základna 64x50 cm, zajišťovací šroub | ks | 1 |  | 0 |  |  | základní |  | 0 | 0 | 0 | 0 | 0 | 4 | K | 1 | ROZPOCET | 0 | 0 | 0 | 0 | 0 | 1 | 0 | 4 | 2
4109 | K | 211-32D | Závitové DG přechody s vnějším závitem ¦ 32x1" - Mechanická tvarovka pro spojování potrubí z nízkohustotního polyethylenu PE-LD a středněhustotního polyethylenu PE-MD, vnější závit, zelená | ks | 1 |  | 0 |  |  | základní |  | 0 | 0 | 0 | 0 | 0 | 4 | K | 1 | ROZPOCET | 0 | 0 | 0 | 0 | 0 | 1 | 0 | 4 | 4
13264 | K | TP024 | Rozdělovač 4x1" s plochým těsněním ¦ 4 ramenný rozdělovač 1" s pěti převlečnými matkami pro připojení el. mag. ventilů (4+1 matka/1x vnější závit). Součástí tvarovky jsou plochá těsnění pro převlečné matky. | ks | 1 |  | 0 |  |  | základní |  | 0 | 0 | 0 | 0 | 0 | 4 | K | 1 | ROZPOCET | 0 | 0 | 0 | 0 | 0 | 1 | 0 | 4 | 6
13270 | K | RN0 | RN víčko k rozděl. 1", PVC ¦ PVC zakončovací prvek RN 1" s O-kroužkem | ks | 1 |  | 0 |  |  | základní |  | 0 | 0 | 0 | 0 | 0 | 4 | K | 1 | ROZPOCET | 0 | 0 | 0 | 0 | 0 | 1 | 0 | 4 | 8
15006 | K | PGV101MM | PGV, 1" MM, s regulací průtoku, cívka 24 V AC ¦ Elektromagnetický ventil s oběma závity vnějšími, regulace průtoku, rozsah pracovních tlaků 1,5 - 10 bar. | ks | 4 |  | 0 |  |  | základní |  | 0 | 0 | 0 | 0 | 0 | 4 | K | 1 | ROZPOCET | 0 | 0 | 0 | 0 | 0 | 1 | 0 | 4 | 10
4158 | K | 201-32D | Závitové DG přechody s vnitřním závitem ¦ 32x1" - Mechanická tvarovka pro spojování potrubí z nízkohustotního polyethylenu PE-LD a středněhustotního polyethylenu PE-MD, vnitřní závit, zelená | ks | 4 |  | 0 |  |  | základní |  | 0 | 0 | 0 | 0 | 0 | 4 | K | 1 | ROZPOCET | 0 | 0 | 0 | 0 | 0 | 1 | 0 | 4 | 12
13008 | K | DBR-Y6-XL | Vodotěsný konektor ¦ Pro vodiče 0,8-4,0 mm², dvoudílné, velké tělo, červená kabelová spojka, pro více společných vodičů. | ks | 1 |  | 0 |  |  | základní |  | 0 | 0 | 0 | 0 | 0 | 4 | K | 1 | ROZPOCET | 0 | 0 | 0 | 0 | 0 | 1 | 0 | 4 | 14
13009 | K | DBO-B6-L | Vodotěsný konektor ¦ Pro vodiče 0,8-2,5 mm² dvoudílné (žlutomodrá kabelová spojka), středně velké tělo, pro spojení 2-6 vodičů, náhrada za DBY. | ks | 4 |  | 0 |  |  | základní |  | 0 | 0 | 0 | 0 | 0 | 4 | K | 1 | ROZPOCET | 0 | 0 | 0 | 0 | 0 | 1 | 0 | 4 | 16
11395 | K | 25ST11-22 | Pytlovaný štěrk 25 kg 11-22 mm (cena/balení) ¦ Podsyp pod šachtice - frakce 11-22 mm | bal. | 2 |  | 0 |  |  | základní |  | 0 | 0 | 0 | 0 | 0 | 4 | K | 1 | ROZPOCET | 0 | 0 | 0 | 0 | 0 | 1 | 0 | 4 | 18
13420 | K | KF09050BA | Venkovní chránička 50 mm - 5m ¦ Ohebná dvouplášťová kogurovaná chránička, balení 5 m, cena uvedena za 1 m. | m | 18 |  | 0 |  |  | základní |  | 0 | 0 | 0 | 0 | 0 | 4 | K | 1 | ROZPOCET | 0 | 0 | 0 | 0 | 0 | 1 | 0 | 4 | 20
13765 | K | FOLIE22-100-EL | Krycí fólie červená, šířka 22 cm, délka 100 m ¦ Výstražná fólie pro označení elektrických kabelů uložených v zemi. Prodej po celých baleních á 100m /1ks | ks | 1 |  | 0 |  |  | základní |  | 0 | 0 | 0 | 0 | 0 | 4 | K | 1 | ROZPOCET | 0 | 0 | 0 | 0 | 0 | 1 | 0 | 4 | 22
13305 | K | 5X15-100 | CYKY-J 5x1,5 (CYKY 5Cx1,5) ¦ Pětižilový zemní kabel vhodný například pro 4 elektromagnetické ventily; (mezi rozvaděčem - ventilovou šachtou) | m | 18 |  | 0 |  |  | základní |  | 0 | 0 | 0 | 0 | 0 | 4 | K | 1 | ROZPOCET | 0 | 0 | 0 | 0 | 0 | 1 | 0 | 4 | 24
13302 | K | 2X15-100 | CYKY-O 2x1,5 (CYKY 2Dx1,5) ¦ Dvoužilový zemní kabel vhodný například pro 1 elektromagnetický ventil nebo čidlo; (mezi rozvaděčem a hlavní sestavou, 3x) | m | 54 |  | 0 |  |  | základní |  | 0 | 0 | 0 | 0 | 0 | 4 | K | 1 | ROZPOCET | 0 | 0 | 0 | 0 | 0 | 1 | 0 | 4 | 26
0 | K | Pol1 | Výkop pro ventilovou šachtici (640x500x300 mm) | ks | 1 |  | 0 |  |  | základní |  | 0 | 0 | 0 | 0 | 0 | 4 | K | 1 | ROZPOCET | 0 | 0 | 0 | 0 | 0 | 1 | 0 | 4 | 28
0 | K | Pol2 | Kompletní osazení ventilové šachtice (zhotovení a utěsnění prostupů, usazení, zásyp) | ks | 1 |  | 0 |  |  | základní |  | 0 | 0 | 0 | 0 | 0 | 4 | K | 1 | ROZPOCET | 0 | 0 | 0 | 0 | 0 | 1 | 0 | 4 | 30
0 | K | 132101211R00 | Hloubení rýh š.do 200 cm hor.2 do 100 m3,STROJNĚ (kabelvá chránička mezi rozvaděčem - ventilovou šachtou a hlavní sestavou; hl. 25 cm, š. 30 cm) | m3 | 1.35 |  | 0 |  |  | základní |  | 0 | 0 | 0 | 0 | 0 | 4 | K | 1 | ROZPOCET | 0 | 0 | 0 | 0 | 0 | 1 | 0 | 4 | 32
0 | K | 174101101R00 | Zásyp jam, rýh, šachet se zhutněním (rýhy) (zásyp chráničky mezi rozvaděčem - ventilovou šachtou a hlavní sestavou, hl. 25 cm, š. 30 cm) | m3 | 1.35 |  | 0 |  |  | základní |  | 0 | 0 | 0 | 0 | 0 | 4 | K | 1 | ROZPOCET | 0 | 0 | 0 | 0 | 0 | 1 | 0 | 4 | 34
0 | K | Pol3 | Instalace a zapojení sekčního el.mag. ventilu do velikosti 1" | ks | 4 |  | 0 |  |  | základní |  | 0 | 0 | 0 | 0 | 0 | 4 | K | 1 | ROZPOCET | 0 | 0 | 0 | 0 | 0 | 1 | 0 | 4 | 36
0 | K | Pol4 | Uložení kabelů do flexibilní chráničky | m | 72 |  | 0 |  |  | základní |  | 0 | 0 | 0 | 0 | 0 | 4 | K | 1 | ROZPOCET | 0 | 0 | 0 | 0 | 0 | 1 | 0 | 4 | 38
0 | K | Pol5 | Pokládka ochranné pásky nad el.vedením | m | 18 |  | 0 |  |  | základní |  | 0 | 0 | 0 | 0 | 0 | 4 | K | 1 | ROZPOCET | 0 | 0 | 0 | 0 | 0 | 1 | 0 | 4 | 40
| D | D1 |  |  |  |  | 0 |  |  |  |  | 0 |  | 0 |  | 0 | 1 | D | 0 | ROZPOCET | [6 empty] | 0
1146 | K | 32PN10LD | PE-LD/ES (PN 10) - návin ¦ 32x3,4 mm, PN 10, potrubí pro sekční a páteřní rozvody, (rozvod ventilová šachta-postřikovače a FŠ1-HS); sekce 1:56 m, sekce 2:36,5 m, sekce 3: 36,5 m, sekce 4: 50,6 m, FŠ1-HS:1,5 m) | m | 180.1 |  | 0 |  |  | základní |  | 0 | 0 | 0 | 0 | 0 | 4 | K | 1 | ROZPOCET | 0 | 0 | 0 | 0 | 0 | 1 | 0 | 4 | 42
4254 | K | 213-320 | Kolena ¦ 32 mm - Mechanická tvarovka pro spojování potrubí z nízkohustotního polyethylenu PE-LD a středněhustotního polyethylenu PE-MD, zelená | ks | 10 |  | 0 |  |  | základní |  | 0 | 0 | 0 | 0 | 0 | 4 | K | 1 | ROZPOCET | 0 | 0 | 0 | 0 | 0 | 1 | 0 | 4 | 44
4204 | K | 221-320 | Zátky na potrubí ¦ 32 mm - Mechanická tvarovka pro spojování potrubí z nízkohustotního polyethylenu PE-LD a středněhustotního polyethylenu PE-MD, zelená | ks | 4 |  | 0 |  |  | základní |  | 0 | 0 | 0 | 0 | 0 | 4 | K | 1 | ROZPOCET | 0 | 0 | 0 | 0 | 0 | 1 | 0 | 4 | 46
4004 | K | 210-320 | Spojky přímé ¦ 32 mm - Mechanická tvarovka pro spojování potrubí z nízkohustotního polyethylenu PE-LD a středněhustotního polyethylenu PE-MD, zelená | ks | 4 |  | 0 |  |  | základní |  | 0 | 0 | 0 | 0 | 0 | 4 | K | 1 | ROZPOCET | 0 | 0 | 0 | 0 | 0 | 1 | 0 | 4 | 48
0 | K | 132101211R00.1 | Hloubení rýh š.do 200 cm hor.2 do 100 m3,STROJNĚ (sekční rozvody mezi ventilovou šachtou a postřikovači); hl. 35 cm, š. 30 cm) | m3 | 18.911 |  | 0 |  |  | základní |  | 0 | 0 | 0 | 0 | 0 | 4 | K | 1 | ROZPOCET | 0 | 0 | 0 | 0 | 0 | 1 | 0 | 4 | 50
0 | K | 174101101R00.1 | Zásyp jam, rýh, šachet se zhutněním (rýhy), (sekční rozvody mezi ventilovou šachtou a postřikovači); hl. 35 cm, š. 30 cm) | m3 | 18.911 |  | 0 |  |  | základní |  | 0 | 0 | 0 | 0 | 0 | 4 | K | 1 | ROZPOCET | 0 | 0 | 0 | 0 | 0 | 1 | 0 | 4 | 52
0 | K | 871171121R01 | Montáž trubek polyetylenových ve výkopu d 40 mm (částečně ve výkopu, a částečně v chráničce PE D63) | m | 180.1 |  | 0 |  |  | základní |  | 0 | 0 | 0 | 0 | 0 | 4 | K | 1 | ROZPOCET | 0 | 0 | 0 | 0 | 0 | 1 | 0 | 4 | 54
| D | D1 |  |  |  |  | 0 |  |  |  |  | 0 |  | 0 |  | 0 | 1 | D | 0 | ROZPOCET | [6 empty] | 0
45702 | K | QJ20 | Pružné flexibilní připojovací potrubí, 20x1,7 mm, pro postřikovače, návin 50 m | ks | 1 |  | 0 |  |  | základní |  | 0 | 0 | 0 | 0 | 0 | 4 | K | 1 | ROZPOCET | 0 | 0 | 0 | 0 | 0 | 1 | 0 | 4 | 56
44011 | K | 824-20B | Nástrčná tvarovka s převlečnou matkou pro připojení postřikovačů s 1/2" závitem na pružné potrubí Quick Joint 20x1/2", vnější závit, černá ABS | ks | 32 |  | 0 |  |  | základní |  | 0 | 0 | 0 | 0 | 0 | 4 | K | 1 | ROZPOCET | 0 | 0 | 0 | 0 | 0 | 1 | 0 | 4 | 58
44122 | K | 811-20C | Nástrčná tvarovka s převlečnou matkou pro připojení pružného potrubí Quick Joint 20x3/4", vnější závit, černá ABS | ks | 32 |  | 0 |  |  | základní |  | 0 | 0 | 0 | 0 | 0 | 4 | K | 1 | ROZPOCET | 0 | 0 | 0 | 0 | 0 | 1 | 0 | 4 | 60
44512 | K | 103-32C | Navrtávací sedlo IRRI PN6 ¦ Dvoudílná odbočka (pas) 32x3/4" | ks | 32 |  | 0 |  |  | základní |  | 0 | 0 | 0 | 0 | 0 | 4 | K | 1 | ROZPOCET | 0 | 0 | 0 | 0 | 0 | 1 | 0 | 4 | 62
22095 | K | PROS-04-PRS40-CV | Výsuvný postřikovač (10 cm) určený pro Mp rotatory - regulace tlaku na 2,8 bar, bez trysky s proplachovou zátkou, zajišťovací hlava šedé barvy, zesílené tělo, ADV ventil do 4,3 m převýšení, 1/2" zapuštěný závit řada | ks | 32 |  | 0 |  |  | základní |  | 0 | 0 | 0 | 0 | 0 | 4 | K | 1 | ROZPOCET | 0 | 0 | 0 | 0 | 0 | 1 | 0 | 4 | 64
31061 | K | MP200090 | Rotační postřikovač dostřik 4,9 - 6,4 m, 90 - 210° ¦ Rotační hlavice, nastavitelná výseč 90 - 210°, poloměr dostřiku 5,8 m / 2,8 bar, filtr | ks | 32 |  | 0 |  |  | základní |  | 0 | 0 | 0 | 0 | 0 | 4 | K | 1 | ROZPOCET | 0 | 0 | 0 | 0 | 0 | 1 | 0 | 4 | 66
0 | K | Pol6 | Montáž přípojky z připojovacího potrubí QUICK JOINT (nebo obdobný systém) QJ 20, vč. přechodu a kolena | ks | 32 |  | 0 |  |  | základní |  | 0 | 0 | 0 | 0 | 0 | 4 | K | 1 | ROZPOCET | 0 | 0 | 0 | 0 | 0 | 1 | 0 | 4 | 68
0 | K | Pol7 | Montáž a instalace postřikovače, vč. trysky | ks | 32 |  | 0 |  |  | základní |  | 0 | 0 | 0 | 0 | 0 | 4 | K | 1 | ROZPOCET | 0 | 0 | 0 | 0 | 0 | 1 | 0 | 4 | 70
0 | K | Pol8 | Propláchnutí těla rozpašovacího postřikovače | ks | 32 |  | 0 |  |  | základní |  | 0 | 0 | 0 | 0 | 0 | 4 | K | 1 | ROZPOCET | 0 | 0 | 0 | 0 | 0 | 1 | 0 | 4 | 72
| D | D1 |  |  |  |  | 0 |  |  |  |  | 0 |  | 0 |  | 0 | 1 | D | 0 | ROZPOCET | [6 empty] | 0
11211 | K | J 50 | Ventilová šachtice bez otvorů, výška 30 cm, víko 51x36 cm, základna 64x50 cm, zajišťovací šroub | ks | 1 |  | 0 |  |  | základní |  | 0 | 0 | 0 | 0 | 0 | 4 | K | 1 | ROZPOCET | 0 | 0 | 0 | 0 | 0 | 1 | 0 | 4 | 74
4109 | K | 211-32D | Závitové DG přechody s vnějším závitem ¦ 32x1" - Mechanická tvarovka pro spojování potrubí z nízkohustotního polyethylenu PE-LD a středněhustotního polyethylenu PE-MD, vnější závit, zelená | ks | 2 |  | 0 |  |  | základní |  | 0 | 0 | 0 | 0 | 0 | 4 | K | 1 | ROZPOCET | 0 | 0 | 0 | 0 | 0 | 1 | 0 | 4 | 76
8074 | K | KVFF-320P | Kulový ventil FF s pákou - standardní závit ¦ 1", vnitřní závity, standardní závit, červená páka, PN16 | ks | 1 |  | 0 |  |  | základní |  | 0 | 0 | 0 | 0 | 0 | 4 | K | 1 | ROZPOCET | 0 | 0 | 0 | 0 | 0 | 1 | 0 | 4 | 78
8411 | K | VODSR-320 | Šroubení k vodoměrům - 1 ks v balení ¦ Mosazné šroubení k 1" vodoměrům - vnější závit 1 ", převlečná matice 5/4", cena za 1 ks | ks | 2 |  | 0 |  |  | základní |  | 0 | 0 | 0 | 0 | 0 | 4 | K | 1 | ROZPOCET | 0 | 0 | 0 | 0 | 0 | 1 | 0 | 4 | 80
6211 | K | DFLE-5/4 | D-FLE + vložka, 5/4" ¦ Filtr připojovací závit 5/4", vložka lamelová (disková) s vložkou 120 mesh, filtrační plocha 260 cm2, 2 výstupy na manometr, PN 8 | sada | 1 |  | 0 |  |  | základní |  | 0 | 0 | 0 | 0 | 0 | 4 | K | 1 | ROZPOCET | 0 | 0 | 0 | 0 | 0 | 1 | 0 | 4 | 82
8181 | K | 701-400 | Mosazná závitová kolena FF ¦ 5/4", vnitřní závity | ks | 1 |  | 0 |  |  | základní |  | 0 | 0 | 0 | 0 | 0 | 4 | K | 1 | ROZPOCET | 0 | 0 | 0 | 0 | 0 | 1 | 0 | 4 | 84
8353 | K | 600.58-40D | Mosazné závitové redukce ¦ 5/4" x 1", vnější / vnitřní závit | ks | 1 |  | 0 |  |  | základní |  | 0 | 0 | 0 | 0 | 0 | 4 | K | 1 | ROZPOCET | 0 | 0 | 0 | 0 | 0 | 1 | 0 | 4 | 86
8040 | K | 600.57-320 | Mosazné závitové dvojniply ¦ 1", vnější závity | ks | 1 |  | 0 |  |  | základní |  | 0 | 0 | 0 | 0 | 0 | 4 | K | 1 | ROZPOCET | 0 | 0 | 0 | 0 | 0 | 1 | 0 | 4 | 88
15201 | K | ICV101GB | ICV, 1" FF, 14 bar ¦ Elektromagnetický ventil s cívkou 24 V AC a regulací průtoku. Rozsah pracovních tlaků 1,5 - 14 bar, vhodný pro hlavní sestavy automatického závlahového systému. | ks | 1 |  | 0 |  |  | základní |  | 0 | 0 | 0 | 0 | 0 | 4 | K | 1 | ROZPOCET | 0 | 0 | 0 | 0 | 0 | 1 | 0 | 4 | 90
43511 | K | HC-075-FLOW-B | Vodoměr s impulzním výstupem. Připojení 3/4", vnější závit těla vodoměru 1", detekce průsaků, monitorování průtoku. | ks | 1 |  | 0 |  |  | základní |  | 0 | 0 | 0 | 0 | 0 | 4 | K | 1 | ROZPOCET | 0 | 0 | 0 | 0 | 0 | 1 | 0 | 4 | 92
8352 | K | 600.58-32C | Mosazné závitové redukce ¦ 1" x 3/4", vnější / vnitřní závit | ks | 2 |  | 0 |  |  | základní |  | 0 | 0 | 0 | 0 | 0 | 4 | K | 1 | ROZPOCET | 0 | 0 | 0 | 0 | 0 | 1 | 0 | 4 | 94
8054 | K | 750-32B | Mosazné závitové redukované T-kusy ¦ 1"x1/2"x1", vnitřní závity | ks | 1 |  | 0 |  |  | základní |  | 0 | 0 | 0 | 0 | 0 | 4 | K | 1 | ROZPOCET | 0 | 0 | 0 | 0 | 0 | 1 | 0 | 4 | 96
8063 | K | 190-200P | Kulový ventil MM s pákou/motýlkem - standardní závit ¦ 1/2", vnější závity, standardní závit, červená páka, PN16 | ks | 1 |  | 0 |  |  | základní |  | 0 | 0 | 0 | 0 | 0 | 4 | K | 1 | ROZPOCET | 0 | 0 | 0 | 0 | 0 | 1 | 0 | 4 | 98
10483 | K | 8 865 126,00 | Adaptér pro kompresor s vnitřním závitem 1/2" ¦ Adaptér pro kompresory - vsuvka s vnitřním závitem 1/2", PN 35, doporučený tlak pro zazimování 4 -6 bar, např. přes GEKA přechod s vnějším závitem | ks | 1 |  | 0 |  |  | základní |  | 0 | 0 | 0 | 0 | 0 | 4 | K | 1 | ROZPOCET | 0 | 0 | 0 | 0 | 0 | 1 | 0 | 4 | 100
13009 | K | DBO-B6-L | Vodotěsný konektor ¦ Pro vodiče 0,8-2,5 mm² dvoudílné (žlutomodrá kabelová spojka), středně velké tělo, pro spojení 2-6 vodičů, náhrada za DBY. | ks | 4 |  | 0 |  |  | základní |  | 0 | 0 | 0 | 0 | 0 | 4 | K | 1 | ROZPOCET | 0 | 0 | 0 | 0 | 0 | 1 | 0 | 4 | 102
0 | K | Pol9 | Tvarovky pro připojení tlakového sensoru MaR | soubor | 1 |  | 0 |  |  | základní |  | 0 | 0 | 0 | 0 | 0 | 4 | K | 1 | ROZPOCET | 0 | 0 | 0 | 0 | 0 | 1 | 0 | 4 | 104
0 | K | Pol10 | Příchyty potrubí a izolace potrubí | soubor | 1 |  | 0 |  |  | základní |  | 0 | 0 | 0 | 0 | 0 | 4 | K | 1 | ROZPOCET | 0 | 0 | 0 | 0 | 0 | 1 | 0 | 4 | 106
0 | K | Pol11 | Montáž hlavní sestavy s hl. el.mag. ventilem | soubor | 1 |  | 0 |  |  | základní |  | 0 | 0 | 0 | 0 | 0 | 4 | K | 1 | ROZPOCET | 0 | 0 | 0 | 0 | 0 | 1 | 0 | 4 | 108
0 | K | Pol12 | Upevnění hlavní sestavy | ks | 1 |  | 0 |  |  | základní |  | 0 | 0 | 0 | 0 | 0 | 4 | K | 1 | ROZPOCET | 0 | 0 | 0 | 0 | 0 | 1 | 0 | 4 | 110
| D | D1 |  |  |  |  | 0 |  |  |  |  | 0 |  | 0 |  | 0 | 1 | D | 0 | ROZPOCET | [6 empty] | 0
0 | K | 871171121R00 | Montáž trubek polyetylenových ve výkopu d 40 mm (odbočka výtlaku - FŠ1 - HS - VŠ - zpetné napojení + napojení šachet FŠ2 a FŠ3: =3,5+5,5+2+2+4+4,5 m | m | 21.5 |  | 0 |  |  | základní |  | 0 | 0 | 0 | 0 | 0 | 4 | K | 1 | ROZPOCET | 0 | 0 | 0 | 0 | 0 | 1 | 0 | 4 | 112
0 | K | 286 134 313,00 | Trubka PE 100 RC, rozměr 40 x 3,7 mm, PN 16 | m | 21.5 |  | 0 |  |  | základní |  | 0 | 0 | 0 | 0 | 0 | 4 | K | 1 | ROZPOCET | 0 | 0 | 0 | 0 | 0 | 1 | 0 | 4 | 114
0 | K | 877172121R00 | Přirážka za 1 spoj elektrotvarovky d 40 mm | ks | 20 |  | 0 |  |  | základní |  | 0 | 0 | 0 | 0 | 0 | 4 | K | 1 | ROZPOCET | 0 | 0 | 0 | 0 | 0 | 1 | 0 | 4 | 116
0 | K | 286538093 | Elektrotvarovka PE 100 - koleno 90° d 40 | ks | 9 |  | 0 |  |  | základní |  | 0 | 0 | 0 | 0 | 0 | 4 | K | 1 | ROZPOCET | 0 | 0 | 0 | 0 | 0 | 1 | 0 | 4 | 118
0 | K | 286538141 | Elektrotvarovka PE 100 SDR 11 - T-kus d 50 | ks | 0 |  | 0 |  |  | základní |  | 0 | 0 | 0 | 0 | 0 | 4 | K | 1 | ROZPOCET | 0 | 0 | 0 | 0 | 0 | 1 | 0 | 4 | 120
0 | K | 286538140 | Elektrotvarovka PE 100 SDR 11 - T-kus d 40 | ks | 4 |  | 0 |  |  | základní |  | 0 | 0 | 0 | 0 | 0 | 4 | K | 1 | ROZPOCET | 0 | 0 | 0 | 0 | 0 | 1 | 0 | 4 | 122
0 | K | 286538071 | Elektrotvarovka PE 100 SDR 11 - redukce D 50/32 | ks | 1 |  | 0 |  |  | základní |  | 0 | 0 | 0 | 0 | 0 | 4 | K | 1 | ROZPOCET | 0 | 0 | 0 | 0 | 0 | 1 | 0 | 4 | 124
0 | K | 286538072 | Elektrotvarovka PE 100 SDR 11 - redukce D 50/40 | ks | 5 |  | 0 |  |  | základní |  | 0 | 0 | 0 | 0 | 0 | 4 | K | 1 | ROZPOCET | 0 | 0 | 0 | 0 | 0 | 1 | 0 | 4 | 126
0 | K | 286538069 | Elektrotvarovka PE 100 SDR 11 - redukce D 40/32 | ks | 1 |  | 0 |  |  | základní |  | 0 | 0 | 0 | 0 | 0 | 4 | K | 1 | ROZPOCET | 0 | 0 | 0 | 0 | 0 | 1 | 0 | 4 | 128
0 | K | 871211121R00 | Montáž trubek polyetylenových ve výkopu d 63 mm | m | 22.8 |  | 0 |  |  | základní |  | 0 | 0 | 0 | 0 | 0 | 4 | K | 1 | ROZPOCET | 0 | 0 | 0 | 0 | 0 | 1 | 0 | 4 | 130
0 | K | 286134119 | Trubka tlaková PE 100, rozměr 63 x 3,8 mm, PN 10 (Prostup závlahy pod pojezdovou částí komunikace parkoviště chránička z Trubky PN16 PE D63x3,8 - osazeno v rámci výstavby parkoviště) | m | 22.8 |  | 0 |  |  | základní |  | 0 | 0 | 0 | 0 | 0 | 4 | K | 1 | ROZPOCET | 0 | 0 | 0 | 0 | 0 | 1 | 0 | 4 | 132
0 | K | 132101211R00.2 | Hloubení rýh š.do 200 cm hor.2 do 100 m3,STROJNĚ (odbočka výtlaku - FŠ1 - HS - VŠ - zpetné napojení + napojení šachet FŠ2 a FŠ3); hl. 1,8 m, š. 1,1 m | m3 | 42.57 |  | 0 |  |  | základní |  | 0 | 0 | 0 | 0 | 0 | 4 | K | 1 | ROZPOCET | 0 | 0 | 0 | 0 | 0 | 1 | 0 | 4 | 134
0 | K | 174101101R00.2 | Zásyp jam, rýh, šachet se zhutněním (rýhy) | m3 | 35.475 |  | 0 |  |  | základní |  | 0 | 0 | 0 | 0 | 0 | 4 | K | 1 | ROZPOCET | 0 | 0 | 0 | 0 | 0 | 1 | 0 | 4 | 136
0 | K | 167101102R00 | Nakládání výkopku z hor.1-4 v množství nad 100 m3 (koef. Nakypření x1,5) | m3 | 7.095 |  | 0 |  |  | základní |  | 0 | 0 | 0 | 0 | 0 | 4 | K | 1 | ROZPOCET | 0 | 0 | 0 | 0 | 0 | 1 | 0 | 4 | 138
0 | K | 162501102R00 | Vodorovné přemístění výkopku z hor.1-4 do 3000 m (koeficient načechrání 1.5) | m3 | 10.643 |  | 0 |  |  | základní |  | 0 | 0 | 0 | 0 | 0 | 4 | K | 1 | ROZPOCET | 0 | 0 | 0 | 0 | 0 | 1 | 0 | 4 | 140
0 | K | 199000005R00 | Poplatek za skládku zeminy 1- 4 (přepočet načechrané zeminy na t x1,2) | t | 12.771 |  | 0 |  |  | základní |  | 0 | 0 | 0 | 0 | 0 | 4 | K | 1 | ROZPOCET | 0 | 0 | 0 | 0 | 0 | 1 | 0 | 4 | 142
0 | K | 451572111R00 | Lože pod potrubí z kameniva těženého 0 - 4 mm, tl. 100 mm | m3 | 2.365 |  | 0 |  |  | základní |  | 0 | 0 | 0 | 0 | 0 | 4 | K | 1 | ROZPOCET | 0 | 0 | 0 | 0 | 0 | 1 | 0 | 4 | 144
0 | K | 175101101RT2 | Obsyp potrubí bez prohození sypaniny (s dodáním štěrkopísku frakce 0 - 22 mm), tl. 200 mm | m3 | 4.462 |  | 0 |  |  | základní |  | 0 | 0 | 0 | 0 | 0 | 4 | K | 1 | ROZPOCET | 0 | 0 | 0 | 0 | 0 | 1 | 0 | 4 | 146
| D | D1 |  |  |  |  | 0 |  |  |  |  | 0 |  | 0 |  | 0 | 1 | D | 0 | ROZPOCET | [6 empty] | 0
0 | K | 131201113R00 | Hloubení nezapaž. jam hor.3 do 10000 m3, STROJNĚ (Filtrační šachty FŠ1 a FŠ3: jámy prům.2,2 m, hl. 2 m) | m3 | 15.205 |  | 0 |  |  | základní |  | 0 | 0 | 0 | 0 | 0 | 4 | K | 1 | ROZPOCET | 0 | 0 | 0 | 0 | 0 | 1 | 0 | 4 | 148
0 | K | 174101101R00.3 | Zásyp jam, rýh, šachet se zhutněním (jámy pro filtrační šachty FŠ1 a FŠ3) | m3 | 10.427 |  | 0 |  |  | základní |  | 0 | 0 | 0 | 0 | 0 | 4 | K | 1 | ROZPOCET | 0 | 0 | 0 | 0 | 0 | 1 | 0 | 4 | 150
0 | K | 167101102R00 | Nakládání výkopku z hor.1-4 v množství nad 100 m3 (koef. Nakypření x1,5) | m3 | 7.168 |  | 0 |  |  | základní |  | 0 | 0 | 0 | 0 | 0 | 4 | K | 1 | ROZPOCET | 0 | 0 | 0 | 0 | 0 | 1 | 0 | 4 | 152
0 | K | 162501102R00.1 | Vodorovné přemístění výkopku z hor.1-4 do 3000 m (koef. nakypření x1,5) | m3 | 7.168 |  | 0 |  |  | základní |  | 0 | 0 | 0 | 0 | 0 | 4 | K | 1 | ROZPOCET | 0 | 0 | 0 | 0 | 0 | 1 | 0 | 4 | 154
0 | K | 199000005R00 | Poplatek za skládku zeminy 1- 4 (přepočet načechrané zeminy na t x1,2) | t | 8.601 |  | 0 |  |  | základní |  | 0 | 0 | 0 | 0 | 0 | 4 | K | 1 | ROZPOCET | 0 | 0 | 0 | 0 | 0 | 1 | 0 | 4 | 156
0 | K | 215901101R00 | Zhutnění podloží z hornin nesoudržných do 92% PS (pod FŠ 2x) | m2 | 5.671 |  | 0 |  |  | základní |  | 0 | 0 | 0 | 0 | 0 | 4 | K | 1 | ROZPOCET | 0 | 0 | 0 | 0 | 0 | 1 | 0 | 4 | 158
0 | K | 451572111R00.1 | Lože pod potrubí z kameniva těženého 0 - 4 mm (zde pod FŠ1 a FŠ3, tl. 200 mm) | m3 | 1.134 |  | 0 |  |  | základní |  | 0 | 0 | 0 | 0 | 0 | 4 | K | 1 | ROZPOCET | 0 | 0 | 0 | 0 | 0 | 1 | 0 | 4 | 160
0 | K | zasl_FŠ | Zaslepení připravených prostupů do šachty FŠ3 | ks | 1 |  | 0 |  |  | základní |  | 0 | 0 | 0 | 0 | 0 | 4 | K | 1 | ROZPOCET | 0 | 0 | 0 | 0 | 0 | 1 | 0 | 4 | 162
0 | K | nápoj_DK | Napojení na dešťovou kanalizaci přes T tvarovku vč. zpětné klapky | soubor | 2 |  | 0 |  |  | základní |  | 0 | 0 | 0 | 0 | 0 | 4 | K | 1 | ROZPOCET | 0 | 0 | 0 | 0 | 0 | 1 | 0 | 4 | 164
| D | D1 |  |  |  |  | 0 |  |  |  |  | 0 |  | 0 |  | 0 | 1 | D | 0 | ROZPOCET | [6 empty] | 0
0 | K | 8944090VD | Vodoměrná šachta PE DN1200x1800mm vč.poklopu, dodávka+montáž (Filtrační šachta PE samonosná určená k obsypu vč. uzamykatelného poklopu DN600) | ks | 2 |  | 0 |  |  | základní |  | 0 | 0 | 0 | 0 | 0 | 4 | K | 1 | ROZPOCET | 0 | 0 | 0 | 0 | 0 | 1 | 0 | 4 | 166
| D | D1 |  |  |  |  | 0 |  |  |  |  | 0 |  | 0 |  | 0 | 1 | D | 0 | ROZPOCET | [6 empty] | 0
0 | K | Filtr AZUD | Filtrační jednotka130 micron s automatických oplachem a filtrační kapacitou do průtoku až 24 m3/hod. Např. AZUD Helix automatic 201, disky 130 mikron vč. řídicí jednotky | ks | 2 |  | 0 |  |  | základní |  | 0 | 0 | 0 | 0 | 0 | 4 | K | 1 | ROZPOCET | 0 | 0 | 0 | 0 | 0 | 1 | 0 | 4 | 168
0 | K | Filtr vč. osazení | Montáž Filtrační jednotky do PP šachty | ks | 2 |  | 0 |  |  | základní |  | 0 | 0 | 0 | 0 | 0 | 4 | K | 1 | ROZPOCET | 0 | 0 | 0 | 0 | 0 | 1 | 0 | 4 | 170
0 | K | inst. mat. filtr | Drobný instalační materiál | soubor | 2 |  | 0 |  |  | základní |  | 0 | 0 | 0 | 0 | 0 | 4 | K | 1 | ROZPOCET | 0 | 0 | 0 | 0 | 0 | 1 | 0 | 4 | 172
| D | D1 |  |  |  |  | 0 |  |  |  |  | 0 |  | 0 |  | 0 | 1 | D | 0 | ROZPOCET | [6 empty] | 0
5030 | K | TAN-80 | Těsnící provázek, délka 80 m ¦ Pro těsnění závitů, 80 m (až 200 1/2"závitů) | ks | 1 |  | 0 |  |  | základní |  | 0 | 0 | 0 | 0 | 0 | 4 | K | 1 | ROZPOCET | 0 | 0 | 0 | 0 | 0 | 1 | 0 | 4 | 174
5010 | K | 12-12-075AL | Teflonová těsnící páska, 12 mm, 12 m ¦ 12 mm x 12 m x 0,075 mm | ks | 10 |  | 0 |  |  | základní |  | 0 | 0 | 0 | 0 | 0 | 4 | K | 1 | ROZPOCET | 0 | 0 | 0 | 0 | 0 | 1 | 0 | 4 | 176
21137 | K | MPTOOL | Montážní multifunkční klíč pro nastavování výsečí a poloměrů dostřiku rotačních hlavic | ks | 1 |  | 0 |  |  | základní |  | 0 | 0 | 0 | 0 | 0 | 4 | K | 1 | ROZPOCET | 0 | 0 | 0 | 0 | 0 | 1 | 0 | 4 | 178
| D | D1 |  |  |  |  | 0 |  |  |  |  | 0 |  | 0 |  | 0 | 1 | D | 0 | ROZPOCET | [6 empty] | 0
0 | K | Pol13 | Vytyčení tras vedení AZS | sekce | 4 |  | 0 |  |  | základní |  | 0 | 0 | 0 | 0 | 0 | 4 | K | 1 | ROZPOCET | 0 | 0 | 0 | 0 | 0 | 1 | 0 | 4 | 180
0 | K | Pol14 | Spuštění systému, propláchnutí, seřízení trysek, výseče, dostřiky, naprogramování AZS | sekce | 4 |  | 0 |  |  | základní |  | 0 | 0 | 0 | 0 | 0 | 4 | K | 1 | ROZPOCET | 0 | 0 | 0 | 0 | 0 | 1 | 0 | 4 | 182
0 | K | Pol15 | Zaškolení obsluhy | soubor | 1 |  | 0 |  |  | základní |  | 0 | 0 | 0 | 0 | 0 | 4 | K | 1 | ROZPOCET | 0 | 0 | 0 | 0 | 0 | 1 | 0 | 4 | 184
0 | K | Pol16 | Režie - paušál | soubor | 1 |  | 0 |  |  | základní |  | 0 | 0 | 0 | 0 | 0 | 4 | K | 1 | ROZPOCET | 0 | 0 | 0 | 0 | 0 | 1 | 0 | 4 | 186

## D3 - Silnoproud
{beb51775-8bd6-4e22-81dd-b020f69542a0}
2
| KRYCÍ LIST SOUPISU PRACÍ | [7 empty] | v --- níže se nacházejí doplnkové a pomocné údaje k sestavám --- v | [8 empty] | False
Stavba:
ČZU Parkoviště P13
Objekt:
D3 - Silnoproud
Soupis:
D3 - Silnoproud
| KSO: |  |  |  |  | CC-CZ:
| Místo: |  |  |  |  | Datum: | 17. 9. 2024
| Zadavatel: |  |  |  |  | IČ:
|  | Česká zemědělská universita v Praze |  |  |  | DIČ:
| Uchazeč: |  |  |  |  | IČ: | Vyplň údaj
|  | Vyplň údaj |  |  |  | DIČ: | Vyplň údaj
| Projektant: |  |  |  |  | IČ:
|  | Kolektiv AVS Projekt,s.r.o., ElMMUR,ČZU |  |  |  | DIČ:
| Zpracovatel: |  |  |  |  | IČ:
|  | AVS Projekt,s.r.o., ElMMUR,ČZU |  |  |  | DIČ:
Poznámka:
| Cena bez DPH | [5 empty] | 0
|  |  | Základ daně |  |  | Sazba daně | Výše daně
| DPH | základní | 0 |  |  | 21% | 0
|  | snížená | 0 |  |  | 12% | 0
|  | zákl. přenesená | 0 |  |  | 21% | 0
|  | sníž. přenesená | 0 |  |  | 12% | 0
|  | nulová | 0 |  |  | 0% | 0
| Cena s DPH |  |  | v | CZK |  | 0
| Projektant |  |  | Zpracovatel
| Datum a podpis: |  | Razítko | Datum a podpis: |  |  | Razítko
| Objednavatel |  |  | Uchazeč
| Datum a podpis: |  | Razítko | Datum a podpis: |  |  | Razítko
REKAPITULACE ČLENĚNÍ SOUPISU PRACÍ
Stavba:
ČZU Parkoviště P13
Objekt:
D3 - Silnoproud
Soupis:
D3 - Silnoproud
Místo: | [5 empty] | Datum: | 17. 9. 2024
Zadavatel: |  |  | Česká zemědělská universita v Praze |  |  | Projektant: | Kolektiv AVS Projekt,s.r.o., ElMMUR,ČZU
Uchazeč: |  |  | Vyplň údaj |  |  | Zpracovatel: | AVS Projekt,s.r.o., ElMMUR,ČZU
Kód dílu - Popis | [6 empty] | Cena celkem [CZK]
Náklady ze soupisu prací | [6 empty] | 0 | [11 empty] | -1
SOUPIS PRACÍ
Stavba:
ČZU Parkoviště P13
Objekt:
D3 - Silnoproud
Soupis:
D3 - Silnoproud
Místo: | [5 empty] | Datum: | 17. 9. 2024
Zadavatel: |  |  | Česká zemědělská universita v Praze |  |  | Projektant: | Kolektiv AVS Projekt,s.r.o., ElMMUR,ČZU
Uchazeč: |  |  | Vyplň údaj |  |  | Zpracovatel: | AVS Projekt,s.r.o., ElMMUR,ČZU
PČ | Typ | Kód | Popis | MJ | Množství | J.cena [CZK] | Cena celkem [CZK] | Cenová soustava |  | DPH | J. Nh [h] | Nh celkem [h] | J. hmotnost [t] | Hmotnost celkem [t] | J. suť [t] | Suť Celkem [t]
Náklady soupisu celkem | [6 empty] | 0 |  |  |  |  | 0 |  | 0 |  | 0 |  | D | -1 | [7 empty] | 0
0 | K | Pol1 | Rozvaděč plastový termoset do venkovního prostředí. Včetně montážnígo panelu, uzamykatelný. Minimální rozměr 470x900x250 (v x š x h) IP44. Včetně doplnění DIN lišt, žlabů a mnontáže vybavení |  | 1 |  | 0 |  |  | základní |  | 0 | 0 | 0 | 0 | 0 | 4 | K | 0 | ROZPOCET | 0 | 0 | 0 | 0 | 0 | 1 | 0 | 4 | 2
0 | K | Pol2 | Výbava dle dokumentace D3.3.1 - 240028-EFS |  | 1 |  | 0 |  |  | základní |  | 0 | 0 | 0 | 0 | 0 | 4 | K | 0 | ROZPOCET | 0 | 0 | 0 | 0 | 0 | 1 | 0 | 4 | 4
0 | K | Pol3 | Lišta pro uchycení kabelů |  | 1 |  | 0 |  |  | základní |  | 0 | 0 | 0 | 0 | 0 | 4 | K | 0 | ROZPOCET | 0 | 0 | 0 | 0 | 0 | 1 | 0 | 4 | 6
0 | K | Pol4 | Drobný montážní materiál pro výrobu rozvaděče |  | 1 |  | 0 |  |  | základní |  | 0 | 0 | 0 | 0 | 0 | 4 | K | 0 | ROZPOCET | 0 | 0 | 0 | 0 | 0 | 1 | 0 | 4 | 8
0 | K | Pol5 | Montáž rozvaděče do výklenku |  | 1 |  | 0 |  |  | základní |  | 0 | 0 | 0 | 0 | 0 | 4 | K | 0 | ROZPOCET | 0 | 0 | 0 | 0 | 0 | 1 | 0 | 4 | 10
0 | K | Pol6 | Zděný pilíř pro rozvaděč z bílých cihle 800x500x1600 (šxhxv) s betonový základem |  | 1 |  | 0 |  |  | základní |  | 0 | 0 | 0 | 0 | 0 | 4 | K | 0 | ROZPOCET | 0 | 0 | 0 | 0 | 0 | 1 | 0 | 4 | 12
0 | K | Pol7 | Doplnění nového obvodu jištění pro RMS2 včetně jističe 20C/3, svorek a vodičů |  | 1 |  | 0 |  |  | základní |  | 0 | 0 | 0 | 0 | 0 | 4 | K | 0 | ROZPOCET | 0 | 0 | 0 | 0 | 0 | 1 | 0 | 4 | 14
0 | K | Pol8 | Doplnění vývdky |  | 1 |  | 0 |  |  | základní |  | 0 | 0 | 0 | 0 | 0 | 4 | K | 0 | ROZPOCET | 0 | 0 | 0 | 0 | 0 | 1 | 0 | 4 | 16
0 | K | Pol9 | Dodávka a montáž kabelů včetně ukončení dle dokumentu D3.3.2 - 2240028-EMB (kabely součástí zařízení jen pracnost) |  | 1 |  | 0 |  |  | základní |  | 0 | 0 | 0 | 0 | 0 | 4 | K | 0 | ROZPOCET | 0 | 0 | 0 | 0 | 0 | 1 | 0 | 4 | 18
0 | K | Pol10 | Kabelový žlab, drátěnný, galvanický zinek 50x50 |  | 8 |  | 0 |  |  | základní |  | 0 | 0 | 0 | 0 | 0 | 4 | K | 0 | ROZPOCET | 0 | 0 | 0 | 0 | 0 | 1 | 0 | 4 | 20
0 | K | Pol11 | Systém pro montáž na stěnu |  | 1 |  | 0 |  |  | základní |  | 0 | 0 | 0 | 0 | 0 | 4 | K | 0 | ROZPOCET | 0 | 0 | 0 | 0 | 0 | 1 | 0 | 4 | 22
0 | K | Pol12 | Ostatní spojovací materiál žlaby |  | 1 |  | 0 |  |  | základní |  | 0 | 0 | 0 | 0 | 0 | 4 | K | 0 | ROZPOCET | 0 | 0 | 0 | 0 | 0 | 1 | 0 | 4 | 24
0 | K | Pol13 | Ohebná chránička M20/ 750Nm |  | 50 |  | 0 |  |  | základní |  | 0 | 0 | 0 | 0 | 0 | 4 | K | 0 | ROZPOCET | 0 | 0 | 0 | 0 | 0 | 1 | 0 | 4 | 26
0 | K | Pol14 | Ohebná dvouplášťová korugovaná bezhalogenová chránička pr. 50 mm, červená |  | 250 |  | 0 |  |  | základní |  | 0 | 0 | 0 | 0 | 0 | 4 | K | 0 | ROZPOCET | 0 | 0 | 0 | 0 | 0 | 1 | 0 | 4 | 28
0 | K | Pol15 | Ukončení cháničky pr. 50mm |  | 8 |  | 0 |  |  | základní |  | 0 | 0 | 0 | 0 | 0 | 4 | K | 0 | ROZPOCET | 0 | 0 | 0 | 0 | 0 | 1 | 0 | 4 | 30
0 | K | Pol16 | Zavedení do multikánalá, utěsnění, protipožární ucpávka |  | 1 |  | 0 |  |  | základní |  | 0 | 0 | 0 | 0 | 0 | 4 | K | 0 | ROZPOCET | 0 | 0 | 0 | 0 | 0 | 1 | 0 | 4 | 32
0 | K | Pol17 | Zavedení do šachet, utěsnění |  | 1 |  | 0 |  |  | základní |  | 0 | 0 | 0 | 0 | 0 | 4 | K | 0 | ROZPOCET | 0 | 0 | 0 | 0 | 0 | 1 | 0 | 4 | 34
0 | K | Pol18 | Oprava protipožárních prostupů v budově |  | 1 |  | 0 |  |  | základní |  | 0 | 0 | 0 | 0 | 0 | 4 | K | 0 | ROZPOCET | 0 | 0 | 0 | 0 | 0 | 1 | 0 | 4 | 36
0 | K | Pol19 | Ohebná dvouplášťová korugovaná bezhalogenová chránička pr. 63 mm, červená |  | 50 |  | 0 |  |  | základní |  | 0 | 0 | 0 | 0 | 0 | 4 | K | 0 | ROZPOCET | 0 | 0 | 0 | 0 | 0 | 1 | 0 | 4 | 38
0 | K | Pol20 | Ukončení cháničky pr. 63mm |  | 2 |  | 0 |  |  | základní |  | 0 | 0 | 0 | 0 | 0 | 4 | K | 0 | ROZPOCET | 0 | 0 | 0 | 0 | 0 | 1 | 0 | 4 | 40
0 | K | Pol21 | Ohebná dvouplášťová korugovaná bezhalogenová chránička pr. 75 mm, červená |  | 30 |  | 0 |  |  | základní |  | 0 | 0 | 0 | 0 | 0 | 4 | K | 0 | ROZPOCET | 0 | 0 | 0 | 0 | 0 | 1 | 0 | 4 | 42
0 | K | Pol22 | Ukončení cháničky pr. 75mm |  | 2 |  | 0 |  |  | základní |  | 0 | 0 | 0 | 0 | 0 | 4 | K | 0 | ROZPOCET | 0 | 0 | 0 | 0 | 0 | 1 | 0 | 4 | 44
0 | K | Pol23 | Drobný montážní materiál |  | 1 |  | 0 |  |  | základní |  | 0 | 0 | 0 | 0 | 0 | 4 | K | 0 | ROZPOCET | 0 | 0 | 0 | 0 | 0 | 1 | 0 | 4 | 46
0 | K | Pol24 | Perforovaný úhelník 35x35 žárový zinek |  | 4 |  | 0 |  |  | základní |  | 0 | 0 | 0 | 0 | 0 | 4 | K | 0 | ROZPOCET | 0 | 0 | 0 | 0 | 0 | 1 | 0 | 4 | 48
0 | K | Pol25 | Výkopové práce hloubka 1m, šířka 30cm - vč. Písku 10cm pod, 10cm nad, ochranné červené fólie, zához, zhutnění |  | 25 |  | 0 |  |  | základní |  | 0 | 0 | 0 | 0 | 0 | 4 | K | 0 | ROZPOCET | 0 | 0 | 0 | 0 | 0 | 1 | 0 | 4 | 50
0 | K | Pol26 | Výkopové práce (štěrk) hloubka do 0,3m, šířka 30cm - vč. Písku 10cm pod, 10cm nad, ochranné červené fólie, zához, zhutnění |  | 70 |  | 0 |  |  | základní |  | 0 | 0 | 0 | 0 | 0 | 4 | K | 0 | ROZPOCET | 0 | 0 | 0 | 0 | 0 | 1 | 0 | 4 | 52
0 | K | Pol27 | Výkopové práce (štěrk) hloubka do 0,3m, šířka 80cm - vč. Písku 10cm pod, 10cm nad, ochranné červené fólie, zához, zhutnění |  | 90 |  | 0 |  |  | základní |  | 0 | 0 | 0 | 0 | 0 | 4 | K | 0 | ROZPOCET | 0 | 0 | 0 | 0 | 0 | 1 | 0 | 4 | 54
0 | K | Pol28 | Stavební přípomoce (kabelové prostupy, začíštění kabelových prostupů….) |  | 1 |  | 0 |  |  | základní |  | 0 | 0 | 0 | 0 | 0 | 4 | K | 0 | ROZPOCET | 0 | 0 | 0 | 0 | 0 | 1 | 0 | 4 | 56
0 | K | Pol29 | CYA 10mm |  | 10 |  | 0 |  |  | základní |  | 0 | 0 | 0 | 0 | 0 | 4 | K | 0 | ROZPOCET | 0 | 0 | 0 | 0 | 0 | 1 | 0 | 4 | 58
0 | K | Pol30 | HOP |  | 1 |  | 0 |  |  | základní |  | 0 | 0 | 0 | 0 | 0 | 4 | K | 0 | ROZPOCET | 0 | 0 | 0 | 0 | 0 | 1 | 0 | 4 | 60
0 | K | Pol31 | Pásek uzemňovací FeZn 30x4mm |  | 60 |  | 0 |  |  | základní |  | 0 | 0 | 0 | 0 | 0 | 4 | K | 0 | ROZPOCET | 0 | 0 | 0 | 0 | 0 | 1 | 0 | 4 | 62
0 | K | Pol32 | Svorky uzemňovací různé typy |  | 1 |  | 0 |  |  | základní |  | 0 | 0 | 0 | 0 | 0 | 4 | K | 0 | ROZPOCET | 0 | 0 | 0 | 0 | 0 | 1 | 0 | 4 | 64
0 | K | Pol33 | Podružný materiál k uzemnění |  | 1 |  | 0 |  |  | základní |  | 0 | 0 | 0 | 0 | 0 | 4 | K | 0 | ROZPOCET | 0 | 0 | 0 | 0 | 0 | 1 | 0 | 4 | 66
0 | K | Pol34 | Krabice rozvodná 5x2,5, IP 67, napovrch |  | 7 |  | 0 |  |  | základní |  | 0 | 0 | 0 | 0 | 0 | 4 | K | 0 | ROZPOCET | 0 | 0 | 0 | 0 | 0 | 1 | 0 | 4 | 68
0 | K | Pol35 | Osvětlovací stožár 4m, žárově zinkovaný |  | 3 |  | 0 |  |  | základní |  | 0 | 0 | 0 | 0 | 0 | 4 | K | 0 | ROZPOCET | 0 | 0 | 0 | 0 | 0 | 1 | 0 | 4 | 70
0 | K | Pol36 | Svorkovnice pro stožár 5x2,5 |  | 3 |  | 0 |  |  | základní |  | 0 | 0 | 0 | 0 | 0 | 4 | K | 0 | ROZPOCET | 0 | 0 | 0 | 0 | 0 | 1 | 0 | 4 | 72
0 | K | Pol37 | Ochranná trubka uložení. Průměr dle doporučení výrobce |  | 3 |  | 0 |  |  | základní |  | 0 | 0 | 0 | 0 | 0 | 4 | K | 0 | ROZPOCET | 0 | 0 | 0 | 0 | 0 | 1 | 0 | 4 | 74
0 | K | Pol38 | Uložení stožáru dle doporučení výrobce |  | 3 |  | 0 |  |  | základní |  | 0 | 0 | 0 | 0 | 0 | 4 | K | 0 | ROZPOCET | 0 | 0 | 0 | 0 | 0 | 1 | 0 | 4 | 76
0 | K | Pol39 | Výložník L žárově zinkovaný pro osvětlovací stožár na vrchní část délka 500mm |  | 2 |  | 0 |  |  | základní |  | 0 | 0 | 0 | 0 | 0 | 4 | K | 0 | ROZPOCET | 0 | 0 | 0 | 0 | 0 | 1 | 0 | 4 | 78
0 | K | Pol40 | Výložník L žárově zinkovaný pro osvětlovací stožár na střední část délka 500mm. |  | 2 |  | 0 |  |  | základní |  | 0 | 0 | 0 | 0 | 0 | 4 | K | 0 | ROZPOCET | 0 | 0 | 0 | 0 | 0 | 1 | 0 | 4 | 80
0 | K | Pol41 | Výložník T žárově zinkovaný pro osvětlovací stožár na vrchní část délka 2x500mm. |  | 1 |  | 0 |  |  | základní |  | 0 | 0 | 0 | 0 | 0 | 4 | K | 0 | ROZPOCET | 0 | 0 | 0 | 0 | 0 | 1 | 0 | 4 | 82
0 | K | Pol42 | Výložník T žárově zinkovaný pro osvětlovací stožár na střední část délka 2x500mm. |  | 1 |  | 0 |  |  | základní |  | 0 | 0 | 0 | 0 | 0 | 4 | K | 0 | ROZPOCET | 0 | 0 | 0 | 0 | 0 | 1 | 0 | 4 | 84
0 | K | Pol43 | Spojovací materiál pro výložníky |  | 1 |  | 0 |  |  | základní |  | 0 | 0 | 0 | 0 | 0 | 4 | K | 0 | ROZPOCET | 0 | 0 | 0 | 0 | 0 | 1 | 0 | 4 | 86
0 | K | Pol44 | Dokumentace pro výrobu rozvaděče |  | 1 |  | 0 |  |  | základní |  | 0 | 0 | 0 | 0 | 0 | 4 | K | 0 | ROZPOCET | 0 | 0 | 0 | 0 | 0 | 1 | 0 | 4 | 88
0 | K | Pol45 | Projekt Skutečného provedení včetně 4 Paré výtisku |  | 1 |  | 0 |  |  | základní |  | 0 | 0 | 0 | 0 | 0 | 4 | K | 0 | ROZPOCET | 0 | 0 | 0 | 0 | 0 | 1 | 0 | 4 | 90
0 | K | Pol46 | Dokumentace PTD |  | 1 |  | 0 |  |  | základní |  | 0 | 0 | 0 | 0 | 0 | 4 | K | 0 | ROZPOCET | 0 | 0 | 0 | 0 | 0 | 1 | 0 | 4 | 92
0 | K | Pol47 | Zaškolení obsluhy |  | 1 |  | 0 |  |  | základní |  | 0 | 0 | 0 | 0 | 0 | 4 | K | 0 | ROZPOCET | 0 | 0 | 0 | 0 | 0 | 1 | 0 | 4 | 94
0 | K | Pol48 | Revizní zpráva elektro |  | 1 |  | 0 |  |  | základní |  | 0 | 0 | 0 | 0 | 0 | 4 | K | 0 | ROZPOCET | 0 | 0 | 0 | 0 | 0 | 1 | 0 | 4 | 96
0 | K | Pol49 | Uvedení do provozu |  | 1 |  | 0 |  |  | základní |  | 0 | 0 | 0 | 0 | 0 | 4 | K | 0 | ROZPOCET | 0 | 0 | 0 | 0 | 0 | 1 | 0 | 4 | 98
0 | K | Pol50 | Doprava materiálu |  | 1 |  | 0 |  |  | základní |  | 0 | 0 | 0 | 0 | 0 | 4 | K | 0 | ROZPOCET | 0 | 0 | 0 | 0 | 0 | 1 | 0 | 4 | 100
0 | K | Pol51 | Doprava , ubytování, zařízení staveniště |  | 9 |  | 0 |  |  | základní |  | 0 | 0 | 0 | 0 | 0 | 4 | K | 0 | ROZPOCET | 0 | 0 | 0 | 0 | 0 | 1 | 0 | 4 | 102
0 | K | Pol52 | Montáže elektro (kabelů, tras, rozvaděče...) |  | 1 |  | 0 |  |  | základní |  | 0 | 0 | 0 | 0 | 0 | 4 | K | 0 | ROZPOCET | 0 | 0 | 0 | 0 | 0 | 1 | 0 | 4 | 104

## D4 - Slaboproud
{e4057bd9-c931-4ba9-8bd4-51917831f23c}
2
| KRYCÍ LIST SOUPISU PRACÍ | [7 empty] | v --- níže se nacházejí doplnkové a pomocné údaje k sestavám --- v | [8 empty] | False
Stavba:
ČZU Parkoviště P13
Objekt:
D4 - Slaboproud
Soupis:
D4 - Slaboproud
| KSO: |  |  |  |  | CC-CZ:
| Místo: |  |  |  |  | Datum: | 17. 9. 2024
| Zadavatel: |  |  |  |  | IČ:
|  | Česká zemědělská universita v Praze |  |  |  | DIČ:
| Uchazeč: |  |  |  |  | IČ: | Vyplň údaj
|  | Vyplň údaj |  |  |  | DIČ: | Vyplň údaj
| Projektant: |  |  |  |  | IČ:
|  | Kolektiv AVS Projekt,s.r.o., ElMMUR,ČZU |  |  |  | DIČ:
| Zpracovatel: |  |  |  |  | IČ:
|  | AVS Projekt,s.r.o., ElMMUR,ČZU |  |  |  | DIČ:
Poznámka:
| Cena bez DPH | [5 empty] | 0
|  |  | Základ daně |  |  | Sazba daně | Výše daně
| DPH | základní | 0 |  |  | 21% | 0
|  | snížená | 0 |  |  | 12% | 0
|  | zákl. přenesená | 0 |  |  | 21% | 0
|  | sníž. přenesená | 0 |  |  | 12% | 0
|  | nulová | 0 |  |  | 0% | 0
| Cena s DPH |  |  | v | CZK |  | 0
| Projektant |  |  | Zpracovatel
| Datum a podpis: |  | Razítko | Datum a podpis: |  |  | Razítko
| Objednavatel |  |  | Uchazeč
| Datum a podpis: |  | Razítko | Datum a podpis: |  |  | Razítko
REKAPITULACE ČLENĚNÍ SOUPISU PRACÍ
Stavba:
ČZU Parkoviště P13
Objekt:
D4 - Slaboproud
Soupis:
D4 - Slaboproud
Místo: | [5 empty] | Datum: | 17. 9. 2024
Zadavatel: |  |  | Česká zemědělská universita v Praze |  |  | Projektant: | Kolektiv AVS Projekt,s.r.o., ElMMUR,ČZU
Uchazeč: |  |  | Vyplň údaj |  |  | Zpracovatel: | AVS Projekt,s.r.o., ElMMUR,ČZU
Kód dílu - Popis | [6 empty] | Cena celkem [CZK]
Náklady ze soupisu prací | [6 empty] | 0 | [11 empty] | -1
| D1 - | [5 empty] | 0
| D1 - | [5 empty] | 0
| D1 - | [5 empty] | 0
| D1 - | [5 empty] | 0
| D1 - | [5 empty] | 0
| D1 - | [5 empty] | 0
| D1 - | [5 empty] | 0
| D1 - | [5 empty] | 0
| D1 - | [5 empty] | 0
| D1 - | [5 empty] | 0
SOUPIS PRACÍ
Stavba:
ČZU Parkoviště P13
Objekt:
D4 - Slaboproud
Soupis:
D4 - Slaboproud
Místo: | [5 empty] | Datum: | 17. 9. 2024
Zadavatel: |  |  | Česká zemědělská universita v Praze |  |  | Projektant: | Kolektiv AVS Projekt,s.r.o., ElMMUR,ČZU
Uchazeč: |  |  | Vyplň údaj |  |  | Zpracovatel: | AVS Projekt,s.r.o., ElMMUR,ČZU
PČ | Typ | Kód | Popis | MJ | Množství | J.cena [CZK] | Cena celkem [CZK] | Cenová soustava |  | DPH | J. Nh [h] | Nh celkem [h] | J. hmotnost [t] | Hmotnost celkem [t] | J. suť [t] | Suť Celkem [t]
Náklady soupisu celkem | [6 empty] | 0 |  |  |  |  | 0 |  | 0 |  | 0 |  | D | -1 | [7 empty] | 0
| D | D1 |  |  |  |  | 0 |  |  |  |  | 0 |  | 0 |  | 0 | 1 | D | 0 | ROZPOCET | [6 empty] | 0
0 | K | Pol53 | Kontinulání snímač hladiny - pouze montáž a zapojení, dodávka investora | ks | 2 |  | 0 |  |  | základní |  | 0 | 0 | 0 | 0 | 0 | 4 | K | 1 | ROZPOCET | 0 | 0 | 0 | 0 | 0 | 1 | 0 | 4 | 2
0 | K | Pol54 | Úchyt pro kontinuální snímač hladiny, materiál nerez. | ks | 2 |  | 0 |  |  | základní |  | 0 | 0 | 0 | 0 | 0 | 4 | K | 1 | ROZPOCET | 0 | 0 | 0 | 0 | 0 | 1 | 0 | 4 | 4
0 | K | Pol55 | Snímač zákalu - pouze montáž a zapojení, dodávka investora | ks | 2 |  | 0 |  |  | základní |  | 0 | 0 | 0 | 0 | 0 | 4 | K | 1 | ROZPOCET | 0 | 0 | 0 | 0 | 0 | 1 | 0 | 4 | 6
0 | K | Pol56 | Úchyt pro snímač zákalu, materiál nerez. | ks | 2 |  | 0 |  |  | základní |  | 0 | 0 | 0 | 0 | 0 | 4 | K | 1 | ROZPOCET | 0 | 0 | 0 | 0 | 0 | 1 | 0 | 4 | 8
0 | K | Pol57 | Snímač pH - pouze montáž a zapojení, dodávka investora | ks | 2 |  | 0 |  |  | základní |  | 0 | 0 | 0 | 0 | 0 | 4 | K | 1 | ROZPOCET | 0 | 0 | 0 | 0 | 0 | 1 | 0 | 4 | 10
0 | K | Pol58 | Úchyt pro snímač pH, materiál nerez. | ks | 2 |  | 0 |  |  | základní |  | 0 | 0 | 0 | 0 | 0 | 4 | K | 1 | ROZPOCET | 0 | 0 | 0 | 0 | 0 | 1 | 0 | 4 | 12
0 | K | Pol59 | Snímač tlaku - pouze montáž a zapojení, dodávka investora | ks | 3 |  | 0 |  |  | základní |  | 0 | 0 | 0 | 0 | 0 | 4 | K | 1 | ROZPOCET | 0 | 0 | 0 | 0 | 0 | 1 | 0 | 4 | 14
0 | K | Pol60 | Snímač tlaku - pouze montáž a zapojení, dodávka závlah | ks | 1 |  | 0 |  |  | základní |  | 0 | 0 | 0 | 0 | 0 | 4 | K | 1 | ROZPOCET | 0 | 0 | 0 | 0 | 0 | 1 | 0 | 4 | 16
0 | K | Pol61 | Vodoměr s pulsním výstupem - pouze zapojení, dodávka investora | ks | 3 |  | 0 |  |  | základní |  | 0 | 0 | 0 | 0 | 0 | 4 | K | 1 | ROZPOCET | 0 | 0 | 0 | 0 | 0 | 1 | 0 | 4 | 18
0 | K | Pol62 | Vodoměr s pulsním výstupem - pouze zapojení, dodávka závlah | ks | 1 |  | 0 |  |  | základní |  | 0 | 0 | 0 | 0 | 0 | 4 | K | 1 | ROZPOCET | 0 | 0 | 0 | 0 | 0 | 1 | 0 | 4 | 20
0 | K | Pol63 | Ventil 24V AC - pouze zapojení, dodávka závlah | ks | 5 |  | 0 |  |  | základní |  | 0 | 0 | 0 | 0 | 0 | 4 | K | 1 | ROZPOCET | 0 | 0 | 0 | 0 | 0 | 1 | 0 | 4 | 22
0 | K | Pol64 | Člunkový průtokoměr - pouze montáž a zapojení, dodávka investora | ks | 6 |  | 0 |  |  | základní |  | 0 | 0 | 0 | 0 | 0 | 4 | K | 1 | ROZPOCET | 0 | 0 | 0 | 0 | 0 | 1 | 0 | 4 | 24
0 | K | Pol65 | Úchyt pro člunkový průtokoměr, materiál nerez. | ks | 6 |  | 0 |  |  | základní |  | 0 | 0 | 0 | 0 | 0 | 4 | K | 1 | ROZPOCET | 0 | 0 | 0 | 0 | 0 | 1 | 0 | 4 | 26
0 | K | Pol66 | Srážkoměr - pouze montáž a zapojení, dodávka investora | ks | 1 |  | 0 |  |  | základní |  | 0 | 0 | 0 | 0 | 0 | 4 | K | 1 | ROZPOCET | 0 | 0 | 0 | 0 | 0 | 1 | 0 | 4 | 28
0 | K | Pol67 | Úchyt pro srážkoměr, materiál žárový zinek | ks | 1 |  | 0 |  |  | základní |  | 0 | 0 | 0 | 0 | 0 | 4 | K | 1 | ROZPOCET | 0 | 0 | 0 | 0 | 0 | 1 | 0 | 4 | 30
0 | K | Pol68 | Sada metrologických senzorů pro vrchní část stožáru - pouze montáž a zapojení, dodávka investora | set | 3 |  | 0 |  |  | základní |  | 0 | 0 | 0 | 0 | 0 | 4 | K | 1 | ROZPOCET | 0 | 0 | 0 | 0 | 0 | 1 | 0 | 4 | 32
0 | K | Pol69 | Sada metrologických senzorů pro spodní část stožáru - pouze montáž a zapojení, dodávka investora | set | 3 |  | 0 |  |  | základní |  | 0 | 0 | 0 | 0 | 0 | 4 | K | 1 | ROZPOCET | 0 | 0 | 0 | 0 | 0 | 1 | 0 | 4 | 34
0 | K | Pol70 | Sada metrologických senzorů pro půdní část stožáru - pouze montáž a zapojení, dodávka investora | set | 3 |  | 0 |  |  | základní |  | 0 | 0 | 0 | 0 | 0 | 4 | K | 1 | ROZPOCET | 0 | 0 | 0 | 0 | 0 | 1 | 0 | 4 | 36
0 | K | Pol71 | Úchyty pro sady senzorů, materiál žárový zinek | set | 1 |  | 0 |  |  | základní |  | 0 | 0 | 0 | 0 | 0 | 4 | K | 1 | ROZPOCET | 0 | 0 | 0 | 0 | 0 | 1 | 0 | 4 | 38
0 | K | Pol72 | Propojení vstupů a výstupů rozvaděče RMT1 | set | 1 |  | 0 |  |  | základní |  | 0 | 0 | 0 | 0 | 0 | 4 | K | 1 | ROZPOCET | 0 | 0 | 0 | 0 | 0 | 1 | 0 | 4 | 40
| D | D1 |  |  |  |  | 0 |  |  |  |  | 0 |  | 0 |  | 0 | 1 | D | 0 | ROZPOCET | [6 empty] | 0
0 | K | Pol73 | Doplnění potřebných IO karet kopatibilních se stávajícím systémem. | set | 1 |  | 0 |  |  | základní |  | 0 | 0 | 0 | 0 | 0 | 4 | K | 1 | ROZPOCET | 0 | 0 | 0 | 0 | 0 | 1 | 0 | 4 | 42
0 | K | Pol74 | PLC kompatibilní s původním zařízením. Minimálně 400 datových bloků, 1x ethernet, 2x 485, LCD displey. | set | 1 |  | 0 |  |  | základní |  | 0 | 0 | 0 | 0 | 0 | 4 | K | 1 | ROZPOCET | 0 | 0 | 0 | 0 | 0 | 1 | 0 | 4 | 44
0 | K | Pol75 | Programátorské práce včetně potřebného SW vybavení | set | 1 |  | 0 |  |  | základní |  | 0 | 0 | 0 | 0 | 0 | 4 | K | 1 | ROZPOCET | 0 | 0 | 0 | 0 | 0 | 1 | 0 | 4 | 46
| D | D1 |  |  |  |  | 0 |  |  |  |  | 0 |  | 0 |  | 0 | 1 | D | 0 | ROZPOCET | [6 empty] | 0
0 | K | Pol76 | Rozvaděč plastový termoset do venkovního prostředí. Včetně montážního panelu, uzamykatelný. Minimální rozměr 600x900x250 IP44. Včetně doplnění DIN lišt, žlabů a mnontáže vybavení | set | 1 |  | 0 |  |  | základní |  | 0 | 0 | 0 | 0 | 0 | 4 | K | 1 | ROZPOCET | 0 | 0 | 0 | 0 | 0 | 1 | 0 | 4 | 48
0 | K | Pol77 | Výbava dle dokumentace D4.3.1 - 240028-EFS | set | 1 |  | 0 |  |  | základní |  | 0 | 0 | 0 | 0 | 0 | 4 | K | 1 | ROZPOCET | 0 | 0 | 0 | 0 | 0 | 1 | 0 | 4 | 50
0 | K | Pol78 | Lišta pro uchycení kabelů | ks | 1 |  | 0 |  |  | základní |  | 0 | 0 | 0 | 0 | 0 | 4 | K | 1 | ROZPOCET | 0 | 0 | 0 | 0 | 0 | 1 | 0 | 4 | 52
0 | K | Pol79 | Drobný montážní materiál pro výrobu rozvaděče | set | 1 |  | 0 |  |  | základní |  | 0 | 0 | 0 | 0 | 0 | 4 | K | 1 | ROZPOCET | 0 | 0 | 0 | 0 | 0 | 1 | 0 | 4 | 54
0 | K | Pol80 | Montáž rozvaděče do výklenku | set | 1 |  | 0 |  |  | základní |  | 0 | 0 | 0 | 0 | 0 | 4 | K | 1 | ROZPOCET | 0 | 0 | 0 | 0 | 0 | 1 | 0 | 4 | 56
0 | K | Pol81 | Zděný pilíř pro rozvaděč z bílých cihle 1000x500x1600 (šxhxv) s betonový základem | set | 1 |  | 0 |  |  | základní |  | 0 | 0 | 0 | 0 | 0 | 4 | K | 1 | ROZPOCET | 0 | 0 | 0 | 0 | 0 | 1 | 0 | 4 | 58
| D | D1 |  |  |  |  | 0 |  |  |  |  | 0 |  | 0 |  | 0 | 1 | D | 0 | ROZPOCET | [6 empty] | 0
0 | K | Pol82 | Doplnění rozvaděče o ASŘTP, svorkovnice, vodiče | set | 1 |  | 0 |  |  | základní |  | 0 | 0 | 0 | 0 | 0 | 4 | K | 1 | ROZPOCET | 0 | 0 | 0 | 0 | 0 | 1 | 0 | 4 | 60
0 | K | Pol83 | Doplnění galvanického oddělovače RS485 | set | 1 |  | 0 |  |  | základní |  | 0 | 0 | 0 | 0 | 0 | 4 | K | 1 | ROZPOCET | 0 | 0 | 0 | 0 | 0 | 1 | 0 | 4 | 62
0 | K | Pol84 | Doplnění svorek pro ovládání včetně vydrátování do PLC | set | 1 |  | 0 |  |  | základní |  | 0 | 0 | 0 | 0 | 0 | 4 | K | 1 | ROZPOCET | 0 | 0 | 0 | 0 | 0 | 1 | 0 | 4 | 64
0 | K | Pol85 | Doplnění vývodek | set | 1 |  | 0 |  |  | základní |  | 0 | 0 | 0 | 0 | 0 | 4 | K | 1 | ROZPOCET | 0 | 0 | 0 | 0 | 0 | 1 | 0 | 4 | 66
| D | D1 |  |  |  |  | 0 |  |  |  |  | 0 |  | 0 |  | 0 | 1 | D | 0 | ROZPOCET | [6 empty] | 0
0 | K | Pol86 | Dodávka a montáž kabelů včetně ukončení dle dokumentu D4.3.2 - 2240028-EMB (kabely součástí zařízení jen pracnost) | set | 1 |  | 0 |  |  | základní |  | 0 | 0 | 0 | 0 | 0 | 4 | K | 1 | ROZPOCET | 0 | 0 | 0 | 0 | 0 | 1 | 0 | 4 | 68
| D | D1 |  |  |  |  | 0 |  |  |  |  | 0 |  | 0 |  | 0 | 1 | D | 0 | ROZPOCET | [6 empty] | 0
0 | K | Pol87 | Kabelový žlab, drátěnný, galvanický zinek 50x50 | m | 8 |  | 0 |  |  | základní |  | 0 | 0 | 0 | 0 | 0 | 4 | K | 1 | ROZPOCET | 0 | 0 | 0 | 0 | 0 | 1 | 0 | 4 | 70
0 | K | Pol88 | Systém pro montáž na stěnu | set | 1 |  | 0 |  |  | základní |  | 0 | 0 | 0 | 0 | 0 | 4 | K | 1 | ROZPOCET | 0 | 0 | 0 | 0 | 0 | 1 | 0 | 4 | 72
0 | K | Pol89 | Ostatní spojovací materiál žlaby | set | 1 |  | 0 |  |  | základní |  | 0 | 0 | 0 | 0 | 0 | 4 | K | 1 | ROZPOCET | 0 | 0 | 0 | 0 | 0 | 1 | 0 | 4 | 74
0 | K | Pol90 | Ohebná chránička M20/ 750Nm UV odolná | m | 100 |  | 0 |  |  | základní |  | 0 | 0 | 0 | 0 | 0 | 4 | K | 1 | ROZPOCET | 0 | 0 | 0 | 0 | 0 | 1 | 0 | 4 | 76
0 | K | Pol91 | Ocelová žárově zinkovaná trubka pr.32 | m | 18 |  | 0 |  |  | základní |  | 0 | 0 | 0 | 0 | 0 | 4 | K | 1 | ROZPOCET | 0 | 0 | 0 | 0 | 0 | 1 | 0 | 4 | 78
0 | K | Pol92 | Koncovky pro trubku pr.32 | ks | 12 |  | 0 |  |  | základní |  | 0 | 0 | 0 | 0 | 0 | 4 | K | 1 | ROZPOCET | 0 | 0 | 0 | 0 | 0 | 1 | 0 | 4 | 80
0 | K | Pol93 | Držák ocelové trubky ke stožáru, žárový zinek | ks | 21 |  | 0 |  |  | základní |  | 0 | 0 | 0 | 0 | 0 | 4 | K | 1 | ROZPOCET | 0 | 0 | 0 | 0 | 0 | 1 | 0 | 4 | 82
0 | K | Pol94 | Ohebná dvouplášťová korugovaná bezhalogenová chránička pr. 50 mm, červená | m | 120 |  | 0 |  |  | základní |  | 0 | 0 | 0 | 0 | 0 | 4 | K | 1 | ROZPOCET | 0 | 0 | 0 | 0 | 0 | 1 | 0 | 4 | 84
0 | K | Pol95 | Ukončení cháničky pr. 50mm | set | 3 |  | 0 |  |  | základní |  | 0 | 0 | 0 | 0 | 0 | 4 | K | 1 | ROZPOCET | 0 | 0 | 0 | 0 | 0 | 1 | 0 | 4 | 86
0 | K | Pol96 | Zavedení do multikánalá, utěsnění,protipožární ucpávka | set | 1 |  | 0 |  |  | základní |  | 0 | 0 | 0 | 0 | 0 | 4 | K | 1 | ROZPOCET | 0 | 0 | 0 | 0 | 0 | 1 | 0 | 4 | 88
0 | K | Pol97 | Zavedení do šachet, utěsnění | set | 1 |  | 0 |  |  | základní |  | 0 | 0 | 0 | 0 | 0 | 4 | K | 1 | ROZPOCET | 0 | 0 | 0 | 0 | 0 | 1 | 0 | 4 | 90
0 | K | Pol98 | Oprava protipožárních prostupů v budově | set | 1 |  | 0 |  |  | základní |  | 0 | 0 | 0 | 0 | 0 | 4 | K | 1 | ROZPOCET | 0 | 0 | 0 | 0 | 0 | 1 | 0 | 4 | 92
0 | K | Pol99 | Ohebná dvouplášťová korugovaná bezhalogenová chránička pr. 63 mm, červená | m | 200 |  | 0 |  |  | základní |  | 0 | 0 | 0 | 0 | 0 | 4 | K | 1 | ROZPOCET | 0 | 0 | 0 | 0 | 0 | 1 | 0 | 4 | 94
0 | K | Pol100 | Ukončení cháničky pr. 63mm | set | 4 |  | 0 |  |  | základní |  | 0 | 0 | 0 | 0 | 0 | 4 | K | 1 | ROZPOCET | 0 | 0 | 0 | 0 | 0 | 1 | 0 | 4 | 96
0 | K | Pol101 | Ohebná dvouplášťová korugovaná bezhalogenová chránička pr. 75 mm, červená | m | 25 |  | 0 |  |  | základní |  | 0 | 0 | 0 | 0 | 0 | 4 | K | 1 | ROZPOCET | 0 | 0 | 0 | 0 | 0 | 1 | 0 | 4 | 98
0 | K | Pol102 | Ukončení cháničky pr. 75mm | set | 1 |  | 0 |  |  | základní |  | 0 | 0 | 0 | 0 | 0 | 4 | K | 1 | ROZPOCET | 0 | 0 | 0 | 0 | 0 | 1 | 0 | 4 | 100
0 | K | Pol103 | Ohebná dvouplášťová korugovaná bezhalogenová chránička pr. 40 mm, červená | m | 200 |  | 0 |  |  | základní |  | 0 | 0 | 0 | 0 | 0 | 4 | K | 1 | ROZPOCET | 0 | 0 | 0 | 0 | 0 | 1 | 0 | 4 | 102
0 | K | Pol104 | Ukončení cháničky pr. 40mm | set | 6 |  | 0 |  |  | základní |  | 0 | 0 | 0 | 0 | 0 | 4 | K | 1 | ROZPOCET | 0 | 0 | 0 | 0 | 0 | 1 | 0 | 4 | 104
0 | K | Pol105 | Perforovaný úhelník 35x35 žárový zinek | m | 6 |  | 0 |  |  | základní |  | 0 | 0 | 0 | 0 | 0 | 4 | K | 1 | ROZPOCET | 0 | 0 | 0 | 0 | 0 | 1 | 0 | 4 | 106
0 | K | Pol106 | Stavební přípomoce (kabelové prostupy, začíštění kabelových prostupů….) | set | 1 |  | 0 |  |  | základní |  | 0 | 0 | 0 | 0 | 0 | 4 | K | 1 | ROZPOCET | 0 | 0 | 0 | 0 | 0 | 1 | 0 | 4 | 108
| D | D1 |  |  |  |  | 0 |  |  |  |  | 0 |  | 0 |  | 0 | 1 | D | 0 | ROZPOCET | [6 empty] | 0
0 | K | Pol107 | CYA 6mm | m | 10 |  | 0 |  |  | základní |  | 0 | 0 | 0 | 0 | 0 | 4 | K | 1 | ROZPOCET | 0 | 0 | 0 | 0 | 0 | 1 | 0 | 4 | 110
| D | D1 |  |  |  |  | 0 |  |  |  |  | 0 |  | 0 |  | 0 | 1 | D | 0 | ROZPOCET | [6 empty] | 0
0 | K | Pol108 | Optický kabel 8 vláken 9/125 | m | 125 |  | 0 |  |  | základní |  | 0 | 0 | 0 | 0 | 0 | 4 | K | 1 | ROZPOCET | 0 | 0 | 0 | 0 | 0 | 1 | 0 | 4 | 112
0 | K | Pol109 | Optický pigtail SM 9/125um, konektor LC/PC, délka 1m, | ks | 8 |  | 0 |  |  | základní |  | 0 | 0 | 0 | 0 | 0 | 4 | K | 1 | ROZPOCET | 0 | 0 | 0 | 0 | 0 | 1 | 0 | 4 | 114
0 | K | Pol110 | Spojka LC/UPC Single-mode, duplex | ks | 4 |  | 0 |  |  | základní |  | 0 | 0 | 0 | 0 | 0 | 4 | K | 1 | ROZPOCET | 0 | 0 | 0 | 0 | 0 | 1 | 0 | 4 | 116
0 | K | Pol111 | Optický patchcord LC-LC 2m | ks | 2 |  | 0 |  |  | základní |  | 0 | 0 | 0 | 0 | 0 | 4 | K | 1 | ROZPOCET | 0 | 0 | 0 | 0 | 0 | 1 | 0 | 4 | 118
0 | K | Pol112 | Transceiver 1,25 Gbps, 1000BX, WDM Cisco, SM, LC, 2 km, Tx 1310 nm | ks | 1 |  | 0 |  |  | základní |  | 0 | 0 | 0 | 0 | 0 | 4 | K | 1 | ROZPOCET | 0 | 0 | 0 | 0 | 0 | 1 | 0 | 4 | 120
0 | K | Pol113 | Transceiver 1,25 Gbps, 1000BX, WDM Cisco, SM, LC, 2 km Tx 1550 nm | ks | 1 |  | 0 |  |  | základní |  | 0 | 0 | 0 | 0 | 0 | 4 | K | 1 | ROZPOCET | 0 | 0 | 0 | 0 | 0 | 1 | 0 | 4 | 122
0 | K | Pol114 | Opt. ochrana sváru 40mm | ks | 8 |  | 0 |  |  | základní |  | 0 | 0 | 0 | 0 | 0 | 4 | K | 1 | ROZPOCET | 0 | 0 | 0 | 0 | 0 | 1 | 0 | 4 | 124
0 | K | Pol115 | Optická FTTH zásuvka - 4 spojky | ks | 2 |  | 0 |  |  | základní |  | 0 | 0 | 0 | 0 | 0 | 4 | K | 1 | ROZPOCET | 0 | 0 | 0 | 0 | 0 | 1 | 0 | 4 | 126
0 | K | Pol116 | Instalace, konfigurace, test, -zakončení optické trasy - 2x rozvaděč elektro (nástěnná zásuvka), -měření optické trasy, konfigurace síťových prvků | set | 1 |  | 0 |  |  | základní |  | 0 | 0 | 0 | 0 | 0 | 4 | K | 1 | ROZPOCET | 0 | 0 | 0 | 0 | 0 | 1 | 0 | 4 | 128
0 | K | Pol117 | Ochranná trubka HDPE | m | 120 |  | 0 |  |  | základní |  | 0 | 0 | 0 | 0 | 0 | 4 | K | 1 | ROZPOCET | 0 | 0 | 0 | 0 | 0 | 1 | 0 | 4 | 130
0 | K | Pol118 | Drobný instalační materiál pro optiku | set | 1 |  | 0 |  |  | základní |  | 0 | 0 | 0 | 0 | 0 | 4 | K | 1 | ROZPOCET | 0 | 0 | 0 | 0 | 0 | 1 | 0 | 4 | 132
| D | D1 |  |  |  |  | 0 |  |  |  |  | 0 |  | 0 |  | 0 | 1 | D | 0 | ROZPOCET | [6 empty] | 0
0 | K | Pol119 | Krabice svorkovací včetně DIN lišt. 300x200x150, IP min 54 do venkovního prostředí. Odolná UV. | ks | 10 |  | 0 |  |  | základní |  | 0 | 0 | 0 | 0 | 0 | 4 | K | 1 | ROZPOCET | 0 | 0 | 0 | 0 | 0 | 1 | 0 | 4 | 134
0 | K | Pol120 | Krabice svorkovací včetně DIN lišt. 250x150x150, IP min 54 do venkovního prostředí. Odolná UV. | ks | 1 |  | 0 |  |  | základní |  | 0 | 0 | 0 | 0 | 0 | 4 | K | 1 | ROZPOCET | 0 | 0 | 0 | 0 | 0 | 1 | 0 | 4 | 136
0 | K | Pol121 | Ochranná stříška nerez (žz) pro svorkovací krabici na stožár | ks | 10 |  | 0 |  |  | základní |  | 0 | 0 | 0 | 0 | 0 | 4 | K | 1 | ROZPOCET | 0 | 0 | 0 | 0 | 0 | 1 | 0 | 4 | 138
0 | K | Pol122 | Držák krabice na stožár, nerez | ks | 10 |  | 0 |  |  | základní |  | 0 | 0 | 0 | 0 | 0 | 4 | K | 1 | ROZPOCET | 0 | 0 | 0 | 0 | 0 | 1 | 0 | 4 | 140
0 | K | Pol123 | Krabice svorkovací včetně DIN lišt. 300x200x110, IP min 67 | ks | 2 |  | 0 |  |  | základní |  | 0 | 0 | 0 | 0 | 0 | 4 | K | 1 | ROZPOCET | 0 | 0 | 0 | 0 | 0 | 1 | 0 | 4 | 142
0 | K | Pol124 | Krabice svorkovací včetně DIN lišt. 250x150x110, IP min 67 | ks | 2 |  | 0 |  |  | základní |  | 0 | 0 | 0 | 0 | 0 | 4 | K | 1 | ROZPOCET | 0 | 0 | 0 | 0 | 0 | 1 | 0 | 4 | 144
0 | K | Pol125 | Krabice svorkovací včetně DIN lišt. 150x100x90, IP min 67 | ks | 7 |  | 0 |  |  | základní |  | 0 | 0 | 0 | 0 | 0 | 4 | K | 1 | ROZPOCET | 0 | 0 | 0 | 0 | 0 | 1 | 0 | 4 | 146
0 | K | Pol126 | Spojovací materiál | set | 1 |  | 0 |  |  | základní |  | 0 | 0 | 0 | 0 | 0 | 4 | K | 1 | ROZPOCET | 0 | 0 | 0 | 0 | 0 | 1 | 0 | 4 | 148
| D | D1 |  |  |  |  | 0 |  |  |  |  | 0 |  | 0 |  | 0 | 1 | D | 0 | ROZPOCET | [6 empty] | 0
0 | K | Pol127 | Dokumentace pro výrobu rozvaděče | set | 1 |  | 0 |  |  | základní |  | 0 | 0 | 0 | 0 | 0 | 4 | K | 1 | ROZPOCET | 0 | 0 | 0 | 0 | 0 | 1 | 0 | 4 | 150
0 | K | Pol128 | Projekt Skutečného provedení včetně 4 Paré výtisku | set | 1 |  | 0 |  |  | základní |  | 0 | 0 | 0 | 0 | 0 | 4 | K | 1 | ROZPOCET | 0 | 0 | 0 | 0 | 0 | 1 | 0 | 4 | 152
0 | K | Pol129 | Dokumentace PTD | set | 1 |  | 0 |  |  | základní |  | 0 | 0 | 0 | 0 | 0 | 4 | K | 1 | ROZPOCET | 0 | 0 | 0 | 0 | 0 | 1 | 0 | 4 | 154
0 | K | Pol130 | Zaškolení obsluhy | set | 1 |  | 0 |  |  | základní |  | 0 | 0 | 0 | 0 | 0 | 4 | K | 1 | ROZPOCET | 0 | 0 | 0 | 0 | 0 | 1 | 0 | 4 | 156
0 | K | Pol131 | Revizní zpráva elektro | set | 1 |  | 0 |  |  | základní |  | 0 | 0 | 0 | 0 | 0 | 4 | K | 1 | ROZPOCET | 0 | 0 | 0 | 0 | 0 | 1 | 0 | 4 | 158
0 | K | Pol132 | Uvedení do provozu | set | 1 |  | 0 |  |  | základní |  | 0 | 0 | 0 | 0 | 0 | 4 | K | 1 | ROZPOCET | 0 | 0 | 0 | 0 | 0 | 1 | 0 | 4 | 160
0 | K | Pol133 | Doprava materiálu | set | 1 |  | 0 |  |  | základní |  | 0 | 0 | 0 | 0 | 0 | 4 | K | 1 | ROZPOCET | 0 | 0 | 0 | 0 | 0 | 1 | 0 | 4 | 162
0 | K | Pol134 | Doprava , ubytování, zařízení staveniště | set | 14 |  | 0 |  |  | základní |  | 0 | 0 | 0 | 0 | 0 | 4 | K | 1 | ROZPOCET | 0 | 0 | 0 | 0 | 0 | 1 | 0 | 4 | 164
0 | K | Pol135 | Montáže elektro (kabelů, tras, rozvaděče...) | set | 1 |  | 0 |  |  | základní |  | 0 | 0 | 0 | 0 | 0 | 4 | K | 1 | ROZPOCET | 0 | 0 | 0 | 0 | 0 | 1 | 0 | 4 | 166

## Seznam figur
SEZNAM FIGUR
Kód: | 24017
Stavba: | ČZU Parkoviště P13
Datum: | 17. 9. 2024
Kód | Popis | MJ | Výměra
D1/ D1.9 - VRN | Vedlejší rozpočtové náklady
A1 | Stoka A1 |  | 108.113
A2 | Stoka A2 |  | 49.908
A3 | Stoka A3 |  | 53.355
B1 | Stoka B1 |  | 65.657
B2 | Stoka B2 |  | 17.329
B3 | Stoka B3 |  | 33.65
MŠ1 | Měřící šahta 1 |  | 18.08
MŠ2 | Měřící šachta 2 |  | 16.277
MŠ3 | Měřící šachta 3 |  | 5.237
MŠ4 | Měřící šachta 4 |  | 5.852
StA1 | Stoka A1 |  | 111.276
StA2 | Stoka A2 |  | 62.05
StB2 | Stoka B2 |  | 17.329
StB3 | Stoka B3 |  | 33.65
StkA1 | Stoka A1 |  | 127.749
Š1 | Šachta 1 |  | 1.894
Š2 | Šachta 2 |  | 2.07
Š3 | Šachta 3 |  | 2.436
Š4 | Šachta 4 |  | 3.51
Š5 | Šachta 5 |  | 0
Š6 | Šachta 6 |  | 0
D1/ D1.9.K | Kanalizace
A3 | Stoka A3 |  | 53.355
| Stoka A3 |  | 0
A3 | ((1,2+1,92)*1,92+(1,2+0,48)*0,48)/2*15,7 |  | 53.355
B1 | Stoka B1 |  | 65.657
| Stoka B1 |  | 0
B1 | (1,2+1,5)*1,5/2*16,3+(1,2+0,86)*0,86/2*16,3+(1,2+0,57)*0,57/2*(25,7+5,1+5,3) |  | 65.657
StB2 | Stoka B2 |  | 17.329
| Stoka B2 |  | 0
StB2 | ((1,2+0,91)*0,91+(1,2+0,93)*0,93)/2*2,2+(1,2+0,51)*0,51/2*(21,5+8,4) |  | 17.329
StB3 | Stoka B3 |  | 33.65
| Stoka B3 |  | 0
StB3 | ((1,2+0,95)*0,95+(1,2+0,64)*0,64)/2*(16+4,9) |  | 33.65
StkA1 | Stoka A1 |  | 127.749
| Stoka A1 |  | 0
StkA1 | ((1,2+1,95)*1,95/2+(1,2+1,92)*1,92/2)*6,64+((1,2+1,89)*1,89+(1,2+0,39)*0,39)/2*(21+5,1)+(1,2+0,39)*0,39*5,1 |  | 127.749