## SOD 01
Příloha č. 1 výkazu výměr - elektroinstalace
Stavba: |  | RUDA SO1 - SILÁŽNÍ ŽLAB, SO02 - AUTOMATICKÁ MOSTNÍ VÁHA
Část: |  | ZAŘÍZENÍ SILNOPROUDÉ A SLABOPORUDÉ ELEKTROTECHNIKY
Objekt: |  | Objekt SO 01, SO 02
Investor: |  | ČZUy Kamýcká 129, Suchdol, 16500 Praha 6
Zhotovitel:
Datum: |  | říjen 2024
P.č. | Rozčlenění instalace | Specifikace položky | mj | Množství celkem | materiál | Celkem | montáže | Celkem
1 | NAPOJENÍ, ZÁSUVKY A SVĚTELNÉ OBVODY | otevření stávajícího rozváděče RH a doplnění jištění RS a XAL | ks | 1 |  |  |  | 0
2 |  | Kabel CYKY-J 5x10 mm2 | m | 32 |  | 0 |  | 0
3 |  | Kabel CYKY-J 5x6 mm2 ( zásuvková skříň ) | m | 5 |  | 0 |  | 0
4 |  | Chránička prům. 100 mm ( data váha ) | m | 175 |  | 0 |  | 0
5 |  | Kabel CYKY-J 3x1,5 mm2 ( váha + brána ) | m | 210 |  | 0 |  | 0
6 |  | Kabel CYKY-J 3x1,5 mm2 ( světla ) | m | 550 |  | 0 |  | 0
7 |  | Zásuvková skříň ZSF | ks | 1 |  | 0 |  | 0
8 |  | Krabička s ovladačem XAL ( váha ) | ks | 1 |  | 0 |  | 0
9 |  | Drátěný žlab 100x50mm vč.příslušenství ( rozteč 1,5m ) | m | 10 |  | 0 |  | 0
10 |  | Drátěný žlab 60x50mm vč.příslušenství ( rozteč 1,5m ) | m | 10 |  | 0 |  | 0
11 |  | trubka tuhá, min 320N/5cm, 20/17mm vč.úchytů (vstup+sklady) | m | 10 |  | 0 |  | 0
12 |  | trubka tuhá min 320N/5cm, 16/14m vč.úchytů | m | 250 |  | 0 |  | 0
13 |  | trubka ohebná, min 750N/5cm, 20/17mm vč.úchytů | m | 20 |  | 0 |  | 0
14 |  | LED svítidlo iNVA 128W ( dodávka součástí technologie ) | ks | 0 |  | 0 |  | 0
15 |  | Závěsné lano | m | 60 |  | 0 |  | 0
16 |  | Stožárové výložníkové osvětlení 6m | ks | 1 |  | 0 |  | 0
připojení |  | el. obvodů v rozváděči RH | ks | 1 |  | 0 |  | 0
zapojení |  | Zapojení LED svítidel EFA, zavěšení tělesa na lano | ks | 28 |  | 0 |  | 0
Rozváděč RS |  | Dodávka, osazení, zapojení, oživení | ks | 1 |  | 0 |  | 0
17 | HROMOSVOD | Drát AlMgSi pr. 8mm 1kg=7,41m | m | 780 |  | 0 |  | 0
18 |  | podpěra vedení na trapez.plechy, nerez | ks | 450 |  | 0 |  | 0
19 |  | podpěra vedení do zdiva | ks | 50 |  | 0 |  | 0
20 |  | podpěra vedení AL pásek | ks | 50 |  | 0 |  | 0
21 |  | zkušební svorka | ks | 17 |  | 0 |  | 0
22 |  | Svorka univerzální MV (50kA ) | ks | 28 |  | 0 |  | 0
23 |  | Svorka okapová SO | ks | 4 |  | 0 |  | 0
24 |  | svorka připojovací | ks | 17 |  | 0 |  | 0
25 | UZEMNĚNÍ A OCHRANNÉ POSPOJENÍ | HOP vč. svorkovnice | ks | 1 |  | 0 |  | 0
26 |  | Pásek FeZn 30/4 | m | 240 |  | 0 |  | 0
27 |  | Drát FeZn pr.10mm | m | 40 |  | 0 |  | 0
28 |  | Drát FeZn pr.10mm, rovnání drátu ke zkušeb.svorkám ( 1m ) | ks | 17 |  | 0 |  | 0
29 |  | svorka FeZn FeZn SR 02 pásek x pásek | ks | 18 |  | 0 |  | 0
30 |  | svorky FeZn-litina SR 03,pásek + drát | ks | 92 |  | 0 |  | 0
31 |  | antikor.ochrana spojů (páska PETROLAT 10m/50mm) | ks | 110 |  | 0 |  | 0
32 |  | antikor.ochrana přechodů ( beton+zemina, zemina+venk.prostor) | ks | 92 |  | 0 |  | 0
33 |  | CY10 | m | 120 |  | 0 |  | 0
34 |  | trubka, tuhá min 320N/5cm, 16/14m vč.úchytů | m | 110 |  | 0 |  | 0
35 |  | svorka připojovací | ks | 27 |  | 0 |  | 0
36 |  | rovnání drátu prům.10 ke zkušeb.svorkám ( 3m ) | ks | 17 |  |  |  | 0
37 |  | výkop drážky 0,35 x 08m | m | 240 |  |  |  | 0
38 |  | zásyp výkopu 35x80cm, bez finálních povrchových úprav | m | 240 |  |  |  | 0
39 |  | Pomocný a přidružený materiál | % | 0.03 |  | 0
40 |  | Revize | ks | 1 |  |  |  | 0
41 |  | Dokumentace skutečného provedení - 4 pare | ks | 1 |  |  |  | 0
X |  | CELKEM - ELEKTROINSTALACE |  |  |  | 0 |  | 0
Poznámka :
- vyplnit žlutě označené položky