## List1
Číslo položky | Požadovaný produkt | Kategorie parametrů | Specifikace požadovaných parametrů | Tech. parametry nabízeného produktu (dodavatel uvede konkrétní technické parametry nabízeného produktu, případně ANO/NE, dle požadavku zadavatele) | Výrobce | Nabízený model | Produktový kód | Množstevní jednotka | Kč/jednotka bez_DPH | Počet | Cena celkem / Kč bez DPH
1 | Běžný notebook | Procesor | minimální požadovaný výkon PassMark min. 12 000 bodů (ke vypsání) |  |  |  |  | ks |  | 1 | 0
|  | Paměť | min. 16 GB DIMM, další volný paměťový slot
|  | Pevný disk | min. 512 GB SSD
|  | Klávesnice | klávesnice pro Windows CZ, odolná proti polití, podsvícená
|  | Polohovací zařízení | zařízení TouchPad s podporou gest, vypínačem, dvousměrným posunem a dvěma tlačítky pro výběr
|  | Síťová karta | Integrovaná síťová karta umožňující připojení rychlostí min. 1 Gbps Integrovaná síťová karta WiFi pracující se standardy 802.11g, 802.11n a 802.11ac
|  | Display | displej s rozlišením min. 1920 x 1080, s úhlopříčkou 15.6" a podsvíceným LED
|  | Grafika | min. požadovaný výkon PassMark 1500 bodů
|  | Audio | integrovaná zvuková karta postačující pro běžné ozvučení počítače
integrovaný mikrofon
výstup pro sluchátka
vstup pro mikrofon nebo integrovaný mikrofon
|  | Porty | min. 2x porty USB 3.0 a min. 1x USB-C
1x port HDMI nebo 1x DisplayPort
1x vstup napájení
1x RJ-45
1x sluchátkový/linkový výstup
|  | Reproduktor | integrované stereofonní reproduktory
|  | Další příslušenství | příprava pro bezpečnostní zámek
|  | Výkon baterie | min 3 članková baterie s výkonem minimálně 40 Wh
|  | Certifikace | ENERGY STAR, hladina hluku nesmí překročit 3,5 B (A) v pohotovostním režimu a 4,0 B(A) při přístupu na pevný disk
|  | Hmotnost | do 2,50 kg (včetně)
|  | Provedení | kovové víko, spodní část z plastu je akceptovatelná
|  | Záruka | min. 5 let u výrobce, s reakcí následující pracovní den u zákazníka; toto musí být ověřitelné na veřejně dostupném webu výrobce dle sériového čísla zařízení
|  | Oprava a servis v záruční době | je realizován v místě dodání a to v režimu NBD (next business day) - následující pracovní den od nahlášení závady
|  | Operační systém | Podkladová licence standardního kancelářského operačního systému
|  | Ostatní | Nové, nerozbalené, nepoužité, možnost stažení ovladačů na webu výrobce dle zadaného výrobního nebo sériového čísla zařízení
2 | All-In-One | Typ | All-in-One |  |  |  |  | ks |  | 1 | 0
|  | Procesor | minimální požadovaný výkon PassMark min. 18000 bodů (ke dni okamžiku dodání)
|  | Chipset | chipset umožňující funkce vzdálené správy a sledování počítače nezávisle na stavu či přítomnosti operačního systému, vzdálené zapnutí/vypnutí počítače a podpora hardwarové virtualizace
|  | Paměť | min. 16 GB DDR4 nebo DDR5, další volný paměťový slot
|  | Pevný disk | min. 512 GB SSD
|  | Klávesnice | bezdrátová klávesnice pro Windows CZ s numerickou částí
|  | Myš | bezdrátová optická nebo laserová myš s 2 tlačítky a kolečkem (notebooková velikost myši je nepřípustná)
|  | Síťová karta | integrovaná síťová karta umožňující připojení rychlostí min. 1 Gbps
|  | Zabezpečení | volitelné zakázání portu SATA
povolení/zakázání sériových a paralelních portů a portů USB
dvě úrovně hesel BIOS
ochrana BIOSu proti neoprávněné modifikaci
BIOS standardu UEFI s podporou technologie SecureBoot
|  | Monitor | 24“, antireflexní širokoúhlý LCD display IPS s podsvícením WLED, FullHD rozlišení (23.8" je akceptovatelné)
|  | Optická zařízení | není požadováno
|  | Grafika | min. požadovaný výkon PassMark 600 bodů
|  | Audio | integrovaná zvuková karta postačující pro běžné ozvučení počítače
integrovaný mikrofon
|  | Porty | min. 4x USB 3.0
1x kombinovaný konektor pro sluchátka/mikrofon
1x port RJ-45
1x konektor napájení
výstup DisplayPort nebo HDMI
|  | Reproduktor | integrované stereofonní reproduktory
|  | Webová kamera | Integrovaná, min. 2 MPx, s krytkou
|  | Zdroj | Interní zdroj max. 210W
|  | Záruka | min. 5 let u výrobce, s reakcí následující pracovní den u zákazníka; toto musí být ověřitelné na veřejně dostupném webu výrobce dle sériového čísla zařízení
|  | Oprava a servis v záruční době | je realizován v místě dodání a to v režimu NBD (next business day) - následující pracovní den od nahlášení závady
|  | Operační systém | Podkladová licence standardního kancelářského operačního systému
|  | Ostatní | Nové, nerozbalené, nepoužité, možnost stažení ovladačů na webu výrobce dle zadaného výrobního nebo sériového čísla zařízení
3 | Manažerský notebook | Procesor | minimální požadovaný výkon PassMark min. 18 000 bodů (ke vypsání) |  |  |  |  | ks |  | 1 | 0
|  | Paměť | min. 16 GB DIMM, další volný paměťový slot
|  | Pevný disk | min. 512 GB SSD
|  | Klávesnice | klávesnice pro Windows CZ, odolná proti polití, podsvícená
|  | Polohovací zařízení | zařízení TouchPad s podporou gest, vypínačem, dvousměrným posunem a dvěma tlačítky pro výběr
|  | Síťová karta | Integrovaná síťová karta umožňující připojení rychlostí min. 1 Gbps Integrovaná síťová karta WiFi pracující se standardy 802.11g, 802.11n a 802.11ac
|  | Display | displej s rozlišením min. 1920 x 1200, s úhlopříčkou 14" a podsvíceným LED
|  | Grafika | min. požadovaný výkon PassMark 1500 bodů
|  | Audio | integrovaná zvuková karta postačující pro běžné ozvučení počítače
integrovaný mikrofon
výstup pro sluchátka
vstup pro mikrofon nebo integrovaný mikrofon
|  | Porty | min. 2x porty USB 3.0 a min. 1x USB-C
1x port HDMI nebo 1x DisplayPort
1x vstup napájení
1x RJ-45
1x sluchátkový/linkový výstup
|  | Reproduktor | integrované stereofonní reproduktory
|  | Další příslušenství | příprava pro bezpečnostní zámek
|  | Výkon baterie | min 3 članková baterie s výkonem minimálně 48 Wh
|  | Certifikace | ENERGY STAR, hladina hluku nesmí překročit 3,5 B (A) v pohotovostním režimu a 4,0 B(A) při přístupu na pevný disk
|  | Hmotnost | do 1,50 kg (včetně)
|  | Provedení | celokovové šasi
|  | Záruka | min. 5 let u výrobce, s reakcí následující pracovní den u zákazníka; toto musí být ověřitelné na veřejně dostupném webu výrobce dle sériového čísla zařízení
|  | Oprava a servis v záruční době | je realizován v místě dodání a to v režimu NBD (next business day) - následující pracovní den od nahlášení závady
|  | Operační systém | Podkladová licence standardního kancelářského operačního systému
|  | Ostatní | Nové, nerozbalené, nepoužité, možnost stažení ovladačů na webu výrobce dle zadaného výrobního nebo sériového čísla zařízení
4 | Bežný desktop | Case | konfigurovatelná skříň typu minitower |  |  |  |  | ks |  | 4 | 0
|  | Procesor | minimální požadovaný výkon PassMark min. 15 000 bodů (ke dni dodání)
|  | Chipset | chipset umožňující funkce vzdálené správy a sledování počítače nezávisle na stavu či přítomnosti operačního systému, vzdálené zapnutí/vypnutí počítače a podpora hardwarové virtualizace
|  | Paměť | min. 16 GB DDR4/DDR5 DIMM (2x8GB) RAM, další volný paměťový slot
|  | Pevný disk | min. 1000 GB SSD v podobě jednoho disku
min. 1 další slot pro instalaci dalšího pevného disku
|  | Klávesnice | drátová klávesnice pro Windows CZ s numerickou částí
|  | Myš | drátová optická nebo laserová myš s 2 tlačítky a kolečkem (notebooková velikost myši je nepřípustná)
|  | Síťová karta | integrovaná síťová karta umožňující připojení rychlostí min. 1 Gbps
|  | Zabezpečení | volitelné zakázání portu SATA
povolení/zakázání sériových a paralelních portů a portů USB
dvě úrovně hesel pro BIOS
ochrana BIOSu proti neoprávněné modifikaci
BIOS standardu UEFI s podporou technologie SecureBoot
|  | Optická zařízení | jednotka DVD-RW SATA není vyžadována
|  | Grafika | min. požadovaný výkon PassMark 1 000 bodů
|  | Audio | integrovaná zvuková karta postačující pro běžné ozvučení počítače
|  | Rozšiřující sloty | min. 1 slot PCIe x16 s plnou výškou
min. 2 slot PCIe x1 s plnou výškou
|  | Porty | min. 4 USB 3.0 (2 vpředu + 2 vzadu)
min. 2x SATA
2x DisplayPort nebo HDMI
1x zvukový vstup
1x zvukový výstup
1x RJ-45
1x výstup pro sluchátka
1x výstup na mikrofon
|  | Reproduktor | není vyžadováno
|  | Certifikace | ENERGY STAR, hladina hluku nesmí překročit 4,0 B (A), v pohotovostním režimu a 4,5 B(A) při přístupu na pevný disk
|  | Záruka | min. 5 let u výrobce, s reakcí následující pracovní den u zákazníka; toto musí být ověřitelné na veřejně dostupném webu výrobce dle sériového čísla zařízení
|  | Oprava a servis v záruční době | je realizován v místě dodání a to v režimu NBD (next business day) - následující pracovní den od nahlášení závady
|  | Operační systém | Podkladová licence standardního kancelářského operačního systému
|  | Ostatní | Nové, nerozbalené, nepoužité, možnost stažení ovladačů na webu výrobce dle zadaného výrobního nebo sériového čísla zařízení
[9 empty] | Celková cena bez DPH |  | 0