## Nábytek
Tabulka vybavení nábytkem
Č. položky | Č. místnosti | Druh nábytku | Tvarové a designové řešení | Závazná typologie materiálového složení a provedení – požadované parametry: | Rozměry (cm) š × hl × v | Počet | Jednotková cena bez DPH Kč | Celková cena bez DPH Kč | Jednotková cena montáž bez DPH Kč | Celková cena montáž bez DPH Kč
CHEMICKÁ LABORATOŘ
stávající nábytek původní č. 11N | HT004 | věšák |  | Věšáková stěna - deska LTD 18 mm, po obvodu hrana ABS 2 mm, 6 kovových háčků, kotveno do stěny Barevnost lamina - bílá | š.100 x v.175 | 1 | 0 | 0 | 0 | 0
1N | HT004 | skříň uzavřená, dole zásuvka |  | Skříň dveřová 5OH, úhel otevření dveří 110 st, materiál LTD tl. 18 mm, naložená půda a dno tl. 25 mm je součástí konstrukce skříně. Půda, plné dveře po celém obvodu, police a dno opatřena z přední strany 2 mm hranou ABS. Skříň je smontovaná a slepená přímo ve výrobě, na vnějších plochách skříně nejsou viditelné spojovací prvky a záslepky. Skříň má rektifikaci pro vyrovnání případných nerovností podlahy pomocí kovových stavěcích šroubů ovládaných zevnitř skříně. Pohledová záda ve shodném dezénu s korpusem a dveřmi z LTD tl. 8 mm, což umožňuje stavět skříně volně do prostoru, záda jsou fixovaná v drážce. Skříň je svisle dělená příčkou, Výškovou přestavitelnost 4+4 polic s roztečí po 25 mm po celé délce vnitřku boku, ve spodní části skříně dvě zásuvky 100% výsuv na plnou hloubku skříně. Použito značkové kování firmy s doživotní zárukou, úchytky kovové s roztečí 128 mm, třícestný zámek. Barevnost lamina - půda Kronospan 0540 PE, korpus a dvířka bílá, hrana dna RAL 7016 antracit | 100x60x200 | 3 | 0 | 0 | 0 | 0
CHEMICKÁ LABORATOŘ
stávající nábytek původní č. 8N | HT005 | věšák |  | Věšáková stěna - deska LTD 18 mm, po obvodu hrana ABS 2 mm, 6 kovových háčků, kotveno do stěny Barevnost lamina - bílá | š.100 x v.175 | 1 | 0 | 0 | 0 | 0
1N | HT005 | skříň uzavřená, dole zásuvka |  | Skříň dveřová 5OH, úhel otevření dveří 110 st, materiál LTD tl. 18 mm, naložená půda a dno tl. 25 mm je součástí konstrukce skříně. Půda, plné dveře po celém obvodu, police a dno opatřena z přední strany 2 mm hranou ABS. Skříň je smontovaná a slepená přímo ve výrobě, na vnějších plochách skříně nejsou viditelné spojovací prvky a záslepky. Skříň má rektifikaci pro vyrovnání případných nerovností podlahy pomocí kovových stavěcích šroubů ovládaných zevnitř skříně. Pohledová záda ve shodném dezénu s korpusem a dveřmi z LTD tl. 8 mm, což umožňuje stavět skříně volně do prostoru, záda jsou fixovaná v drážce. Skříň je svisle dělená příčkou, Výškovou přestavitelnost 4+4 polic s roztečí po 25 mm po celé délce vnitřku boku, ve spodní části skříně dvě zásuvky 100% výsuv na plnou hloubku skříně. Použito značkové kování firmy s doživotní zárukou, úchytky kovové s roztečí 128 mm, třícestný zámek. Barevnost lamina - půda Kronospan 0540 PE, korpus a dvířka bílá, hrana dna RAL 7016 antracit | 100x60x200 | 2 | 0 | 0 | 0 | 0
Katedra základního zpracování dřeva | [8 empty] | 0 | 0
stávající nábytek původní č. 2N | HT115 | židle pracovní |  | Otočná pracovní židle na 5-ti ramenném kříži – černý nylon, synchronní mechanika s aretací v jakékoliv poloze, dynamické sezení s vynikajícími ergonomickými vlastnostmi. Skořepinová konstrukce, tedy neoddělený sedák od opěráku. Proměnný úhel mezi sedákem a opěrákem je zajištěn pomocí flexibilní konstrukce rámu a kloubových spojů. Plynový píst pro výškové nastavení, sedák i opěrák opatřen vysoce kvalitní, samonosnou síťovinou, nastavení tuhosti odporu opěráku řešené pomocí kličky pod sedákem, výškově stavitelné 3D područky s polyuretanovým povrchem, s výškovým, předozadním a rotačním nastavením. Sedák šířka min. 500 mm, hloubka min. 460 mm. Opěrák šířka min. 500 mm, výška min. 600 mm. Nosnost min. 120 kg. Barevnost sítě výběr z minimálně 7 barev. Složení síťoviny: 30% polyester, 70% polyester elastomer, odolnost vůči prodření min. 50 000 cyklů | 70 x 70 x 101-115 výška sedáku 44-58 | 3 | 0 | 0 | 0 | 0
stávající nábytek původní č. 7N | HT115 | stůl PC na kolečkách |  | stůl na kolečkách, desky stolů jsou navrženy v materiálu LTD minimální tloušťky 25 mm, zakončené ABS hranou tloušťky minimálně 2 mm, podnoží stolu - ocelová nosná konstrukce - bude robustní celokovové čtyřnohé (nohy umístěny v rozích stolu), rámové, nohy o profilu minimálně 30*30 mm spojené kovovými luby a ve spodní části vyztužené trnožemi s povrchovou úpravou práškovou barvou, spojení kovových nohou s kovovými luby tvoří samonosnou kovovou podnož, nohy jsou vybaveny bržděnými pojezdovými koly, barevnosti podnože RAL 7016, barevnost laminátu bílá | 60x60x75 | 2 | 0 | 0 | 0 | 0
stávající nábytek původní č. 8N | HT115 | kovový stůl na kolečkách |  | kovový stůl, desky stolů jsou navrženy v materiálu nerez minimální tloušťky 25 mm, nerezový plech tl.1 mm obaluje celou desku a je zahnutý dolů přes hranu a nikde nejsou ponechány ostré rohy, podnoží stolu - ocelová nosná konstrukce - bude robustní celokovové čtyřnohé (nohy umístěny v rozích stolu), rámové, nohy o profilu minimálně 30*30 mm spojené kovovými luby a ve spodní části vyztužené trnožemi s povrchovou úpravou práškovou barvou, spojení kovových nohou s kovovými luby tvoří samonosnou kovovou podnož, nohy jsou vybaveny bržděnými pojezdovými koly, barevnosti podnože RAL 7016 | 100x60x75 | 1 | 0 | 0 | 0 | 0
stávající nábytek původní č. 11N | HT115 | židle žákovská stohovatelná |  | Zdravotní školní stohovatelná židle, na čtyřech nohách, skládající se z kovového rámu, samostatného kompozitního sedáku a opěráku, hmotnost max. 4 kg pro snadnou manipulaci, rám: kovový subtilní , vyrobený z vysoce kvalitní oceli – profil trubka o průměru maximálně 16 mm, povrchová úprava chrom, napojení sedáku i opěráku s kovovou konstrukcí bude bez viditelných spojovacích prvků, konstrukce zadních nohou přechází v opěrák. Sedák a opěrák ergonomicky tvarovaný (sedák příčně tvar vlny zpředu se zahnutím směrem dolů, podélně uprostřed prohnutý dolů) z vysoce kvalitního, kompozitu polyamidu zesíleného skelným vláknem pro vysokou odolnost a pevnost, spodní část sedáku je opatřena plastovým výliskem, který zajišťuje ochranu při stohování /požadavek stohování bez doteku sedáku a rámů/, minimální stohovatelnost 15 ks židlí, nohy s kluzákem pro snadný posun po podlahové krytině, sedák je od rámu oddělen silentbloky pro snížení přenosu hluku. Subtillní zádová opěrka o výška 145 mm. Nosnost min 140 kg. Barevnosti sedáku a opěráku výběr z min. 4 možností (bílá, černá, červená, oranžová) Minimální požadovaná záruční doba garantovaná výrobcem -5 let. | 47 × 49 × 76 výška sedáku 45 cm | 16 | 0 | 0 | 0 | 0
stávající nábytek původní č. 14N | HT115 | regál na vzorky |  | Regál s přestavnými policemi, zásuvný systém bez použití šroubů, ve sloupci 5 polic, police kovové, barva rámu a polic pozinkováno | 126x62x200 | 2 | 0 | 0 | 0 | 0
stávající nábytek původní č. 15N | HT115 | regál na vzorky |  | Regál s přestavnými policemi, zásuvný systém bez použití šroubů, ve sloupci 5 polic, police dřevěné, výškově přestavitelné, barva rámu a polic pozinkováno | 90x60x180 | 9 | 0 | 0 | 0 | 0
stávající nábytek původní č. 16N | HT115 | regál na vzorky |  | Regál s pevnými policemi, ve sloupci 5 polic, police nerezové, materiál rámu nerez | 162x88x198 | 1 | 0 | 0 | 0 | 0
stávající nábytek původní č. 17N | HT115 | stůl |  | Stolek, dl. 1250 mm, hl. 530 mm, výška 760 mm, materiál stolové desky překližka, konstrukce stolu kovová, barva černá | 125x53x76 | 1 | 0 | 0 | 0 | 0
stávající nábytek původní č. 18N | HT115 | stůl |  | Stolek dřevěný, dl. 800 mm, hl. 700 mm, výška 600 mm, materiál stolové desky laminovaná dřevotříska, barva šedá | 80x70x60 | 1 | 0 | 0 | 0 | 0
MEZISOUČET nábytek bez DPH | [7 empty] | 0
MONTÁŽ včetně instalačního materiálu - bez DPH | [9 empty] | 0
DOPRAVA bez DPH | [9 empty] | 0
CELKEM bez DPH | [9 empty] | 0

## Laboratorní nábytek
Tabulka vybavení laboratorním nábytkem
Č. položky | Č. místnosti | Název místnosti | Druh nábytku | Tvarové a designové řešení | Závazná typologie materiálového složení a provedení - požadované parametry: | Rozměry (cm) š x hl x v | Počet | Jednotková cena bez DPH Kč | Celková cena bez DPH Kč | Jednotková cena montáž bez DPH Kč | Celková cena montáž bez DPH Kč
stávající labor. nábytek původní č. 2L | HT004 | CHEMICKÁ LABORATOŘ | stůl s výlevkou nerez DIN 1.4401 (AISI 316) |  | deska prolamovaná se zadním lemem - nerez DIN 1.4401 (AISI 316) výlevka lisovaná v x š / h: 40 x 40 x 25 cm, vevařená, při levém okraji prac. desky výztuhy pracovní ploch nerezové, dřevotříska se vylučuje konstrukce vařená, nerez DIN 1.4301 (AISI 304), profil 4 x 4 cm výškově stavitelná rektifikačními šrouby 1x armatura laboratorní poplastovaná, stojánková s hadičníkem - studená voda 1x armatura laboratorní poplastovaná - baterie směšovací páková se sprchou, vytažitelnou - na hadici sifon laboratorní - polypropylén | 150 x 65 x 90 | 1 | 0 | 0 | 0 | 0
stávající labor. nábytek původní č. 4L | HT004 | CHEMICKÁ LABORATOŘ | digestoř laboratorní |  | celokovový, konstrukční materiál - ocelový zinkovaný plech o síle 0,15 cm povrchová úprava vnějších ploch epoxipolyesterovou pryskyřicí - chemicky a mechanicky odolný povlak, pružný, při nárazu neoprýskává min. rozměry pracovního prostoru š x h x v: 108 x 66,5 x 120 cm pracovní plocha ve výšce 90 cm nad podlahou povrchová úprava pracovního prostoru: chemicky vysoce odolný povrch, odolnost teplotní a mechanická hrdlo VZT odtahu - polypropylén - průměr min. 160 cm, se záchytem a svodem kondenzátu spodní hrana pracovního prostoru osazena aerodynamickou náběhovou lištou pro minimalizaci vzniku turbulencí nasávaného vzduchu unvnitř pracovního prostoru čelní okno z bezpečnostního skla, kaleného nebo vrstveného, usazeno v kovovém rámu rám dělený, ve spodní části 2x tabule bezpečnostního skla posuvná do stran vertikální posuv rámu se sklem je prováděn manuálně s pomocí protizávaží zdvih čelního proskleného rámu opatřen bezpečnostním "brzdným" systémem - nemůže dojít k nekontrolovanému pádu rámu při poruše mechaniky zdvihu spodní hrana čelního proskleného rámu osazena aerodynamickou náběhovou lištou pro minimalizaci vzniku turbulencí nasávaného vzduchu unvnitř pracovního prostoru výbava: osvětlovací těleso pracovního prostoru vypínač osvětlení vypínač ventilátoru 1x armatura laboratorní poplastovaná - chladící voda ovládání vně pracovního prostoru digestoře 4x zásuvka 230V/16A IP55 | 120 x 96 x 230 | 1 | 0 | 0 | 0 | 0
jističe 16 a 10A pracovní plocha se zvýšeným okrajem po obvodu v provedení kamenina s chemicky odolnou glazurou - síla materiálu 30mm, materiál homogenní v celé tloušťce - ne sendvič 1x integrovaná vpusť kameninová s chemicky odolnou glazurou spodní úložné prostory: pro uložení chemikálií - odvětrávané - odsávání vzduchu připojeno na VZT odtah laboratorního boxu (jen kyseliny/zásady) 2x skříňka 60 x 50 x 72 cm s výsuvným systémem - spodní záchytná polypropylénová vana pro uložení chemikálií se vytahuje společně s čelem skříňky madla kovová, široká, masivní, bez rizika zachycení se lab. personálu pracovním oděvem - povrchová úprava epoxi-polyesterovou pryskyřicí
1L | HT004 | CHEMICKÁ LABORATOŘ | stůl laboratorní |  | stůl pro práci studentů ve stoje sestava: středová část stolu: 2x policová stěna kovová 1200x160/2000mm povrchová úprava vypalovaným epoxidovým lakem 2x police horní, plynule výškově stavitelná o hloubce 250mm kovový rám, odkládací plocha vysokotlaký laminát chemicky odolný o síle min.16mm 1x police spodní, pevná o hloubce 460mm kovový rám, odkládací plocha vysokotlaký laminát chemicky odolný o síle min.16mm do poli spodní police integrované LED osvětlení pracovní plochy stolu, oboustranně - min. světelný tok pro jednu stranu 2x 900lm, barva světla dle přání uživatele: teplá / denní / studená - bílá 1x servisní panel policové stěny - celokovový, povrchová úprava vypalovaným epoxidovým lakem instalace - oboustranně: 4x dvojnásobná zásuvka 230V/16A IP44, 2x vypínač LED osvětlení IP44 pracovní část stolu:: 1x pracovní plocha 1200x1200mm - vysokotlaký laminát chemicky odolný, síla materiálu min. 16mm 1x pracovní plocha 1220x1200mm - vysokotlaký laminát chemicky odolný, síla materiálu min. 16mm úložné skříňky: 4x skříňka dvířková se zásuvkou LEVÁ 600x500/880mm - 1x police 4x skříňka dvířková se zásuvkou PRAVÁ 600x500/880mm - 1x police laminovaná dřevotříska o síle min. 18mm | 302 x 120 x 90-200 | 2 | 0 | 0 | 0 | 0
|  |  |  | VODNÍ VÝVĚVY | police výškově stavitelná zásuvka - částečný výsuv s dotahem, bočnice zásuvky kovové, dno o síle 18mm závěsy dvířek s tlumením úchytky kovové - tvar bez rizika zachycení pracovním oděvem rektifikační nožky plast, výška min. 75mm pro sestavu skříněk odnimatelná soklová lišta mycí část stolu: 2x baterie směšovací páková s aerátorem - armatura laboratorní poplastovaná 2x studená voda - armatura laboratorní poplastovaná, stojánková 2x vodní vývěva kovová poplastovaná s převlečnou maticí pro instalaci na armaturu stojánkovou - studená voda 2x výlevka keramická s chemicky odolnou glazurou - vnitřní rozměr min. 360x360/210mm, instalace "horní" - zapuštěná do pracovní plochy 2x sifon laboratorní polypropylénový 1x pracovní plocha se zvýšeným okrajem po obvodu 600x1200mm - vysokotlaký laminát chemicky odolný, síla materiálu min. 16mm 1x skříňka dvířková LEVÁ s pevným čelem 600x520/880mm 1x skříňka dvířková PRAVÁ s pevným čelem 600x520/880mm laminovaná dřevotříska o síle min. 18mm úchytky kovové - tvar bez rizika zachycení pracovním oděvem rektifikační nožky plast, výška min. 75mm pro sestavu skříněk odnimatelná soklová lišta barevné provedení: kovové části a police středové stěny - barva bílá laminovaná dřevotříska - barva bílá vysokotlaký laminát - barva světle šedá, jádro černé sokl - odstín Antracit úchytky - vzhled NEREZ, nebo dle požadavku uživatele
2L | HT004 HT005 | CHEMICKÁ LABORATOŘ | stůl laboratorní jednostranný |  | stůl pro přístroje sestava: 2x pracovní plocha 2000x600/16 vysokotlaký laminát, chemicky odolný 6x kabelová průchodka kruhová, kovová 2x konstrukce kovová 2000x550/860, ocelový profil: vodorovné prvky nohy (vxš): 50x30 svislý prvek nohy (vxš): 100x30 vnitřní výplň kovová - pod spodním okrajem výplně, směrem k podlaze, volný prostor 400mm (pro přístup k elektrozásuvkám ve stěně místnosti) 4x rektifikační nožka, povrchová úprava vypalovaným epoxidovým lakem barevné provedení: vysokotlaký laminát - barva světle šedá, jádro černé kovová konstrukce - RAL7038 achátová šedá kabelové průchodky - vzhled nerez | 400 x 60 x 90 | 2 | 0 | 0 | 0 | 0
3L | HT004 HT005 | CHEMICKÁ LABORATOŘ | skříň na chemikálie |  | recirkulační (bezodtahová) s uhlíkovým filtrem v souladu s normou NF X15-211 - Laboratory equipment - Recirculatory filtration fume cupboard - General, classification, requirements 2x prosklené dveře (polykarbonát) uzamykatelné dělená na 4 úložné sekce ( sloupce ) celková skladovací kapacita - min. 260 litrů počet perforovaných, výškově stavitelných polic v jedné sekci - 5 ks celkem - 20 ks počet spodních záchytných van v jedné sekci - 1 ks celkem 4 ks typ uhlíkového filtru - "univerzální" - organická rozouštědla / kyseliny napájení 230V hlučnost ventilátoru - max.50dB perioda výměny filtru - min. 1 rok popis dodávky: 1x skříň s policemi, záchytnými vanami a filtračním zařízením 1x předfiltr 1x uhlíkový filtr 1x alarm - výzva ke kontrole saturace uhlíkového filtru nasávací zařízení pro detekční trubice - kontrola saturace filtru - 1 kus pro 2 skříně 5x detekční trubice "organika" - kontrola saturace filtru 5x detekční trubice "kyseliny" - kontrola saturace filtru 10x arch absorbčního materiálu pro záchytné vany v soklu skříně | 160 x 65 x 194 | 2 | 0 | 0 | 0 | 0
4L | HT005 | CHEMICKÁ LABORATOŘ | laboratorní digestoř |  | Digestoř laboratorní celokovová, konstrukční materiál - ocelový plech o síle min.1,0mm povrchová úprava vypalovaným epoxidovým lakem min. rozměry pracovního prostoru š x h x v: 1940 x 665 x 1200 mm pracovní plocha ve výšce 900 mm nad podlahou: kamenina (keramika) s chemicky odolnou glazurou - síla materiálu min.25mm zvýšený okraj po obvodu 1x integrovaná vpusť kamenina (keramika) s chemicky odolnou glazurou čelní okno vysouvané manuálně za pomoci protizávaží sklo okna - bezpečnostní hrdlo VZT odtahu - plastové - průměr 250 mm, se záchytem a odvodem kondenzátu Výbava: - osvětlovací LED těleso pracovního prostoru - vypínač osvětlení - vypínač ventilátoru - regulátor otáček ventilátoru = ovladač frekvenčního měniče (frekvenční měnič není součástí dodávky laboratorní digestoře a je instalován v domovním rozvaděči) - armatura laboratorní poplastovaná - 1x chladící voda + vyústka s hadičníkem - 5x zásuvka 230V/16A IP44 proudový chránič s jističem 16A a jistič 10A úložný prostor pod digestoří - skladování chemikálií: pro uložení chemikálií - odvětrávané - odsávání vzduchu připojeno na VZT odtah digestoře 2x skříňka s křídlovými dvířky.min.900 x 520 / 720 mm horní a spodní polypropylénové záchytné vany výsuvné skříňky odvětrávané - odsávání vzduchu připojeno na VZT odtah digestoře skříňky kovové s povrchovou úpravou vypalovaným epoxidovým lakem | 210 x 93 x 250 | 1 | 0 | 0 | 0 | 0
barevné provedení: pracovní prostor digestoře - bílá pracovní plocha - glazura šedá horní díldigestoře - RAL7030 kamenná šedá ovládací panel - RAL7038 achátová šedá podstavec - RAL7038 achátová šedá skříňky pro uložení chemikálií - RAL7038 achátová šedá
5L | HT005 | CHEMICKÁ LABORATOŘ | stůl laboratorní jednostranný |  | stůl pro přístroje sestava: 1x pracovní plocha 2000x600/16 vysokotlaký laminát, chemicky odolný 3x kabelová průchodka kruhová, kovová 1x konstrukce kovová 2000x550/860, ocelový profil: vodorovné prvky nohy (vxš): 50x30 svislý prvek nohy (vxš): 100x30 vnitřní výplň kovová - pod spodním okrajem výplně, směrem k podlaze, volný prostor 400mm (pro přístup k elektrozásuvkám ve stěně místnosti) 4x rektifikační nožka, povrchová úprava vypalovaným epoxidovým lakem barevné provedení: vysokotlaký laminát - barva světle šedá, jádro černé kovová konstrukce - RAL7038 achátová šedá kabelové průchodky - vzhled nerez | 200 x 60 x 90 | 1 | 0 | 0 | 0 | 0
6L | HT005 | CHEMICKÁ LABORATOŘ | stůl s výlevkou nerez DIN 1.4401 (AISI 316) |  | deska prolamovaná se zadním lemem - nerez DIN 1.4401 (AISI 316) výlevka lisovaná v x š / h: 40 x 40 x 25 cm, vevařená, při pravém okraji prac. desky výztuhy pracovní ploch nerezové, dřevotříska se vylučuje konstrukce svařovaná, nerez DIN 1.4301 (AISI 304), profil 4 x 4 cm výškově stavitelná rektifikačními šrouby 1x armatura laboratorní poplastovaná, stojánková s hadičníkem - studená voda 1x armatura laboratorní poplastovaná - baterie směšovací páková se sprchou, vytažitelnou - na hadici 1x oční sprcha s jednou tryskou sifon laboratorní - polypropylén Prostor pod pracovní deskou v provedení: - volný prostor pro instalaci myčky pro laboratorní sklo o rozměrech (šxh/v) 600x600/850mm - skříňka dvířková pod výlevkou | 150 x 65 x 90 | 1 | 0 | 0 | 0 | 0
7L | HT005 | CHEMICKÁ LABORATOŘ | stůl laboratorní |  | stůl pro práci studentů ve stoje sestava: středová část stolu: 3x policová stěna kovová 1200x160/2000mm povrchová úprava vypalovaným epoxidovým lakem 2x police horní, plynule výškově stavitelná o hloubce 250mm kovový rám, odkládací plocha vysokotlaký laminát chemicky odolný o síle min.16mm 1x police spodní, pevná o hloubce 460mm kovový rám, odkládací plocha vysokotlaký laminát chemicky odolný o síle min.16mm do poli spodní police integrované LED osvětlení pracovní plochy stolu, oboustranně - min. světelný tok pro jednu stranu 2x 900lm, barva světla dle přání uživatele: teplá / denní / studená - bílá 1x servisní panel policové stěny - celokovový, povrchová úprava vypalovaným epoxidovým lakem instalace - oboustranně: 4x dvojnásobná zásuvka 230V/16A IP44, 2x vypínač LED osvětlení IP44 pracovní část stolu:: 1x pracovní plocha 1200x1200mm - vysokotlaký laminát chemicky odolný, síla materiálu min. 16mm 2x pracovní plocha 1220x1200mm - vysokotlaký laminát chemicky odolný, síla materiálu min. 16mm | 364 x 120 x 90 | 1 | 0 | 0 | 0 | 0
úložné skříňky: 3x skříňka dvířková LEVÁ 600x500/880mm - 2x police 3x skříňka dvířková PRAVÁ 600x500/880mm - 2x police 6x skříňka 4-zásuvková laminovaná dřevotříska o síle min. 18mm police výškově stavitelná zásuvka - částečný výsuv s dotahem, bočnice zásuvky kovové, dno o síle 18mm závěsy dvířek s tlumením úchytky kovové - tvar bez rizika zachycení pracovním oděvem rektifikační nožky plast, výška min. 75mm pro sestavu skříněk odnimatelná soklová lišta barevné provedení: kovové části a police středové stěny - barva bílá laminovaná dřevotříska - barva bílá vysokotlaký laminát - barva světle šedá, jádro černé sokl - odstín Antracit úchytky - vzhled NEREZ, nebo dle požadavku uživatele
8L | HT005 | CHEMICKÁ LABORATOŘ | myčka nádobí |  | volně stojící - určena pro instalaci pod stůl 7L - v nerezovém provedení - min 2 koše - mycí programy: 160 minut, 60 minut, 90 minut, Automatický, Eco, Extra tichý, Machine Care,Rychlý 30minutový, Oplachový - ovládací funkce: Odložený start 1-24 hodin, Fáze sušení, Extra hygienický, GlassCare, Vybraný program, Fáze oplachování, Sůl, Mytí, XtraPower | 60 x 60 x 85 | 1 | 0 | 0 | 0 | 0
stávající labor. nábytek původní č. 5L | HT115 | CHEMICKÁ LABORATOŘ | stůl laboratorní jednostranný |  | stůl pro práci vsedě sestava: 1x stolová konstrukce základní 150 x 59 x 72 cm 1x stolová konstrukce přídavná 120 x 59 x 72 cm 1x stolová konstrukce přídavná 150 x 59 x 72 cm 2x pracovní deska 150 x 60 x 1,9+0,7 cm 1x pracovní deska 120 x 60 x 1,9+0,7 cm 1x stolová konstrukce základní 150 x 59 x 72 cm 1x pracovní deska 150 x 60 x 1,9+0,7 cm konstrukce stolu kovová, výškově stavitelná pomocí rektifikačních šroubů: noha tvaru "C" z extrudovaného hliníku, nebo jiného nekorodujícího kovu s povrchovou úpravou epoxipolyesterovou pryskyřicí - chemicky a mechanicky odolný povlak, pružný, při nárazu neoprýskává konstrukce stolu uzpůsobena pro podvěsení úložných skříněk, posuvných po celé šířce sestavy stolu, výškově stavitelná rektifikačními šrouby spodní, instalační prostor pro kabelové a potrubní rozvody, uzavřen odnimatelnými krycími panely. Možnost sejmutí bez potřeby spec. nástrojů - ručně, uvolněním posuvné západky / západek. zhotoveno z ocelového plechu s povrchovou úpravou epoxipolyesterovou pryskyřicí pracovní deska: epoxid o síle 1,9 cm se zvýšeným okrajem po obvodu kompletu čelní hrana s fazetou 4x kabelová průchodka nerez do pracovních desek | 570 x 60 x 75 | 1 | 0 | 0 | 0 | 0
stávající labor. nábytek původní č. 6L | HT115 | CHEMICKÁ LABORATOŘ | stůl pod mikroskop |  | stůl pro práci vsedě 1x stolová konstrukce základní 180 x 59 x 72 cm 1x pracovní deska 180 x 60 x 2 cm konstrukce stolu kovová, výškově stavitelná pomocí rektifikačních šroubů: noha tvaru "C" z extrudovaného hliníku, nebo jiného nekorodujícího kovu s povrchovou úpravou epoxipolyesterovou pryskyřicí - chemicky a mechanicky odolný povlak, pružný, při nárazu neoprýskává konstrukce stolu uzpůsobena pro podvěsení úložných skříněk, posuvných po celé šířce sestavy stolu, výškově stavitelná rektifikačními šrouby spodní, instalační prostor pro kabelové a potrubní rozvody, uzavřen odnimatelnými krycími panely. Možnost sejmutí bez potřeby spec. nástrojů - ručně, uvolněním posuvné západky / západek. zhotoveno z ocelového plechu s povrchovou úpravou epoxipolyesterovou pryskyřicí pracovní deska: konglomerovaný kámen čelní hrana s fazetou | 180 x 60 x 75 | 1 | 0 | 0 | 0 | 0
stávající labor. nábytek původní č. 8L | HT115 | CHEMICKÁ LABORATOŘ | stůl laboratorní jednostranný |  | stůl pro práci vsedě sestava: 1x stolová konstrukce základní 120 x 59 x 72 cm 2x boční kryt kovový 16 x 1 x 72 1x pracovní deska 120 x 80 x 2 cm konstrukce stolu kovová, výškově stavitelná pomocí rektifikačních šroubů: noha tvaru "C" z extrudovaného hliníku, nebo jiného nekorodujícího kovu s povrchovou úpravou epoxipolyesterovou pryskyřicí - chemicky a mechanicky odolný povlak, pružný, při nárazu neoprýskává konstrukce stolu uzpůsobena pro podvěsení úložných skříněk, posuvných po celé šířce sestavy stolu, výškově stavitelná rektifikačními šrouby spodní, instalační prostor pro kabelové a potrubní rozvody, uzavřen odnimatelnými krycími panely. Možnost sejmutí bez potřeby spec. nástrojů - ručně, uvolněním posuvné západky / západek. zhotoveno z ocelového plechu s povrchovou úpravou epoxipolyesterovou pryskyřicí pracovní deska: vysokotlaký laminát o síle 2 cm, chemicky odolný, homogenní materiál bez hranění, čelní hrana s fazetou | 120 x 80 x 75 | 1 | 0 | 0 | 0 | 0
MEZISOUČET laboratorní nábytek bez DPH | [8 empty] | 0
MONTÁŽ včetně instalačního materiálu - bez DPH | [10 empty] | 0
DOPRAVA bez DPH | [10 empty] | 0
CELKEM bez DPH | [10 empty] | 0