## Technická specifikace
Č. | Požadavek | Požadovaná hodnota | Nabízená hodnota | Shoda (ANO/NE)
1 | Užitná plocha objektu | Min. 92 m²
2 | Průměrný součinitel prostupu tepla budovy dle ČSN 730540-2 tj. maximálně 0,30 W/(m2.K) | U ≤ 0,30 W/(m²·K)
3 | Energetická třída osvětlení | Třída A
4 | Vnější okna a dveře - izolační trojsklo | Ano
5 | Konstrukční systém umožňující prefabrikaci | Ano
6 | Střecha - únosnost (zelená střecha, FV panely) | Min. 200 kg/m²
7 | Konstrukční systém s lokální únosností pro vegetační fasádu | Ano
8 | Vytápění - podlahové topné fólie | Ano
9 | Zdroj TUV - bojler minimálně 65 l o energetické účinnosti B a vyšší | Ano
10 | Příprava pro fotovoltaický systém | Ano
11 | Koupelnové vybavení - standardní provedení | Střední cenová hladina
12 | Bezbariérový přístup v rámci interéru a dveří do objektu | Ano
13 | Kompatibilita s jednotkou vzduchotechniky s rekuperací | Ano
14 | Rozdělené rozvody užitkové a pitné vody a kanalizace | Ano
15 | Kuchyňská linka vč. integrovaných spotřebičů a pračky | Ano
16 | Vestavěné skříně | Ano